## MEM
GOVERNO DO ESTADO DE MATO GROSSO
SEPLAG - SECRETARIA DE ESTADO DE PLANEJAMENTO E GESTÃO/MT
OBRA: | REFORMA DO PREDIO SEPLAG |  |  | FONTE: | BDI NÃO DESON
LOCAL: | CENTRO POLITICO ADMINISTRATIVO |  |  | TABELA SINAPI 03/2022 | 22.23%
PROP: | GOVERNO DO ESTADO DE MATO GROSSO |  |  |  | BDI DESON
END: | RUA C, CENTRO POLÍTICO ADMINISTRATIVO, CUIABÁ – MT |  |  |  | 28.35%
MEMORIAL DE CALCULO
ITEM | CODIGO | SERVIÇOS | UND
1.0 |  | SERVIÇOS PRELIMINARES
1.1 | SEPLAG | PLACA DE OBRA EM CHAPA DE ACO GALVANIZADO. FORNECIMENTO E INSTALAÇÃO. | M2 | =5,00*2,50 | 12.5
1.2 | SINAPI | EXECUÇÃO DE ESCRITÓRIO EM CANTEIRO DE OBRA EM CHAPA DE MADEIRA COMPENSADA, NÃO INCLUSO MOBILIÁRIO E EQUIPAMENTOS. AF_02/2016 | M2 | =8,00*4,00 | 32
1.3 | SINAPI | EXECUÇÃO DE ALMOXARIFADO EM CANTEIRO DE OBRA EM CHAPA DE MADEIRA COMPENSADA, INCLUSO PRATELEIRAS. AF_02/2016 | M2 | =8*3,5 | 28
1.4 | SINAPI | EXECUÇÃO DE REFEITÓRIO EM CANTEIRO DE OBRA EM CHAPA DE MADEIRA COMPENSADA, NÃO INCLUSO MOBILIÁRIO E EQUIPAMENTOS. AF_02/2016 | M2 | =15*8,30 | 166
1.5 | SINAPI | EXECUÇÃO DE SANITÁRIO E VESTIÁRIO EM CANTEIRO DE OBRA EM CHAPA DE MADEIRA COMPENSADA, NÃO INCLUSO MOBILIÁRIO. AF_02/2016 | M2 | =40 | 40
1.6 | SINAPI | EXECUÇÃO DE RESERVATÓRIO ELEVADO DE ÁGUA (2000 LITROS) EM CANTEIRO DE OBRA, APOIADO EM ESTRUTURA DE MADEIRA. AF_02/2016 | UN | =1 | 1
1.7 | SEPLAG | BANHEIRO QUÍMICO, FORNECIMENTO E INSTALAÇÃO. | UND | =2 | 2
2.0 |  | ADMINISTRAÇÃO LOCAL DE OBRA
2.1 | SEPLAG | ADMINISTRAÇÃO LOCAL DE OBRA. | UND | = QUANTIDADE DE MESES DE EXECUÇÃO 24 | 24
3.0 |  | TÉRREO
3.1 |  | DEMOLIÇÃO
3.1.1 | SINAPI | REMOÇÃO DE CHAPAS E PERFIS DE DRYWALL, DE FORMA MANUAL, SEM REAPROVEITAMENTO. AF_12/2017 | M2 | =(0,41+4,49+7,98+3,20+3,20)*2,95 | 56.876
3.1.2 | SINAPI | REMOÇÃO DE FORROS DE DRYWALL, PVC E FIBROMINERAL, DE FORMA MANUAL, SEM REAPROVEITAMENTO. AF_12/2017 | M2 | =302,25 | 302.25
3.1.3 | SINAPI | REMOÇÃO DE PORTAS, DE FORMA MANUAL, SEM REAPROVEITAMENTO. AF_12/2017 | M2 | =(0,8+0,8+0,8+0,8+0,8+0,8+0,8+0,8+0,8+0,8+0,8+0,8+0,8+0,8+0,8+1,5)*2,1 | 28.35
3.1.4 | SINAPI | REMOÇÃO DE JANELAS, DE FORMA MANUAL, SEM REAPROVEITAMENTO. AF_12/2017 | M2 | =(12,60*0,9)+(10,44*0,9)+(8,40*0,96)+(12,58*0,9)+(12,60*0,9) | 51.462
3.1.5 | SEPLAG | DEMOLIÇÃO DE ALVENARIA DE TIJOLO CERAMICO, DE FORMA MANUAL, SEM REAPROVEITAMENTO. AF_12/2017 | M3 | =((2,1+2,5)*2,95)*0,15 | 2.0355
3.1.6 | SINAPI | REMOÇÃO DE VIDRO TEMPERADO FIXADO EM PERFIL U. AF_01/2021 | M2 | =(7,67*1)+(4,70*1)+(2,15*1)+(2,11*1)+(2,47*1) | 19.1
3.1.7 | SINAPI | REMOÇÃO DE LUMINÁRIAS, DE FORMA MANUAL, SEM REAPROVEITAMENTO. AF_12/2017 | UN | =225 | 225
3.1.8 | SEPLAG | DEMOLIÇÃO DE DIVISÓRIA NAVAL, INCLUSIVE AFASTAMENTO. | m² | 208.7 | 208.7
3.1.9 | SEPLAG | DEMOLIÇÃO DE CONCRETO SIMPLES - COM EQUIPAMENTO ELÉTRICO, INCLUSIVE AFASTAMENTO. | m³ | =(1377,25)*0,075 | 103.2938
3.1.10 | SINAPI | DEMOLIÇÃO DE REVESTIMENTO CERÂMICO, DE FORMA MANUAL, SEM REAPROVEITAMENTO. AF_12/2017 | M2 | =27,31 | 27.31
3.2 |  | ALVENARIA E FECHAMENTO
3.2.1 | SINAPI | PAREDE COM PLACAS DE GESSO ACARTONADO (DRYWALL), PARA USO INTERNO, COM DUAS FACES SIMPLES E ESTRUTURA METÁLICA COM GUIAS SIMPLES, COM VÃOS AF_06/2017_P | M2 | =(50,18+21,91+21,44+28,66) | 122.19
3.2.2 | SEPLAG | INSTALAÇÃO DE ISOLAMENTO COM LÃ DE ROCHA EM PAREDES DRYWALL. FORNECIMENTO E INSTALAÇÃO. AF_06/2017 | UND | =(50,18+21,91+21,44+28,66) | 122.19
3.2.3 | SINAPI | FORRO EM PLACAS DE GESSO, PARA AMBIENTES COMERCIAIS. AF_05/2017_P | M2 | =80,21 | 81.21
3.2.4 | SINAPI | ALVENARIA DE VEDAÇÃO DE BLOCOS CERÂMICOS FURADOS NA HORIZONTAL DE 9X19X19 CM (ESPESSURA 9 CM) E ARGAMASSA DE ASSENTAMENTO COM PREPARO EM BETONEIRA. AF_12/2021 | M2 | 110.45 | 110.45
3.2.5 | SINAPI | CHAPISCO APLICADO EM ALVENARIA (SEM PRESENÇA DE VÃOS) E ESTRUTURAS DE CONCRETO DE FACHADA, COM COLHER DE PEDREIRO. ARGAMASSA TRAÇO 1:3 COM PREPARO MANUAL. AF_06/2014 | M2 | =110,45*2 | 220.9
3.2.6 | SINAPI | MASSA ÚNICA, PARA RECEBIMENTO DE PINTURA OU CERÂMICA, ARGAMASSA INDUSTRIALIZADA, PREPARO MECÂNICO, APLICADO COM EQUIPAMENTO DE MISTURA E PROJEÇÃO DE 1,5 M3/H EM FACES INTERNAS DE PAREDES, ESPESSURA DE 5MM, SEM EXECUÇÃO DE TALISCAS. AF_06/2014 | M2 | =110,45*2 | 220.9
3.3 |  | CONTRAPISOS E PISOS
3.3.1 | SINAPI | CONTRAPISO EM ARGAMASSA TRAÇO 1:4 (CIMENTO E AREIA), PREPARO MECÂNICO COM BETONEIRA 400 L, APLICADO EM ÁREAS SECAS SOBRE LAJE, NÃO ADERIDO, ACABAMENTO NÃO REFORÇADO, ESPESSURA 5CM. AF_07/2021 | M2 | =1415,93+3,64+8,52 | 1428.09
3.3.2 | SINAPI | CONTRAPISO EM ARGAMASSA TRAÇO 1:4 (CIMENTO E AREIA), PREPARO MECÂNICO COM BETONEIRA 400 L, APLICADO EM ÁREAS MOLHADAS SOBRE LAJE, ADERIDO, ACABAMENTO NÃO REFORÇADO, ESPESSURA 2CM. AF_07/2021 | M2 | =1415,93+3,64+8,52 | 1428.09
3.3.3 | SEPLAG | REVESTIMENTO CERÂMICO PARA PISO COM PLACAS TIPO PORCELANATO RETIFICADO 0,90X0,90m ARTSY CEMENT NATURAL, COR CINZA PORTOBELLO OU SIMILAR, ARGAMASSA TIPO AC III, APLICADAS EM AMBIENTES DE ÁREA MAIOR QUE 5 M2 NA ALTURA INTEIRA DAS PAREDES. FORNECIMENTO E INSTALAÇÃO. AF_06/2014 | M² | =1415,93+3,64+8,52 | 1428.09
3.3.4 | SEPLAG | RODAPÉ CERÂMICO DE 7CM DE ALTURA COM PLACAS TIPO PORCELANATO DE DIMENSÕES 90X90CM. FORNECIMENTO E INSTALAÇÃO. AF_06/2014 | M | =662,32+2,48 | 664.8
3.4 |  | PINTURA
3.4.1 | SINAPI | APLICAÇÃO DE FUNDO SELADOR ACRÍLICO EM TETO, UMA DEMÃO. AF_06/2014 | M2 | =266+26,25+78,66+15,74+27,42+92,25+75,08+127,29+54,21+112,99 | 875.89
3.4.2 | SINAPI | APLICAÇÃO DE FUNDO SELADOR ACRÍLICO EM PAREDES, UMA DEMÃO. AF_06/2014 | M2 | =2040,54+8,85 | 2049.39
3.4.3 | SINAPI | APLICAÇÃO E LIXAMENTO DE MASSA LÁTEX EM PAREDES, DUAS DEMÃOS. AF_06/2014 | M2 | =2040,54+8,85 | 2049.39
3.4.4 | SINAPI | APLICAÇÃO MANUAL DE PINTURA COM TINTA LÁTEX ACRÍLICA EM TETO, DUAS DEMÃOS. AF_06/2014 | M2 | =(266+26,25+78,66+15,74+27,42+92,25+75,08+127,29+54,21+112,99+8,85)*2 | 1769.48
3.4.5 | SINAPI | APLICAÇÃO MANUAL DE PINTURA COM TINTA LÁTEX ACRÍLICA EM PAREDES, DUAS DEMÃOS. AF_06/2014 | M2 | =2040,54+8,85 | 2049.39
3.5 |  | PORTAS
3.5.1 | SEPLAG | KIT PORTA PRONTA PRETA LISA SÓLIDA PORMADE O,80X2,10,ACABAMENTO DE COR UNIFORME, MARCOS E ALIZARES EM PVC WOOD, RESISTENTES A ESTUFAMENTOS. FORNECIMENTO E INSTALAÇÃO. | UND | =3 | 3
3.5.2 | SEPLAG | KIT PORTA PRONTA PRETA LISA SÓLIDA PORMADE O,90X2,10,ACABAMENTO DE COR UNIFORME, MARCOS E ALIZARES EM PVC WOOD, RESISTENTES A ESTUFAMENTOS. FORNECIMENTO E INSTALAÇÃO | UND | =15 | 15
3.5.3 | SINAPI | PORTA PIVOTANTE DE VIDRO TEMPERADO, 90X210 CM, ESPESSURA 10 MM, INCLUSIVE ACESSÓRIOS. AF_01/2021 | UN | =1 | 1
3.5.4 | SEPLAG | PORTA PIVOTANTE DE VIDRO TEMPERADO, 2 FOLHAS DE 80X210 CM, ESPESSURA DE 10MM, INCLUSIVE ACESSÓRIOS. FORNECIMENTO E INSTALAÇÃO. AF_01/2021 | UND | =1 | 1
3.5.5 | SINAPI | PORTA PIVOTANTE DE VIDRO TEMPERADO, 2 FOLHAS DE 90X210 CM, ESPESSURA DE 10MM, INCLUSIVE ACESSÓRIOS. AF_01/2021 | UN | =1 | 1
3.5.6 | SEPLAG | PORTA PIVOTANTE DE VIDRO TEMPERADO, 2 FOLHAS DE 100X210 CM, ESPESSURA DE 10MM, INCLUSIVE ACESSÓRIOS. FORNCECIMENTO E INSTALAÇÃO. AF_01/2021 | UND | =1 | 1
3.5.7 | SEPLAG | PORTA DE CORRER EM VIDRO TEMPERADO, 1 FOLHA DE 100X210 CM, ESPESSURA DE 10MM, INCLUSIVE ACESSÓRIOS. FORNECIMENTO E INSTALAÇÃO AF_01/2021 | UND | =1 | 1
3.5.8 | SINAPI | JATEAMENTO ABRASIVO COM GRANALHA DE AÇO EM PERFIL METÁLICO EM FÁBRICA. AF_01/2020 | M2 | =(0,90+1,60+1,80+2,0+1)*0,30 | 2.19
3.5.9 | SEPLAG | PELÍCULA DE SEGURANÇA PARA PAINES DE VIDRO, FONECIMENTO E INSTALAÇÃO. | m² | =(0,90+1,60+1,80+2,0+1)*2,10*2 | 30.66
3.6 |  | JANELAS E VIDROS FIXOS
3.6.1 | SEPLAG | PELÍCULA DE SEGURANÇA PARA PAINES DE VIDRO, FONECIMENTO E INSTALAÇÃO. | m² | =588,40 | 588.4
3.6.2 | SEPLAG | J01- JANELA MAXIN AR 12,60 x 0,90 (12 JANELAS DE 1,05). FORNECIMENTO E INSTALAÇÃO. | und | =3 | 3
3.6.3 | SEPLAG | J02- JANELA MAXIN AR 12,60 x 1,70 (12 JANELAS DE 1,05). FORNECIMENTO E INSTALAÇÃO. | und | =4 | 4
3.6.4 | SEPLAG | J16- JANELA MAXIN AR 9,4 x 1,70 (9 JANELAS DE 1,04). FORNECIMENTO E INSTALAÇÃO. | und | =1 | 1
3.6.5 | SEPLAG | J17- JANELA MAXIN AR 7,15 x ,90 (7 JANELA DE 1,02). FORNECIMENTO E INSTALAÇÃO. | und | =1 | 1
3.6.6 | SEPLAG | J18- JANELA MAXIN AR 12,50 x ,90 (12 JANELAS DE 1,05). FORNECIMENTO E INSTALAÇÃO. | und | =1 | 1
3.6.7 | SEPLAG | J19- JANELA MAXIN AR 12,50 x 2,80 (12 JANELAS DE 1,04) FORNECIMENTO E INSTALAÇÃO. | und | =2 | 2
3.6.8 | SEPLAG | J20- JANELA MAXIN AR 8,3 x 1,70 (8 JANELAS DE 1,03). FORNECIMENTO E INSTALAÇÃO. | und | =1 | 1
3.6.9 | SEPLAG | J22- JANELA MAXIN AR 6,58 x 0,80 (10 JANELAS DE 1,03). FORNECIMENTO E INSTALAÇÃO. | und | =1 | 1
3.6.10 | SEPLAG | J23- JANELA MAXINA AR 12,60 x 0,80 (12 JANELA DE 1,05). FORNECIMENTO E INSTALAÇÃO. | und | =2 | 2
3.6.11 | SEPLAG | J28- JANELA MAXIN AR 8,40 x ,90 (8 JANELAS DE 1,05). FORNECIMENTO E INSTALAÇÃO. | und | =1 | 1
4.0 |  | BANHEIROS TÉRREO (ARQUIVO)
4.1 |  | DEMOLIÇÃO
4.1.1 | SINAPI | REMOÇÃO DE FORROS DE DRYWALL, PVC E FIBROMINERAL, DE FORMA MANUAL, SEM REAPROVEITAMENTO. AF_12/2017 | M2 | =6,60+9,30+3,61+1,78+1,78 | 23.07
4.1.2 | SINAPI | REMOÇÃO DE PORTAS, DE FORMA MANUAL, SEM REAPROVEITAMENTO. AF_12/2017 | M2 | =(0,8+0,8)*2,1 | 3.36
4.1.3 | SINAPI | REMOÇÃO DE JANELAS, DE FORMA MANUAL, SEM REAPROVEITAMENTO. AF_12/2017 | M2 | =(0,7+0,7)*0,6 | 0.84
4.1.4 | SEPLAG | DEMOLIÇÃO DE ALVENARIA DE TIJOLO CERAMICO, DE FORMA MANUAL, SEM REAPROVEITAMENTO. AF_12/2017 | M3 | =(2,5+2,82+2,5+1,21+1,77+1,75)*2,95 | 37.0225
4.1.5 | SINAPI | DEMOLIÇÃO DE REVESTIMENTO CERÂMICO, DE FORMA MANUAL, SEM REAPROVEITAMENTO. AF_12/2017 | M2 | =9,3+6,60 | 15.9
4.1.6 | SEPLAG | REMOÇÃO DE PORTAS DE ALUMINIO | UND | =4 | 4
4.1.7 | SEPLAG | REMOÇÃO DE DIVISÓRIA DE PEDRAS ( MÁRMORE, GRANITO, ARDÓSIA, MARMORITE), INCLUSIVE AFASTAMENTO. | m² | =(2,35+1+0,83+1,13+0,76)*1,7 | 10.319
4.1.8 | SINAPI | REMOÇÃO DE LOUÇAS, DE FORMA MANUAL, SEM REAPROVEITAMENTO. AF_12/2017 | UN | =10 | 10
4.2 |  | MOVIMENTO DE SOLO
4.2.1 | SINAPI | ESCAVAÇÃO MANUAL PARA BLOCO DE COROAMENTO OU SAPATA (INCLUINDO ESCAVAÇÃO PARA COLOCAÇÃO DE FÔRMAS). AF_06/2017 | M3 | Ver planilha quantificação wc pericia | 8.29
4.2.2 | SINAPI | PREPARO DE FUNDO DE VALA COM LARGURA MENOR QUE 1,5 M (ACERTO DO SOLO NATURAL). AF_08/2020 | M2 | Ver planilha quantificação wc pericia | 12.8
4.2.3 | SINAPI | LASTRO DE CONCRETO MAGRO, APLICADO EM BLOCOS DE COROAMENTO OU SAPATAS. AF_08/2017 | M3 | Ver planilha quantificação wc pericia | 0.59
4.2.4 | SINAPI | REATERRO MANUAL DE VALAS COM COMPACTAÇÃO MECANIZADA. AF_04/2016 | M3 | Ver planilha quantificação wc pericia | 6.35
4.3 |  | ESTRUTURA DE CONCRETO - INFRAESTRUTURA
4.3.1 | SINAPI | ARMAÇÃO DE BLOCO, VIGA BALDRAME E SAPATA UTILIZANDO AÇO CA-60 DE 5 MM - MONTAGEM. AF_06/2017 | KG | Ver planilha quantificação wc pericia | 37.84
4.3.2 | SINAPI | ARMAÇÃO DE BLOCO, VIGA BALDRAME OU SAPATA UTILIZANDO AÇO CA-50 DE 6,3 MM - MONTAGEM. AF_06/2017 | KG | Ver planilha quantificação wc pericia | 14.95
4.3.3 | SINAPI | ARMAÇÃO DE BLOCO, VIGA BALDRAME OU SAPATA UTILIZANDO AÇO CA-50 DE 8 MM - MONTAGEM. AF_06/2017 | KG | Ver planilha quantificação wc pericia | 43.07
4.3.4 | SINAPI | ARMAÇÃO DE BLOCO, VIGA BALDRAME OU SAPATA UTILIZANDO AÇO CA-50 DE 10 MM - MONTAGEM. AF_06/2017 | KG | Ver planilha quantificação wc pericia | 50.25
4.3.5 | SINAPI | FABRICAÇÃO, MONTAGEM E DESMONTAGEM DE FÔRMA PARA VIGA BALDRAME, EM MADEIRA SERRADA, E=25 MM, 4 UTILIZAÇÕES. AF_06/2017 | M2 | Ver planilha quantificação wc pericia | 25.33
4.3.6 | SINAPI | CONCRETAGEM DE BLOCOS DE COROAMENTO E VIGAS BALDRAME, FCK 30 MPA, COM USO DE JERICA  LANÇAMENTO, ADENSAMENTO E ACABAMENTO. AF_06/2017 | M3 | Ver planilha quantificação wc pericia | 1.7
4.3.7 | SINAPI | IMPERMEABILIZAÇÃO DE SUPERFÍCIE COM EMULSÃO ASFÁLTICA, 2 DEMÃOS AF_06/2018 | M2 | Ver planilha quantificação wc pericia | 25.33
4.4 |  | ALVENARIA E FECHAMENTO
4.4.1 | SINAPI | ALVENARIA DE VEDAÇÃO DE BLOCOS CERÂMICOS FURADOS NA HORIZONTAL DE 9X19X19 CM (ESPESSURA 9 CM) E ARGAMASSA DE ASSENTAMENTO COM PREPARO EM BETONEIRA. AF_12/2021 | M2 | =(4,40+3,70+4,25+3,55) | 15.9
4.4.2 | SINAPI | CHAPISCO APLICADO EM ALVENARIA (SEM PRESENÇA DE VÃOS) E ESTRUTURAS DE CONCRETO DE FACHADA, COM COLHER DE PEDREIRO. ARGAMASSA TRAÇO 1:3 COM PREPARO MANUAL. AF_06/2014 | M2 | =(4,40+3,70+4,25+3,55)*2 | 31.8
4.4.3 | SINAPI | MASSA ÚNICA, PARA RECEBIMENTO DE PINTURA OU CERÂMICA, ARGAMASSA INDUSTRIALIZADA, PREPARO MECÂNICO, APLICADO COM EQUIPAMENTO DE MISTURA E PROJEÇÃO DE 1,5 M3/H EM FACES INTERNAS DE PAREDES, ESPESSURA DE 5MM, SEM EXECUÇÃO DE TALISCAS. AF_06/2014 | M2 | =(4,40+3,70+4,25+3,55)*2 | 31.8
4.4.4 | SEPLAG | REVESTIMENTO CERÂMICO PARA PAREDES INTERNAS COM PLACAS TIPO PORCELANATO RETIFICADO 0,61X0,61m ARTSY CEMENT NATURAL, COR CINZA PORTOBELLO OU SIMILAR, ARGAMASSA TIPO AC III, APLICADAS EM AMBIENTES DE ÁREA MAIOR QUE 5 M2 NA ALTURA INTEIRA DAS PAREDES. FORNECIMENTO E INSTALAÇÃO. AF_06/2014 | M | =(8,2+6,8+8,2+6,8)*1,83 | 54.9
4.4.5 | SEPLAG | APLICAÇÃO DE EPOXI INDUSTRIALIZADO PARA REVESTIMENTOS DE PAREDE/PISO COM JUNTAS DE ATÉ 1MM DE ESPESSURA. FORNECIMENTO E INSTALAÇÃO. | m² | =(8,2+6,8+8,2+6,8)*2,1 | 63
4.4.6 | SINAPI | REVESTIMENTO CERÂMICO PARA PAREDES EXTERNAS EM PASTILHAS DE PORCELANA 5 X 5 CM (PLACAS DE 30 X 30 CM), ALINHADAS A PRUMO, APLICADO EM SUPERFÍCIES INTERNAS DA SACADA. AF_06/2014 | M2 | =(8,2+6,8+8,2+6,8)*0,27 | 8.1
4.4.7 | SINAPI | FORRO EM PLACAS DE GESSO, PARA AMBIENTES COMERCIAIS. AF_05/2017_P | M2 | =13,94+3,56 | 17.5
4.5 |  | CONTRAPISOS E PISOS
4.5.1 | SINAPI | CONTRAPISO EM ARGAMASSA TRAÇO 1:4 (CIMENTO E AREIA), PREPARO MECÂNICO COM BETONEIRA 400 L, APLICADO EM ÁREAS SECAS SOBRE LAJE, NÃO ADERIDO, ACABAMENTO NÃO REFORÇADO, ESPESSURA 5CM. AF_07/2021 | M2 | =(3,56+3,57+3,40+3,40) | 13.93
4.5.2 | SINAPI | REVESTIMENTO CERÂMICO PARA PISO COM PLACAS TIPO PORCELANATO DE DIMENSÕES 60X60 CM APLICADA EM AMBIENTES DE ÁREA MAIOR QUE 10 M². AF_06/2014 | M2 | =(3,56+3,57+3,40+3,40) | 13.93
4.6 |  | ESQUADRIAS
4.6.1 | SEPLAG | KIT PORTA PRONTA PRETA LISA SÓLIDA PORMADE O,90X2,10,ACABAMENTO DE COR UNIFORME, MARCOS E ALIZARES EM PVC WOOD, RESISTENTES A ESTUFAMENTOS. FORNECIMENTO E INSTALAÇÃO | UND | =2 | 2
4.6.2 | SEPLAG | KIT PORTA PRONTA PRETA LISA SÓLIDA PORMADE O,70X2,10,ACABAMENTO DE COR UNIFORME, MARCOS E ALIZARES EM PVC WOOD, RESISTENTES A ESTUFAMENTOS. FORNECIMENTO E INSTALAÇÃO | UND | =2 | 2
4.6.3 | SEPLAG | J13- JANELA MAXIN AR 1,00 x ,50 (2 JANELAS DE 0,50). FORNECIMENTO E INSTALAÇÃO. | und | =1 | 1
4.6.4 | SEPLAG | J25- JANELA MAXIN AR 0,70 x 0,50. FORNECIMENTO E INSTALAÇÃO. | und | =3 | 3
4.6.5 | SEPLAG | CHAPA DE AÇO INOX PARA PROTEÇÃO DAS PORTAS DOS BANHEIROS (PCD) - 2 FACES. FORNECIMENTO E INSTALAÇÃO. | m | =2 | 2
4.6.6 | SEPLAG | PELÍCULA DE SEGURANÇA PARA PAINES DE VIDRO, FONECIMENTO E INSTALAÇÃO. | m² | =((0,7*0,5)*2)+(1,00*0,50) | 1.2
4.7 |  | LOUÇAS E METAIS
4.7.1 | SINAPI | VASO SANITARIO SIFONADO CONVENCIONAL COM LOUÇA BRANCA, INCLUSO CONJUNTO DE LIGAÇÃO PARA BACIA SANITÁRIA AJUSTÁVEL - FORNECIMENTO E INSTALAÇÃO. AF_10/2016 | UN | =2 | 2
4.7.2 | SINAPI | ASSENTO SANITÁRIO CONVENCIONAL - FORNECIMENTO E INSTALACAO. AF_01/2020 | UN | =2 | 2
4.7.3 | SEPLAG | VÁLVULA DE DESCARGA HYDRACONFORTO DECA OU SIMILAR - FORNECIMENTO E INSTALAÇÃO. AF_01/2019 | UND | =4 | 4
4.7.4 | SINAPI | VASO SANITARIO SIFONADO CONVENCIONAL PARA PCD SEM FURO FRONTAL COM LOUÇA BRANCA SEM ASSENTO - FORNECIMENTO E INSTALAÇÃO. AF_01/2020 | UN | =2 | 2
4.7.5 | SEPLAG | ASSENTO SANITÁRIO PCD - FORNECIMENTO E INSTALACAO. AF_01/2020 | UND | =2 | 2
4.7.6 | SEPLAG | DUCHA HIGIÊNICA, ACABAMENTO METALICO CROMADO - FORNECIMENTO E INSTALAÇÃO. AF_01/2019 | UND | =2 | 2
4.7.7 | SEPLAG | TORNEIRA CROMADA DEMATIC ECO FECHAMENTO AUTOMATICO DECA 1173.C OU SIMILAR - FORNECIMENTO E INSTALAÇÃO. AF_01/2020 | UND | =4 | 4
4.7.8 | SEPLAG | BARRA DE APOIO RETA, EM ACO INOX POLIDO, COMPRIMENTO 40 CM, FIXADA NA PAREDE - FORNECIMENTO E INSTALAÇÃO. AF_01/2020 | UND | =4 | 4
4.7.9 | SINAPI | PUXADOR PARA PCD, FIXADO NA PORTA - FORNECIMENTO E INSTALAÇÃO. AF_01/2020 | UN | =2 | 2
4.7.10 | SINAPI | CHUVEIRO ELÉTRICO COMUM CORPO PLÁSTICO, TIPO DUCHA  FORNECIMENTO E INSTALAÇÃO. AF_01/2020 | UN | =2 | 2
4.7.11 | SINAPI | LAVATÓRIO LOUÇA BRANCA SUSPENSO, 29,5 X 39CM OU EQUIVALENTE, PADRÃO POPULAR - FORNECIMENTO E INSTALAÇÃO. AF_01/2020 | UN | =2 | 2
4.7.12 | SEPLAG | BANCADA DE GRANITO BRANCO SIENA, DE 0,80 X 0,60 M, PARA LAVATÓRIO - FORNECIMENTO E INSTALAÇÃO. AF_01/2020 | UND | =2 | 2
4.7.13 | SEPLAG | SAIA E FRONTÃO EM GRANITO POLIDO - BRANCO SIENA PARA LAVATÓRIO - FORNECIMENTO E INSTALAÇÃO. AF_01/2020 | M | =0,80+0,80+0,60+0,60 | 2.8
4.7.14 | SEPLAG | CUBA DE EMBUTIR OVAL EM LOUÇA BRANCA DECA OU SIMILAR 48,5 X 37,50CM OU EQUIVALENTE - FORNECIMENTO E INSTALAÇÃO. AF_01/2020 | UND | =2 | 2
5.0 |  | BANHEIROS TÉRREO (ELEVADOR)
5.1 |  | MOVIMENTO DE SOLO
5.1.1 | SINAPI | ESCAVAÇÃO MANUAL PARA BLOCO DE COROAMENTO OU SAPATA (INCLUINDO ESCAVAÇÃO PARA COLOCAÇÃO DE FÔRMAS). AF_06/2017 | M3 | =7,80 | 7.8
5.1.2 | SINAPI | PREPARO DE FUNDO DE VALA COM LARGURA MENOR QUE 1,5 M (ACERTO DO SOLO NATURAL). AF_08/2020 | M2 | =6,00 | 6
5.1.3 | SINAPI | REATERRO MANUAL DE VALAS COM COMPACTAÇÃO MECANIZADA. AF_04/2016 | M3 | =6,61 | 6.61
5.2 |  | ESTRUTURA DE CONCRETO - INFRAESTRUTURA
5.2.1 | SINAPI | ARMAÇÃO DE BLOCO, VIGA BALDRAME E SAPATA UTILIZANDO AÇO CA-60 DE 5 MM - MONTAGEM. AF_06/2017 | KG | =14,02 | 14.02
5.2.2 | SINAPI | ARMAÇÃO DE BLOCO, VIGA BALDRAME OU SAPATA UTILIZANDO AÇO CA-50 DE 6,3 MM - MONTAGEM. AF_06/2017 | KG | =5,59 | 5.59
5.2.3 | SINAPI | ARMAÇÃO DE BLOCO, VIGA BALDRAME OU SAPATA UTILIZANDO AÇO CA-50 DE 10 MM - MONTAGEM. AF_06/2017 | KG | =19,73 | 19.73
5.2.4 | SINAPI | FABRICAÇÃO, MONTAGEM E DESMONTAGEM DE FÔRMA PARA VIGA BALDRAME, EM MADEIRA SERRADA, E=25 MM, 4 UTILIZAÇÕES. AF_06/2017 | M2 | =7,92 | 7.92
5.2.5 | SINAPI | CONCRETAGEM DE BLOCOS DE COROAMENTO E VIGAS BALDRAME, FCK 30 MPA, COM USO DE JERICA  LANÇAMENTO, ADENSAMENTO E ACABAMENTO. AF_06/2017 | M3 | =1,19 | 1.19
5.2.6 | SINAPI | IMPERMEABILIZAÇÃO DE SUPERFÍCIE COM EMULSÃO ASFÁLTICA, 2 DEMÃOS AF_06/2018 | M2 | =7,92 | 7.92
5.3 |  | ESTRUTURA DE CONCRETO - SUPERESTRUTURA
5.3.1 | SINAPI | ARMAÇÃO DE PILAR OU VIGA DE UMA ESTRUTURA CONVENCIONAL DE CONCRETO ARMADO EM UM EDIFÍCIO DE MÚLTIPLOS PAVIMENTOS UTILIZANDO AÇO CA-60 DE 5,0 MM - MONTAGEM. AF_12/2015 | KG | =228,68 | 228.68
5.3.2 | SINAPI | ARMAÇÃO DE PILAR OU VIGA DE UMA ESTRUTURA CONVENCIONAL DE CONCRETO ARMADO EM UM EDIFÍCIO DE MÚLTIPLOS PAVIMENTOS UTILIZANDO AÇO CA-50 DE 6,3 MM - MONTAGEM. AF_12/2015 | KG | =23,31 | 23.31
5.3.3 | SINAPI | ARMAÇÃO DE PILAR OU VIGA DE UMA ESTRUTURA CONVENCIONAL DE CONCRETO ARMADO EM UM EDIFÍCIO DE MÚLTIPLOS PAVIMENTOS UTILIZANDO AÇO CA-50 DE 8,0 MM - MONTAGEM. AF_12/2015 | KG | =42,60 | 42.6
5.3.4 | SINAPI | ARMAÇÃO DE PILAR OU VIGA DE UMA ESTRUTURA CONVENCIONAL DE CONCRETO ARMADO EM UM EDIFÍCIO DE MÚLTIPLOS PAVIMENTOS UTILIZANDO AÇO CA-50 DE 10,0 MM - MONTAGEM. AF_12/2015 | KG | =387,87 | 387.87
5.3.5 | SINAPI | FABRICAÇÃO DE FÔRMA PARA VIGAS, EM CHAPA DE MADEIRA COMPENSADA RESINADA, E = 17 MM. AF_09/2020 | M2 | =83,18 | 83.18
5.3.6 | SINAPI | CONCRETAGEM DE PILARES, FCK = 25 MPA, COM USO DE BOMBA - LANÇAMENTO, ADENSAMENTO E ACABAMENTO. AF_02/2022 | M3 | =8,31 | 8.31
5.3.7 | SINAPI | LAJE PRÉ-MOLDADA UNIDIRECIONAL, BIAPOIADA, PARA FORRO, ENCHIMENTO EM CERÂMICA, VIGOTA CONVENCIONAL, ALTURA TOTAL DA LAJE (ENCHIMENTO+CAPA) = (8+3). AF_11/2020 | M2 | =13,05*2 | 26.1
5.4 |  | ALVENARIA E FECHAMENTO
5.4.1 | SINAPI | ALVENARIA DE VEDAÇÃO DE BLOCOS CERÂMICOS FURADOS NA HORIZONTAL DE 9X19X19 CM (ESPESSURA 9 CM) E ARGAMASSA DE ASSENTAMENTO COM PREPARO EM BETONEIRA. AF_12/2021 | M2 | =(2,80+3,66+2,8+3,66+2,5)*2,97 | 45.7974
5.4.2 | SINAPI | CHAPISCO APLICADO EM ALVENARIA (SEM PRESENÇA DE VÃOS) E ESTRUTURAS DE CONCRETO DE FACHADA, COM COLHER DE PEDREIRO. ARGAMASSA TRAÇO 1:3 COM PREPARO MANUAL. AF_06/2014 | M2 | =45,79*2 | 91.58
5.4.3 | SINAPI | MASSA ÚNICA, PARA RECEBIMENTO DE PINTURA OU CERÂMICA, ARGAMASSA INDUSTRIALIZADA, PREPARO MECÂNICO, APLICADO COM EQUIPAMENTO DE MISTURA E PROJEÇÃO DE 1,5 M3/H EM FACES INTERNAS DE PAREDES, ESPESSURA DE 5MM, SEM EXECUÇÃO DE TALISCAS. AF_06/2014 | M2 | =45,79*2 | 91.58
5.4.4 | SEPLAG | REVESTIMENTO CERÂMICO PARA PAREDES INTERNAS COM PLACAS TIPO PORCELANATO RETIFICADO 0,61X0,61m ARTSY CEMENT NATURAL, COR CINZA PORTOBELLO OU SIMILAR, ARGAMASSA TIPO AC III, APLICADAS EM AMBIENTES DE ÁREA MAIOR QUE 5 M2 NA ALTURA INTEIRA DAS PAREDES. FORNECIMENTO E INSTALAÇÃO. AF_06/2014 | M | =(2,50+1,61+2,50+1,61+2,50+1,61+2,50+1,61)*1,83 | 30.0852
5.4.5 | SEPLAG | APLICAÇÃO DE EPOXI INDUSTRIALIZADO PARA REVESTIMENTOS DE PAREDE/PISO COM JUNTAS DE ATÉ 1MM DE ESPESSURA. FORNECIMENTO E INSTALAÇÃO. | m² | =(2,50+1,61+2,50+1,61+2,50+1,61+2,50+1,61)*2,10 | 34.524
5.4.6 | SINAPI | REVESTIMENTO CERÂMICO PARA PAREDES EXTERNAS EM PASTILHAS DE PORCELANA 5 X 5 CM (PLACAS DE 30 X 30 CM), ALINHADAS A PRUMO, APLICADO EM SUPERFÍCIES INTERNAS DA SACADA. AF_06/2014 | M2 | =(2,50+1,61+2,50+1,61+2,50+1,61+2,50+1,61)*1,83 | 30.0852
5.4.7 | SINAPI | FORRO EM PLACAS DE GESSO, PARA AMBIENTES COMERCIAIS. AF_05/2017_P | M2 | =4,02+4,02 | 8.04
5.5 |  | CONTRAPISO E PISO
5.5.1 | SINAPI | CONTRAPISO EM ARGAMASSA TRAÇO 1:4 (CIMENTO E AREIA), PREPARO MECÂNICO COM BETONEIRA 400 L, APLICADO EM ÁREAS SECAS SOBRE LAJE, NÃO ADERIDO, ACABAMENTO NÃO REFORÇADO, ESPESSURA 5CM. AF_07/2021 | M2 | =4,16+4,16 | 8.32
5.5.2 | SINAPI | CONTRAPISO EM ARGAMASSA TRAÇO 1:4 (CIMENTO E AREIA), PREPARO MECÂNICO COM BETONEIRA 400 L, APLICADO EM ÁREAS MOLHADAS SOBRE LAJE, ADERIDO, ACABAMENTO NÃO REFORÇADO, ESPESSURA 2CM. AF_07/2021 | M2 | =4,16+4,16 | 8.32
5.5.3 | SINAPI | REVESTIMENTO CERÂMICO PARA PISO COM PLACAS TIPO PORCELANATO DE DIMENSÕES 60X60 CM APLICADA EM AMBIENTES DE ÁREA MAIOR QUE 10 M². AF_06/2014 | M2 | =4,16+4,16 | 8.32
5.6 |  | PINTURA
5.6.1 | SINAPI | APLICAÇÃO DE FUNDO SELADOR ACRÍLICO EM PAREDES, UMA DEMÃO. AF_06/2014 | M2 | =(2,80+3,66+2,8+3,66)*2,97+(2,50+1,61+2,5+1,61+2,5+1,61+2,5+1,61)*0,87 | 52.6752
5.6.2 | SINAPI | APLICAÇÃO MANUAL DE MASSA ACRÍLICA EM PANOS DE FACHADA COM PRESENÇA DE VÃOS, DE EDIFÍCIOS DE MÚLTIPLOS PAVIMENTOS, UMA DEMÃO. AF_05/2017 | M2 | =(2,80+3,66+2,8+3,66)*2,97+(2,50+1,61+2,5+1,61+2,5+1,61+2,5+1,61)*0,87 | 52.6752
5.6.3 | SINAPI | APLICAÇÃO MANUAL DE PINTURA COM TINTA LÁTEX ACRÍLICA EM PAREDES, DUAS DEMÃOS. AF_06/2014 | M2 | =52,67*2 | 105.34
5.7 |  | ESQUADRIAS
5.7.1 | SEPLAG | KIT PORTA PRONTA PRETA LISA SÓLIDA PORMADE O,90X2,10,ACABAMENTO DE COR UNIFORME, MARCOS E ALIZARES EM PVC WOOD, RESISTENTES A ESTUFAMENTOS. FORNECIMENTO E INSTALAÇÃO | UND | =2 | 2
5.7.2 | SEPLAG | J13- JANELA MAXIN AR 1,00 x ,50 (2 JANELAS DE 0,50). FORNECIMENTO E INSTALAÇÃO. | und | =2 | 2
5.7.3 | SEPLAG | CHAPA DE AÇO INOX PARA PROTEÇÃO DAS PORTAS DOS BANHEIROS (PCD) - 2 FACES. FORNECIMENTO E INSTALAÇÃO. | m | =0,90*2 | 1.8
5.8 |  | LOUÇAS E METAIS
5.8.1 | SEPLAG | VÁLVULA DE DESCARGA HYDRACONFORTO DECA OU SIMILAR - FORNECIMENTO E INSTALAÇÃO. AF_01/2019 | UND | =2 | 2
5.8.2 | SINAPI | VASO SANITARIO SIFONADO CONVENCIONAL PARA PCD SEM FURO FRONTAL COM LOUÇA BRANCA SEM ASSENTO - FORNECIMENTO E INSTALAÇÃO. AF_01/2020 | UN | =2 | 2
5.8.3 | SEPLAG | ASSENTO SANITÁRIO PCD - FORNECIMENTO E INSTALACAO. AF_01/2020 | UND | =2 | 2
5.8.4 | SEPLAG | DUCHA HIGIÊNICA, ACABAMENTO METALICO CROMADO - FORNECIMENTO E INSTALAÇÃO. AF_01/2019 | UND | =2 | 2
5.8.5 | SEPLAG | BARRA DE APOIO RETA, EM ACO INOX POLIDO, COMPRIMENTO 40 CM, FIXADA NA PAREDE - FORNECIMENTO E INSTALAÇÃO. AF_01/2020 | UND | =4 | 4
5.8.6 | SEPLAG | TORNEIRA CROMADA DEMATIC ECO FECHAMENTO AUTOMATICO DECA 1173.C OU SIMILAR - FORNECIMENTO E INSTALAÇÃO. AF_01/2020 | UND | =2 | 2
5.8.7 | SINAPI | PUXADOR PARA PCD, FIXADO NA PORTA - FORNECIMENTO E INSTALAÇÃO. AF_01/2020 | UN | =2 | 2
5.8.8 | SINAPI | LAVATÓRIO LOUÇA BRANCA SUSPENSO, 29,5 X 39CM OU EQUIVALENTE, PADRÃO POPULAR - FORNECIMENTO E INSTALAÇÃO. AF_01/2020 | UN | =2 | 2
5.8.9 | SINAPI | SABONETEIRA PLASTICA TIPO DISPENSER PARA SABONETE LIQUIDO COM RESERVATORIO 800 A 1500 ML, INCLUSO FIXAÇÃO. AF_01/2020 | UN | =2 | 2
5.8.10 | SINAPI | PAPELEIRA DE PAREDE EM METAL CROMADO SEM TAMPA, INCLUSO FIXAÇÃO. AF_01/2020 | UN | =2 | 2
5.9 |  | COBERTURA METALICA
5.9.1 | SINAPI | IMPERMEABILIZAÇÃO DE SUPERFÍCIE COM MANTA ASFÁLTICA, UMA CAMADA, INCLUSIVE APLICAÇÃO DE PRIMER ASFÁLTICO, E=3MM. AF_06/2018 | M2 | 10.69 | 10.69
5.9.2 | SINAPI | FABRICAÇÃO E INSTALAÇÃO DE TESOURA INTEIRA EM AÇO, VÃO DE 4 M, PARA TELHA CERÂMICA OU DE CONCRETO, INCLUSO IÇAMENTO. AF_12/2015 | UN | =3 | 3
5.9.3 | SINAPI | TRAMA DE AÇO COMPOSTA POR TERÇAS PARA TELHADOS DE ATÉ 2 ÁGUAS PARA TELHA ONDULADA DE FIBROCIMENTO, METÁLICA, PLÁSTICA OU TERMOACÚSTICA, INCLUSO TRANSPORTE VERTICAL. AF_07/2019 | M2 | 10.69 | 10.69
5.9.4 | SINAPI | TELHAMENTO COM TELHA DE AÇO/ALUMÍNIO E = 0,5 MM, COM ATÉ 2 ÁGUAS, INCLUSO IÇAMENTO. AF_07/2019 | M2 | 10.69 | 10.69
5.9.5 | SINAPI | CALHA EM CHAPA DE AÇO GALVANIZADO NÚMERO 24, DESENVOLVIMENTO DE 100 CM, INCLUSO TRANSPORTE VERTICAL. AF_07/2019 | M | 4.56 | 4.56
5.9.6 | SINAPI | RUFO EM CHAPA DE AÇO GALVANIZADO NÚMERO 24, CORTE DE 25 CM, INCLUSO TRANSPORTE VERTICAL. AF_07/2019 | M | 8.51 | 8.51
6.0 |  | 1º PAVIMENTO
6.1 |  | DEMOLIÇÃO
6.1.1 | SINAPI | REMOÇÃO DE CHAPAS E PERFIS DE DRYWALL, DE FORMA MANUAL, SEM REAPROVEITAMENTO. AF_12/2017 | M2 | =544,55 | 544.55
6.1.2 | SINAPI | REMOÇÃO DE FORROS DE DRYWALL, PVC E FIBROMINERAL, DE FORMA MANUAL, SEM REAPROVEITAMENTO. AF_12/2017 | M2 | =1382,65 | 1382.65
6.1.3 | SINAPI | REMOÇÃO DE FORRO DE GESSO, DE FORMA MANUAL, SEM REAPROVEITAMENTO. AF_12/2017 | M2 | =1418,70 | 1418.7
6.1.4 | SINAPI | REMOÇÃO DE PORTAS, DE FORMA MANUAL, SEM REAPROVEITAMENTO. AF_12/2017 | M2 | 159.93 | 159.93
6.1.5 | SINAPI | REMOÇÃO DE JANELAS, DE FORMA MANUAL, SEM REAPROVEITAMENTO. AF_12/2017 | M2 | 891.08 | 891.08
6.1.6 | SEPLAG | DEMOLIÇÃO DE ALVENARIA DE TIJOLO CERAMICO, DE FORMA MANUAL, SEM REAPROVEITAMENTO. AF_12/2017 | M3 | =0,15*589,31 | 88.3965
6.1.7 | SINAPI | REMOÇÃO DE VIDRO TEMPERADO FIXADO EM PERFIL U. AF_01/2021 | M2 | 60.3 | 60.3
6.1.8 | SINAPI | REMOÇÃO DE LUMINÁRIAS, DE FORMA MANUAL, SEM REAPROVEITAMENTO. AF_12/2017 | UN | =441 | 441
6.1.9 | SEPLAG | DEMOLIÇÃO DE DIVISÓRIA NAVAL, INCLUSIVE AFASTAMENTO. | m² | 906.73 | 906.73
6.1.10 | SEPLAG | REMOÇÃO DE BRISE EM ESTRUTURA DE ALUMINIO. | m² | =164,95 | 164.95
6.1.11 | SEPLAG | DEMOLIÇÃO DE CONCRETO SIMPLES - COM EQUIPAMENTO ELÉTRICO, INCLUSIVE AFASTAMENTO. | m³ | =(2282,04)*0,075 | 171.153
6.1.12 | SINAPI | DEMOLIÇÃO DE REVESTIMENTO CERÂMICO, DE FORMA MANUAL, SEM REAPROVEITAMENTO. AF_12/2017 | M2 | =553,89 | 553.89
6.2 |  | ESTRUTURA DE CONCRETO - MEIA PAREDE FECHAMENTOS JANELAS
6.2.1 | SINAPI | ARMAÇÃO DE PILAR OU VIGA DE UMA ESTRUTURA CONVENCIONAL DE CONCRETO ARMADO EM UM EDIFÍCIO DE MÚLTIPLOS PAVIMENTOS UTILIZANDO AÇO CA-60 DE 5,0 MM - MONTAGEM. AF_12/2015 | KG |  | 177.15
6.2.2 | SINAPI | ARMAÇÃO DE PILAR OU VIGA DE UMA ESTRUTURA CONVENCIONAL DE CONCRETO ARMADO EM UM EDIFÍCIO DE MÚLTIPLOS PAVIMENTOS UTILIZANDO AÇO CA-50 DE 10,0 MM - MONTAGEM. AF_12/2015 | KG |  | 821.36
6.2.3 | SINAPI | FABRICAÇÃO DE FÔRMA PARA VIGAS, EM CHAPA DE MADEIRA COMPENSADA RESINADA, E = 17 MM. AF_09/2020 | M2 |  | 117.14
6.2.4 | SINAPI | CONCRETAGEM DE PILARES, FCK = 25 MPA, COM USO DE BOMBA - LANÇAMENTO, ADENSAMENTO E ACABAMENTO. AF_02/2022 | M3 |  | 9.87
6.3 |  | ALVENARIA E FECHAMENTO
6.3.1 | SINAPI | ALVENARIA DE VEDAÇÃO DE BLOCOS CERÂMICOS FURADOS NA HORIZONTAL DE 9X19X19 CM (ESPESSURA 9 CM) E ARGAMASSA DE ASSENTAMENTO COM PREPARO EM BETONEIRA. AF_12/2021 | M2 | 272.23 | 272.23
6.3.2 | SINAPI | CHAPISCO APLICADO EM ALVENARIA (SEM PRESENÇA DE VÃOS) E ESTRUTURAS DE CONCRETO DE FACHADA, COM COLHER DE PEDREIRO. ARGAMASSA TRAÇO 1:3 COM PREPARO MANUAL. AF_06/2014 | M2 | =272,23*2 | 544.46
6.3.3 | SINAPI | MASSA ÚNICA, PARA RECEBIMENTO DE PINTURA OU CERÂMICA, ARGAMASSA INDUSTRIALIZADA, PREPARO MECÂNICO, APLICADO COM EQUIPAMENTO DE MISTURA E PROJEÇÃO DE 1,5 M3/H EM FACES INTERNAS DE PAREDES, ESPESSURA DE 5MM, SEM EXECUÇÃO DE TALISCAS. AF_06/2014 | M2 | =272,23*2 | 544.46
6.3.4 | SINAPI | FORRO EM PLACAS DE GESSO, PARA AMBIENTES COMERCIAIS. AF_05/2017_P | M2 | "=493,81 | 493.81
6.3.5 | SEPLAG | ESTRUTURA TRELIÇADA PARA SUPORTE DE PAREDE DRYWAL, COM LIGAÇÕES SOLDADAS, INCLUSOS PERFIS METÁLICOS, CHAPAS METÁLICAS,FORNECIMENTO E INSTALAÇÃO. AF_01/2020_P | KG | =(1,25*2+1,06*166+0,75*166)*15,23KG/M | 4614.0808
6.3.6 | SINAPI | PAREDE COM PLACAS DE GESSO ACARTONADO (DRYWALL), PARA USO INTERNO, COM DUAS FACES SIMPLES E ESTRUTURA METÁLICA COM GUIAS SIMPLES, COM VÃOS AF_06/2017_P | M2 | 1263.41 | 1263.41
6.3.7 | SEPLAG | INSTALAÇÃO DE ISOLAMENTO COM LÃ DE ROCHA EM PAREDES DRYWALL. FORNECIMENTO E INSTALAÇÃO. AF_06/2017 | UND | 1263.41 | 1263.41
6.3.8 | SEPLAG | BANCO INTERNO EM CONCRETO E ALVENARIA, ACABAMENTO EM VERNIZ, E = 8 CM, L = 40 CM. FORNECIMENTO E INSTALAÇÃO. | UND | =2,42 | 2.42
6.4 |  | CONTRAPISOS E PISOS
6.4.1 | SINAPI | CONTRAPISO EM ARGAMASSA TRAÇO 1:4 (CIMENTO E AREIA), PREPARO MECÂNICO COM BETONEIRA 400 L, APLICADO EM ÁREAS SECAS SOBRE LAJE, NÃO ADERIDO, ACABAMENTO NÃO REFORÇADO, ESPESSURA 5CM. AF_07/2021 | M2 | "=2888 | 2888
6.4.2 | SINAPI | CONTRAPISO EM ARGAMASSA TRAÇO 1:4 (CIMENTO E AREIA), PREPARO MECÂNICO COM BETONEIRA 400 L, APLICADO EM ÁREAS MOLHADAS SOBRE LAJE, ADERIDO, ACABAMENTO NÃO REFORÇADO, ESPESSURA 2CM. AF_07/2021 | M2 | "=2888 | 2888
6.4.3 | SEPLAG | REVESTIMENTO CERÂMICO PARA PISO COM PLACAS TIPO PORCELANATO RETIFICADO 0,90X0,90m ARTSY CEMENT NATURAL, COR CINZA PORTOBELLO OU SIMILAR, ARGAMASSA TIPO AC III, APLICADAS EM AMBIENTES DE ÁREA MAIOR QUE 5 M2 NA ALTURA INTEIRA DAS PAREDES. FORNECIMENTO E INSTALAÇÃO. AF_06/2014 | M² | "=2888 | 2888
6.4.4 | SEPLAG | RODAPÉ CERÂMICO DE 7CM DE ALTURA COM PLACAS TIPO PORCELANATO DE DIMENSÕES 90X90CM. FORNECIMENTO E INSTALAÇÃO. AF_06/2014 | M | 1105.47 | 1105.47
6.5 |  | PINTURA
6.5.1 | SINAPI | APLICAÇÃO MANUAL DE FUNDO SELADOR ACRÍLICO EM PANOS COM PRESENÇA DE VÃOS DE EDIFÍCIOS DE MÚLTIPLOS PAVIMENTOS. AF_06/2014 | M2 | 2471.58 | 2471.58
6.5.2 | SINAPI | APLICAÇÃO DE FUNDO SELADOR ACRÍLICO EM TETO, UMA DEMÃO. AF_06/2014 | M2 |  | 2762.4
6.5.3 | SINAPI | APLICAÇÃO MANUAL DE MASSA ACRÍLICA EM PANOS DE FACHADA COM PRESENÇA DE VÃOS, DE EDIFÍCIOS DE MÚLTIPLOS PAVIMENTOS, UMA DEMÃO. AF_05/2017 | M2 | 2471.58 | 2471.58
6.5.4 | SINAPI | APLICAÇÃO MANUAL DE PINTURA COM TINTA LÁTEX ACRÍLICA EM TETO, DUAS DEMÃOS. AF_06/2014 | M2 | 0 | 2762.4
6.5.5 | SINAPI | APLICAÇÃO MANUAL DE PINTURA COM TINTA LÁTEX ACRÍLICA EM PAREDES, DUAS DEMÃOS. AF_06/2014 | M2 | 2471.58 | 2471.58
6.6 |  | PORTAS
6.6.1 | SEPLAG | KIT PORTA PRONTA PRETA LISA SÓLIDA PORMADE O,70X2,10,ACABAMENTO DE COR UNIFORME, MARCOS E ALIZARES EM PVC WOOD, RESISTENTES A ESTUFAMENTOS. FORNECIMENTO E INSTALAÇÃO | UND | =1 | 1
6.6.2 | SEPLAG | KIT PORTA PRONTA PRETA LISA SÓLIDA PORMADE O,80X2,10,ACABAMENTO DE COR UNIFORME, MARCOS E ALIZARES EM PVC WOOD, RESISTENTES A ESTUFAMENTOS. FORNECIMENTO E INSTALAÇÃO. | UND | =1 | 1
6.6.3 | SEPLAG | KIT PORTA PRONTA PRETA LISA SÓLIDA PORMADE O,90X2,10,ACABAMENTO DE COR UNIFORME, MARCOS E ALIZARES EM PVC WOOD, RESISTENTES A ESTUFAMENTOS. FORNECIMENTO E INSTALAÇÃO | UND | =28 | 28
6.6.4 | SEPLAG | PORTA PIVOTANTE DE VIDRO TEMPERADO, 2 FOLHAS DE 80X210 CM, ESPESSURA DE 10MM, INCLUSIVE ACESSÓRIOS. FORNECIMENTO E INSTALAÇÃO. AF_01/2021 | UND | =4 | 4
6.6.5 | SEPLAG | PORTA PIVOTANTE DE VIDRO TEMPERADO, 2 FOLHAS DE 100X210 CM, ESPESSURA DE 10MM, INCLUSIVE ACESSÓRIOS. FORNCECIMENTO E INSTALAÇÃO. AF_01/2021 | UND | =3 | 3
6.6.6 | SEPLAG | PORTA PIVOTANTE DE VIDRO TEMPERADO, 1 FOLHAS DE 90X210 CM, ESPESSURA DE 10MM, INCLUSIVE ACESSÓRIOS. FORNECIMENTO E INSTALAÇÃO. AF_01/2021 | UND | =8 | 8
6.6.7 | SEPLAG | PORTA PRETA LISA SÓLIDA PORMADE O,80X2,10 DE CORRER, INCLUSO ADUELA 1A, ALIZAR 1A, TRILHO E FECHADURA, ACABAMENTO DE COR UNIFORME, RESISTENTES A ESTUFAMENTOS. FORNECIMENTO E INSTALAÇÃO | UND | =2 | 2
6.6.8 | SINAPI | JATEAMENTO ABRASIVO COM GRANALHA DE AÇO EM PERFIL METÁLICO EM FÁBRICA. AF_01/2020 | M2 | =((1,60*4)+(2,00*3)+(0,90*8))*0,30 | 5.88
6.6.9 | SEPLAG | PELÍCULA DE SEGURANÇA PARA PAINES DE VIDRO, FONECIMENTO E INSTALAÇÃO. | m² | =((1,60*4)+(2,00*3)+(0,90*8))*2,10 | 41.16
6.7 |  | JANELAS E VIDROS FIXOS
6.7.1 | SINAPI | DIVISÓRIA FIXA EM VIDRO TEMPERADO 10 MM, SEM ABERTURA. AF_01/2021 | M2 |  | 274.84
6.7.2 | SINAPI | INSTALAÇÃO DE VIDRO LISO INCOLOR, E = 6 MM, EM ESQUADRIA DE ALUMÍNIO OU PVC, FIXADO COM BAGUETE. AF_01/2021_P | M2 |  | 16.2
6.7.3 | SINAPI | JATEAMENTO ABRASIVO COM GRANALHA DE AÇO EM PERFIL METÁLICO EM FÁBRICA. AF_01/2020 | M2 | 265.53 | 265.53
6.7.4 | SEPLAG | PELÍCULA DE SEGURANÇA PARA PAINES DE VIDRO, FONECIMENTO E INSTALAÇÃO. | m² | 259.7 | 259.7
6.7.5 | SEPLAG | J02- JANELA MAXIN AR 12,60 x 1,70 (12 JANELAS DE 1,05). FORNECIMENTO E INSTALAÇÃO. | und | =16 | 16
6.7.6 | SEPLAG | J03- JANELA MAXIN AR 7,00 x ,90 (7 JANELAS DE 1,00). FORNECIMENTO E INSTALAÇÃO. | und | =2 | 2
6.7.7 | SEPLAG | J04- JANELA MAXIN AR 4,00 x 1,70 (4 JANELAS DE 1,00). FORNECIMENTO E INSTALAÇÃO. | und | =1 | 1
6.7.8 | SEPLAG | J05- JANELA MAXIN AR 8,33 x 2,80 (8 JANELAS DE 1,04). FORNECIMENTO E INSTALAÇÃO. | und | =1 | 1
6.7.9 | SEPLAG | J06- JANELA MAXIN AR 12,60 x 2,80 ( 12 JANELAS DE 1,05). FORNECIMENTO E INSTALAÇÃO. | und | =3 | 3
6.7.10 | SEPLAG | J07- JANELA MAXIN AR 10,50 x 2,80 ( 10 JANELAS DE 1,05). FORNECIMENTO E INSTALAÇÃO. | und | =1 | 1
6.7.11 | SEPLAG | J10- JANELA MAXIN AR 1,00 x 1,70 FORNECIMENTO E INSTALAÇÃO. FORNECIMENTO E INSTALAÇÃO. | und | =1 | 1
6.7.12 | SEPLAG | J11- JANELA MAXIN AR 3,00 x 1,70 (3 JANELAS DE 1,00). FORNECIMENTO E INSTALAÇÃO. | und | =1 | 1
6.7.13 | SEPLAG | J12- JANELA MAXIN AR 6,00 x 1,70 (6 JANELAS DE 1,00). FORNECIMENTO E INSTALAÇÃO. | und | =1 | 1
6.7.14 | SEPLAG | J13- JANELA MAXIN AR 1,00 x ,50 (2 JANELAS DE 0,50). FORNECIMENTO E INSTALAÇÃO. | und | =3 | 3
6.7.15 | SEPLAG | J14- JANELA MAXIN AR 9,00 x 1,70 (9 JANELAS DE 1,00). FORNECIMENTO E INSTALAÇÃO. | und | =1 | 1
6.7.16 | SEPLAG | J15- JANELA MAXIN AR 11,6 x 1,70 (11 JANELAS DE 1,05). FORNECIMENTO E INSTALAÇÃO. | und | =1 | 1
6.7.17 | SEPLAG | J09- JANELA MAXIM AR 2,20 x ,50 (4 JANELAS DE 0,55). FORNECIMENTO E INSTALAÇÃO. | und | =2 | 2
6.8 |  | BANCADAS E CUBAS
6.8.1 | SEPLAG | BANCADA DE GRANITO BRANCO POLIDO, DE 1,60 X 0,60 M, PARA LAVATÓRIO - FORNECIMENTO E INSTALAÇÃO. AF_01/2020 | UND | =1 | 1
6.8.2 | SEPLAG | CUBA DE EMBUTIR OVAL EM LOUÇA BRANCA DECA OU SIMILAR 48,5 X 37,50CM OU EQUIVALENTE - FORNECIMENTO E INSTALAÇÃO. AF_01/2020 | UND | =2 | 2
6.8.3 | SEPLAG | BANCADA DE GRANITO BRANCO POLIDO, DE 5,96 X 0,60 M, PARA COZINHA - FORNECIMENTO E INSTALAÇÃO. AF_01/2020 | UND | =1 | 1
6.8.4 | SINAPI | CUBA DE EMBUTIR RETANGULAR DE AÇO INOXIDÁVEL, 56 X 33 X 12 CM - FORNECIMENTO E INSTALAÇÃO. AF_01/2020 | UN | =5 | 5
6.8.5 | SEPLAG | BANCADA DE GRANITO BRANCO POLIDO, DE 2,25 X 0,60 M - FORNECIMENTO E INSTALAÇÃO. AF_01/2020 | UND | =2 | 2
6.8.6 | SEPLAG | BANCADA DE GRANITO BRANCO POLIDO, DE 2,30 X 0,60 M, PARA COZINHA - FORNECIMENTO E INSTALAÇÃO. AF_01/2020 | UND | =1 | 1
6.8.7 | SEPLAG | BANCADA DE GRANITO BRANCO POLIDO, DE 2,66 X 0,60 M, PARA COZINHA - FORNECIMENTO E INSTALAÇÃO. AF_01/2020 | UND | =1 | 1
6.8.8 | SEPLAG | BANCADA DE GRANITO CINZA POLIDO, DE 2,35 X 0,60 M, PARA COZINHA - FORNECIMENTO E INSTALAÇÃO. AF_01/2020 | UND | =1 | 1
6.8.9 | SEPLAG | TANQUE DE EMBUTIR RETANGULAR DE AÇO INOXIDÁVEL, 48 X 35 X 12 CM - FORNECIMENTO E INSTALAÇÃO. AF_01/2020 | UND | =4 | 4
6.8.10 | SEPLAG | SAIA E FRONTÃO EM GRANITO POLIDO - BRANCO SIENA PARA LAVATÓRIO - FORNECIMENTO E INSTALAÇÃO. AF_01/2020 | M | =19,37 | 19.37
7.0 |  | PERÍCIA
7.1 |  | DEMOLIÇÃO
7.1.1 | SINAPI | REMOÇÃO DE FORROS DE DRYWALL, PVC E FIBROMINERAL, DE FORMA MANUAL, SEM REAPROVEITAMENTO. AF_12/2017 | M2 | =327,88 | 327.88
7.1.2 | SINAPI | REMOÇÃO DE FORRO DE GESSO, DE FORMA MANUAL, SEM REAPROVEITAMENTO. AF_12/2017 | M2 | =21,84 | 21.84
7.1.3 | SINAPI | REMOÇÃO DE PORTAS, DE FORMA MANUAL, SEM REAPROVEITAMENTO. AF_12/2017 | M2 | =5,04 | 5.04
7.1.4 | SINAPI | REMOÇÃO DE JANELAS, DE FORMA MANUAL, SEM REAPROVEITAMENTO. AF_12/2017 | M2 | =15,11 | 15.11
7.1.5 | SEPLAG | DEMOLIÇÃO DE ALVENARIA DE TIJOLO CERAMICO, DE FORMA MANUAL, SEM REAPROVEITAMENTO. AF_12/2017 | M3 | =55,84*0,15 | 8.376
7.1.6 | SINAPI | REMOÇÃO DE VIDRO TEMPERADO FIXADO EM PERFIL U. AF_01/2021 | M2 | =26,44 | 26.44
7.1.7 | SINAPI | REMOÇÃO DE LUMINÁRIAS, DE FORMA MANUAL, SEM REAPROVEITAMENTO. AF_12/2017 | UN | =58 | 58
7.1.8 | SEPLAG | DEMOLIÇÃO DE DIVISÓRIA NAVAL, INCLUSIVE AFASTAMENTO. | m² | =(13,57+13,57+5,96+13,40)*2,11+(12,25+7,82)*2,89 | 156.1173
7.1.9 | SEPLAG | DEMOLIÇÃO DE CONCRETO SIMPLES - COM EQUIPAMENTO ELÉTRICO, INCLUSIVE AFASTAMENTO. | m³ | =356,56*0,075 | 26.742
7.1.10 | SINAPI | DEMOLIÇÃO DE REVESTIMENTO CERÂMICO, DE FORMA MANUAL, SEM REAPROVEITAMENTO. AF_12/2017 | M2 | =349,72 | 349.72
7.2 |  | ALVENARIA E FECHAMENTO
7.2.1 | SINAPI | PAREDE COM PLACAS DE GESSO ACARTONADO (DRYWALL), PARA USO INTERNO, COM DUAS FACES SIMPLES E ESTRUTURA METÁLICA COM GUIAS SIMPLES, COM VÃOS AF_06/2017_P | M2 | =285,76 | 285.76
7.2.2 | SEPLAG | INSTALAÇÃO DE ISOLAMENTO COM LÃ DE ROCHA EM PAREDES DRYWALL. FORNECIMENTO E INSTALAÇÃO. AF_06/2017 | UND | =285,76 | 285.76
7.2.3 | SINAPI | FORRO EM PLACAS DE GESSO, PARA AMBIENTES COMERCIAIS. AF_05/2017_P | M2 | =315,69+12+8,10 | 335.79
7.3 |  | CONTRAPISOS E PISOS
7.3.1 | SINAPI | CONTRAPISO EM ARGAMASSA TRAÇO 1:4 (CIMENTO E AREIA), PREPARO MECÂNICO COM BETONEIRA 400 L, APLICADO EM ÁREAS SECAS SOBRE LAJE, NÃO ADERIDO, ACABAMENTO NÃO REFORÇADO, ESPESSURA 5CM. AF_07/2021 | M2 | =324,17 | 324.17
7.3.2 | SINAPI | CONTRAPISO EM ARGAMASSA TRAÇO 1:4 (CIMENTO E AREIA), PREPARO MECÂNICO COM BETONEIRA 400 L, APLICADO EM ÁREAS MOLHADAS SOBRE LAJE, ADERIDO, ACABAMENTO NÃO REFORÇADO, ESPESSURA 2CM. AF_07/2021 | M2 | =324,17 | 324.13
7.3.3 | SEPLAG | REVESTIMENTO CERÂMICO PARA PISO COM PLACAS TIPO PORCELANATO RETIFICADO 0,90X0,90m ARTSY CEMENT NATURAL, COR CINZA PORTOBELLO OU SIMILAR, ARGAMASSA TIPO AC III, APLICADAS EM AMBIENTES DE ÁREA MAIOR QUE 5 M2 NA ALTURA INTEIRA DAS PAREDES. FORNECIMENTO E INSTALAÇÃO. AF_06/2014 | M² | =324,17 | 324.13 | 338.97
7.3.4 | SEPLAG | RODAPÉ CERÂMICO DE 7CM DE ALTURA COM PLACAS TIPO PORCELANATO DE DIMENSÕES 90X90CM. FORNECIMENTO E INSTALAÇÃO. AF_06/2014 | M | =216,08 | 216.08 | 20.09
7.4 |  | PINTURA
7.4.1 | SINAPI | APLICAÇÃO DE FUNDO SELADOR ACRÍLICO EM PAREDES, UMA DEMÃO. AF_06/2014 | M2 | =796,41 | 796.41
7.4.2 | SINAPI | APLICAÇÃO MANUAL DE MASSA ACRÍLICA EM PANOS DE FACHADA COM PRESENÇA DE VÃOS, DE EDIFÍCIOS DE MÚLTIPLOS PAVIMENTOS, UMA DEMÃO. AF_05/2017 | M2 | =796,41 | 796.41
7.4.3 | SINAPI | APLICAÇÃO MANUAL DE PINTURA COM TINTA LÁTEX ACRÍLICA EM PAREDES, DUAS DEMÃOS. AF_06/2014 | M2 | =796,41 | 796.41
7.5 |  | PORTAS
7.5.1 | SEPLAG | KIT PORTA PRONTA PRETA LISA SÓLIDA PORMADE O,80X2,10,ACABAMENTO DE COR UNIFORME, MARCOS E ALIZARES EM PVC WOOD, RESISTENTES A ESTUFAMENTOS. FORNECIMENTO E INSTALAÇÃO. | UND | =10 | 10
7.6 |  | JANELAS E VIDROS FIXOS
7.6.1 | SINAPI | INSTALAÇÃO DE VIDRO LISO INCOLOR, E = 6 MM, EM ESQUADRIA DE ALUMÍNIO OU PVC, FIXADO COM BAGUETE. AF_01/2021_P | M2 |  | 2
7.6.2 | SEPLAG | PELÍCULA DE SEGURANÇA PARA PAINES DE VIDRO, FONECIMENTO E INSTALAÇÃO. | m² |  | 4
7.6.3 | SEPLAG | J26- JANELA MAXIM AR 2 x 1,70 (2 JANELAS DE 1,00). FORNECIMENTO E INSTALAÇÃO. | und | =2 | 2
7.6.4 | SEPLAG | J27- JANELA MAXIM AR 3,1 x 1,70 (3 JANELA DE 1,03). FORNECIMENTO E INSTALAÇÃO. | und | =1 | 1
7.7 |  | BANCADAS E CUBAS
7.7.1 | SEPLAG | BANCADA GRANITO PRETO 150 X 60 CM, COM CUBA DE EMBUTIR DE AÇO, VÁLVULA AMERICANA EM METAL, SIFÃO FLEXÍVEL EM PVC, ENGATE FLEXÍVEL 30 CM, TORNEIRA CROMADA LONGA, DE PAREDE, 1/2 OU 3/4 R - FORNEC. E INSTALAÇÃO. AF_01/2020 | UND | =1 | 1
7.7.2 | SINAPI | LAVATÓRIO LOUÇA BRANCA COM COLUNA, *44 X 35,5* CM, PADRÃO POPULAR, INCLUSO SIFÃO FLEXÍVEL EM PVC, VÁLVULA E ENGATE FLEXÍVEL 30CM EM PLÁSTICO E COM TORNEIRA CROMADA PADRÃO POPULAR - FORNECIMENTO E INSTALAÇÃO. AF_01/2020 | UN | =3 | 3
7.7.3 | SINAPI | LAVATÓRIO LOUÇA BRANCA COM COLUNA, 45 X 55CM OU EQUIVALENTE, PADRÃO MÉDIO, INCLUSO SIFÃO TIPO GARRAFA, VÁLVULA E ENGATE FLEXÍVEL DE 40CM EM METAL CROMADO, COM APARELHO MISTURADOR PADRÃO MÉDIO - FORNECIMENTO E INSTALAÇÃO. AF_01/2020 | UN | =1 | 1
7.7.4 | SEPLAG | SAIA E FRONTÃO EM GRANITO POLIDO - BRANCO SIENA PARA LAVATÓRIO - FORNECIMENTO E INSTALAÇÃO. AF_01/2020 | M | =1,50 | 1.5
8.0 |  | BANHEIROS PERÍCIA
8.1 |  | MOVIMENTO DE SOLO
8.1.1 | SINAPI | ESCAVAÇÃO MANUAL PARA BLOCO DE COROAMENTO OU SAPATA (INCLUINDO ESCAVAÇÃO PARA COLOCAÇÃO DE FÔRMAS). AF_06/2017 | M3 | ver planilha quantificação wc pericia | 12.72
8.1.2 | SINAPI | PREPARO DE FUNDO DE VALA COM LARGURA MENOR QUE 1,5 M (ACERTO DO SOLO NATURAL). AF_08/2020 | M2 | ver planilha quantificação wc pericia | 18.19
8.1.3 | SINAPI | REATERRO MANUAL DE VALAS COM COMPACTAÇÃO MECANIZADA. AF_04/2016 | M3 | ver planilha quantificação wc pericia | 9.74
8.2 |  | ALVENARIA E FECHAMENTO
8.2.1 | SINAPI | ALVENARIA DE VEDAÇÃO DE BLOCOS CERÂMICOS FURADOS NA HORIZONTAL DE 9X19X19 CM (ESPESSURA 9 CM) E ARGAMASSA DE ASSENTAMENTO COM PREPARO EM BETONEIRA. AF_12/2021 | M2 | =111,75 | 111.75
8.2.2 | SINAPI | CHAPISCO APLICADO EM ALVENARIA (SEM PRESENÇA DE VÃOS) E ESTRUTURAS DE CONCRETO DE FACHADA, COM COLHER DE PEDREIRO. ARGAMASSA TRAÇO 1:3 COM PREPARO MANUAL. AF_06/2014 | M2 | =111,75*2 | 223.5
8.2.3 | SINAPI | MASSA ÚNICA, PARA RECEBIMENTO DE PINTURA OU CERÂMICA, ARGAMASSA INDUSTRIALIZADA, PREPARO MECÂNICO, APLICADO COM EQUIPAMENTO DE MISTURA E PROJEÇÃO DE 1,5 M3/H EM FACES INTERNAS DE PAREDES, ESPESSURA DE 5MM, SEM EXECUÇÃO DE TALISCAS. AF_06/2014 | M2 | =111,75*2 | 223.5
8.2.4 | SEPLAG | REVESTIMENTO CERÂMICO PARA PAREDES INTERNAS COM PLACAS TIPO PORCELANATO RETIFICADO 0,61X0,61m ARTSY CEMENT NATURAL, COR CINZA PORTOBELLO OU SIMILAR, ARGAMASSA TIPO AC III, APLICADAS EM AMBIENTES DE ÁREA MAIOR QUE 5 M2 NA ALTURA INTEIRA DAS PAREDES. FORNECIMENTO E INSTALAÇÃO. AF_06/2014 | M | =71,95 | 71.95
8.2.5 | SEPLAG | APLICAÇÃO DE EPOXI INDUSTRIALIZADO PARA REVESTIMENTOS DE PAREDE/PISO COM JUNTAS DE ATÉ 1MM DE ESPESSURA. FORNECIMENTO E INSTALAÇÃO. | m² | =71,95 | 71.95
8.2.6 | SINAPI | REVESTIMENTO CERÂMICO PARA PAREDES EXTERNAS EM PASTILHAS DE PORCELANA 5 X 5 CM (PLACAS DE 30 X 30 CM), ALINHADAS A PRUMO, APLICADO EM SUPERFÍCIES INTERNAS DA SACADA. AF_06/2014 | M2 | =10,61 | 10.61
8.2.7 | SINAPI | FORRO EM PLACAS DE GESSO, PARA AMBIENTES COMERCIAIS. AF_05/2017_P | M2 | =(4,05+4,05+3,39+3,40+2,60+2,60) | 20.09
8.3 |  | ESTRUTURA DE CONCRETO - INFRAESTRUTURA
8.3.1 | SINAPI | ARMAÇÃO DE PILAR OU VIGA DE UMA ESTRUTURA CONVENCIONAL DE CONCRETO ARMADO EM UM EDIFÍCIO DE MÚLTIPLOS PAVIMENTOS UTILIZANDO AÇO CA-60 DE 5,0 MM - MONTAGEM. AF_12/2015 | KG | VER PLANILHA QUANTIFICAÇÃO WC PERICIA | 63.79
8.3.2 | SINAPI | ARMAÇÃO DE PILAR OU VIGA DE UMA ESTRUTURA CONVENCIONAL DE CONCRETO ARMADO EM UMA EDIFICAÇÃO TÉRREA OU SOBRADO UTILIZANDO AÇO CA-50 DE 6,3 MM - MONTAGEM. AF_12/2015 | KG | VER PLANILHA QUANTIFICAÇÃO WC PERICIA | 28.05
8.3.3 | SINAPI | ARMAÇÃO DE PILAR OU VIGA DE UMA ESTRUTURA CONVENCIONAL DE CONCRETO ARMADO EM UMA EDIFICAÇÃO TÉRREA OU SOBRADO UTILIZANDO AÇO CA-50 DE 8,0 MM - MONTAGEM. AF_12/2015 | KG | VER PLANILHA QUANTIFICAÇÃO WC PERICIA | 88.08
8.3.4 | SINAPI | ARMAÇÃO DE PILAR OU VIGA DE UMA ESTRUTURA CONVENCIONAL DE CONCRETO ARMADO EM UMA EDIFICAÇÃO TÉRREA OU SOBRADO UTILIZANDO AÇO CA-50 DE 10,0 MM - MONTAGEM. AF_12/2015 | KG | VER PLANILHA QUANTIFICAÇÃO WC PERICIA | 87.03
8.3.5 | SINAPI | FABRICAÇÃO DE FÔRMA PARA VIGAS, EM CHAPA DE MADEIRA COMPENSADA RESINADA, E = 17 MM. AF_09/2020 | M2 | VER PLANILHA QUANTIFICAÇÃO WC PERICIA | 49.15
8.3.6 | SINAPI | CONCRETAGEM DE PILARES, FCK = 25 MPA, COM USO DE BOMBA - LANÇAMENTO, ADENSAMENTO E ACABAMENTO. AF_02/2022 | M3 | VER PLANILHA QUANTIFICAÇÃO WC PERICIA | 2.98
8.3.7 | SINAPI | IMPERMEABILIZAÇÃO DE SUPERFÍCIE COM EMULSÃO ASFÁLTICA, 2 DEMÃOS AF_06/2018 | M2 | VER PLANILHA QUANTIFICAÇÃO WC PERICIA | 49.8
8.4 |  | CONTRAPISOS E PISOS
8.4.1 | SINAPI | CONTRAPISO EM ARGAMASSA TRAÇO 1:4 (CIMENTO E AREIA), PREPARO MECÂNICO COM BETONEIRA 400 L, APLICADO EM ÁREAS SECAS SOBRE LAJE, NÃO ADERIDO, ACABAMENTO NÃO REFORÇADO, ESPESSURA 5CM. AF_07/2021 | M2 | =(4,05+4,05+3,57+3,57+2,60+2,60) | 20.44
8.4.2 | SINAPI | REVESTIMENTO CERÂMICO PARA PISO COM PLACAS TIPO PORCELANATO DE DIMENSÕES 60X60 CM APLICADA EM AMBIENTES DE ÁREA MAIOR QUE 10 M². AF_06/2014 | M2 | =(4,05+4,05+3,57+3,57+2,60+2,60) | 20.44
8.4.3 | SEPLAG | RODAPÉ CERÂMICO DE 7CM DE ALTURA COM PLACAS TIPO PORCELANATO DE DIMENSÕES 90X90CM. FORNECIMENTO E INSTALAÇÃO. AF_06/2014 | M | =(7,25+7,25+6,47+6,47+5,90+5,90) | 39.24
8.5 |  | ESQUADRIAS
8.5.1 | SEPLAG | KIT PORTA PRONTA PRETA LISA SÓLIDA PORMADE O,90X2,10,ACABAMENTO DE COR UNIFORME, MARCOS E ALIZARES EM PVC WOOD, RESISTENTES A ESTUFAMENTOS. FORNECIMENTO E INSTALAÇÃO | UND | =2 | 2
8.5.2 | SEPLAG | KIT PORTA PRONTA PRETA LISA SÓLIDA PORMADE O,80X2,10,ACABAMENTO DE COR UNIFORME, MARCOS E ALIZARES EM PVC WOOD, RESISTENTES A ESTUFAMENTOS. FORNECIMENTO E INSTALAÇÃO. | UND | =2 | 2
8.5.3 | SEPLAG | KIT PORTA PRONTA PRETA LISA SÓLIDA PORMADE O,70X2,10,ACABAMENTO DE COR UNIFORME, MARCOS E ALIZARES EM PVC WOOD, RESISTENTES A ESTUFAMENTOS. FORNECIMENTO E INSTALAÇÃO | UND | =2 | 2
8.5.4 | SEPLAG | J25- JANELA MAXIN AR 0,70 x 0,50. FORNECIMENTO E INSTALAÇÃO. | und | =3 | 3
8.5.5 | SEPLAG | CHAPA DE AÇO INOX PARA PROTEÇÃO DAS PORTAS DOS BANHEIROS (PCD) - 2 FACES. FORNECIMENTO E INSTALAÇÃO. | m | =0,90*2 | 1.8
8.5.6 | SINAPI | PUXADOR PARA PCD, FIXADO NA PORTA - FORNECIMENTO E INSTALAÇÃO. AF_01/2020 | UN | =4 | 4
8.6 |  | LOUÇAS E METAIS
8.6.1 | SINAPI | VASO SANITARIO SIFONADO CONVENCIONAL COM LOUÇA BRANCA, INCLUSO CONJUNTO DE LIGAÇÃO PARA BACIA SANITÁRIA AJUSTÁVEL - FORNECIMENTO E INSTALAÇÃO. AF_10/2016 | UN | =4 | 4
8.6.2 | SINAPI | ASSENTO SANITÁRIO CONVENCIONAL - FORNECIMENTO E INSTALACAO. AF_01/2020 | UN | =4 | 4
8.6.3 | SEPLAG | VÁLVULA DE DESCARGA HYDRACONFORTO DECA OU SIMILAR - FORNECIMENTO E INSTALAÇÃO. AF_01/2019 | UND | =6 | 6
8.6.4 | SINAPI | VASO SANITARIO SIFONADO CONVENCIONAL PARA PCD SEM FURO FRONTAL COM LOUÇA BRANCA SEM ASSENTO - FORNECIMENTO E INSTALAÇÃO. AF_01/2020 | UN | =2 | 2
8.6.5 | SEPLAG | ASSENTO SANITÁRIO PCD - FORNECIMENTO E INSTALACAO. AF_01/2020 | UND | =2 | 2
8.6.6 | SEPLAG | DUCHA HIGIÊNICA, ACABAMENTO METALICO CROMADO - FORNECIMENTO E INSTALAÇÃO. AF_01/2019 | UND | =4 | 4
8.6.7 | SEPLAG | TORNEIRA CROMADA DEMATIC ECO FECHAMENTO AUTOMATICO DECA 1173.C OU SIMILAR - FORNECIMENTO E INSTALAÇÃO. AF_01/2020 | UND | =6 | 6
8.6.8 | SEPLAG | BARRA DE APOIO RETA, EM ACO INOX POLIDO, COMPRIMENTO 40 CM, FIXADA NA PAREDE - FORNECIMENTO E INSTALAÇÃO. AF_01/2020 | UND | =4 | 4
8.6.9 | SEPLAG | BANCADA DE GRANITO CINZA POLIDO, DE 1,15 X 0,60 M, PARA LAVATÓRIO - FORNECIMENTO E INSTALAÇÃO. AF_01/2020 | UND | =4 | 4
8.6.10 | SINAPI | PUXADOR PARA PCD, FIXADO NA PORTA - FORNECIMENTO E INSTALAÇÃO. AF_01/2020 | UN | =2 | 2
8.6.11 | SEPLAG | SAIA E FRONTÃO EM GRANITO POLIDO - BRANCO SIENA PARA LAVATÓRIO - FORNECIMENTO E INSTALAÇÃO. AF_01/2020 | M | =1,15 | 1.15
9.0 |  | BANHEIRO MASCULINO - FOLHA DE PAGAMENTO
9.1 |  | DEMOLIÇÃO
9.1.1 | SINAPI | REMOÇÃO DE FORRO DE GESSO, DE FORMA MANUAL, SEM REAPROVEITAMENTO. AF_12/2017 | M2 | =3,06*5,10 | 15.606
9.1.2 | SEPLAG | REMOÇÃO DE PORTAS DE ALUMINIO | UND | =2 | 2
9.1.3 | SINAPI | REMOÇÃO DE PORTAS, DE FORMA MANUAL, SEM REAPROVEITAMENTO. AF_12/2017 | M2 | =0,8*2,1 | 1.68
9.1.4 | SINAPI | REMOÇÃO DE LOUÇAS, DE FORMA MANUAL, SEM REAPROVEITAMENTO. AF_12/2017 | UN | =5 | 5
9.1.5 | SINAPI | DEMOLIÇÃO DE REVESTIMENTO CERÂMICO, DE FORMA MANUAL, SEM REAPROVEITAMENTO. AF_12/2017 | M2 | =16,32*2,7 | 44.064
9.1.6 | SINAPI | REMOÇÃO DE LUMINÁRIAS, DE FORMA MANUAL, SEM REAPROVEITAMENTO. AF_12/2017 | UN | =4 | 4
9.1.7 | SEPLAG | REMOÇÃO DE DIVISÓRIA DE PEDRAS ( MÁRMORE, GRANITO, ARDÓSIA, MARMORITE), INCLUSIVE AFASTAMENTO. | m² | =(0,7*0,9*2)+(1,25+1,25+0,04+0,65+0,41)*1,70 | 7.38
9.1.8 | SEPLAG | DEMOLIÇÃO DE CONCRETO SIMPLES - COM EQUIPAMENTO ELÉTRICO, INCLUSIVE AFASTAMENTO. | m³ | =3,06*5,10 | 15.606
9.2 |  | PISO
9.2.1 | SINAPI | CONTRAPISO EM ARGAMASSA TRAÇO 1:4 (CIMENTO E AREIA), PREPARO MECÂNICO COM BETONEIRA 400 L, APLICADO EM ÁREAS SECAS SOBRE LAJE, NÃO ADERIDO, ACABAMENTO NÃO REFORÇADO, ESPESSURA 5CM. AF_07/2021 | M2 | =3,06*5,10 | 15.606
9.2.2 | SEPLAG | REVESTIMENTO CERÂMICO PARA PAREDES INTERNAS COM PLACAS TIPO PORCELANATO RETIFICADO 0,61X0,61m ARTSY CEMENT NATURAL, COR CINZA PORTOBELLO OU SIMILAR, ARGAMASSA TIPO AC III, APLICADAS EM AMBIENTES DE ÁREA MAIOR QUE 5 M2 NA ALTURA INTEIRA DAS PAREDES. FORNECIMENTO E INSTALAÇÃO. AF_06/2014 | M | =3,06*5,10 | 15.606
9.2.3 | SEPLAG | APLICAÇÃO DE EPOXI INDUSTRIALIZADO PARA REVESTIMENTOS DE PAREDE/PISO COM JUNTAS DE ATÉ 1MM DE ESPESSURA. FORNECIMENTO E INSTALAÇÃO. | m² | =3,06*5,10 | 15.606
9.3 |  | REVESTIMENTO E DIVISÓRIA
9.3.1 | SINAPI | DIVISORIA SANITÁRIA, TIPO CABINE, EM GRANITO CINZA POLIDO, ESP = 3CM, ASSENTADO COM ARGAMASSA COLANTE AC III-E, EXCLUSIVE FERRAGENS. AF_01/2021 | M2 | =(1,23+1,23+1,23+0,28+0,38+,40)*1,7 | 8.075
9.3.2 | SEPLAG | REVESTIMENTO CERÂMICO PARA PAREDES INTERNAS COM PLACAS TIPO PORCELANATO RETIFICADO 0,61X0,61m ARTSY CEMENT NATURAL, COR CINZA PORTOBELLO OU SIMILAR, ARGAMASSA TIPO AC III, APLICADAS EM AMBIENTES DE ÁREA MAIOR QUE 5 M2 NA ALTURA INTEIRA DAS PAREDES. FORNECIMENTO E INSTALAÇÃO. AF_06/2014 | M | =16,32*1,83 | 29.8656
9.3.3 | SEPLAG | APLICAÇÃO DE EPOXI INDUSTRIALIZADO PARA REVESTIMENTOS DE PAREDE/PISO COM JUNTAS DE ATÉ 1MM DE ESPESSURA. FORNECIMENTO E INSTALAÇÃO. | m² | =16,30*(1,83+0,27) | 34.23
9.3.4 | SINAPI | REVESTIMENTO CERÂMICO PARA PAREDES EXTERNAS EM PASTILHAS DE PORCELANA 5 X 5 CM (PLACAS DE 30 X 30 CM), ALINHADAS A PRUMO, APLICADO EM SUPERFÍCIES INTERNAS DA SACADA. AF_06/2014 | M2 | =16,32*0,27 | 4.4064
9.3.5 | SINAPI | TAPA VISTA DE MICTÓRIO EM GRANITO CINZA POLIDO, ESP = 3CM, ASSENTADO COM ARGAMASSA COLANTE AC III-E . AF_01/2021 | M2 | =(0,5*0,9)*2 | 0.9
9.3.6 | SINAPI | FORRO EM PLACAS DE GESSO, PARA AMBIENTES COMERCIAIS. AF_05/2017_P | M2 | =5,10*3,06 | 15.606
9.4 |  | ESQUADRIAS
9.4.1 | SEPLAG | PORTA EM ALUMÍNIO DE ABRIR TIPO VENEZIANA 0,60x1,70 m COM GUARNIÇÃO, FIXAÇÃO COM PARAFUSOS - FORNECIMENTO E INSTALAÇÃO. AF_12/2019 | UND | =3 | 3
9.4.2 | SEPLAG | KIT PORTA PRONTA PRETA LISA SÓLIDA PORMADE O,80X2,10,ACABAMENTO DE COR UNIFORME, MARCOS E ALIZARES EM PVC WOOD, RESISTENTES A ESTUFAMENTOS. FORNECIMENTO E INSTALAÇÃO. | UND | =1 | 1
9.5 |  | PINTURA
9.5.1 | SINAPI | APLICAÇÃO MANUAL DE FUNDO SELADOR ACRÍLICO EM PANOS COM PRESENÇA DE VÃOS DE EDIFÍCIOS DE MÚLTIPLOS PAVIMENTOS. AF_06/2014 | M2 | =16,32*0,65 | 10.608
9.5.2 | SINAPI | APLICAÇÃO MANUAL DE MASSA ACRÍLICA EM PANOS DE FACHADA COM PRESENÇA DE VÃOS, DE EDIFÍCIOS DE MÚLTIPLOS PAVIMENTOS, DUAS DEMÃOS. AF_05/2017 | M2 | =16,32*0,65 | 10.608
9.5.3 | SINAPI | APLICAÇÃO MANUAL DE TINTA LÁTEX ACRÍLICA EM PANOS COM PRESENÇA DE VÃOS DE EDIFÍCIOS DE MÚLTIPLOS PAVIMENTOS, DUAS DEMÃOS. AF_11/2016 | M2 | =16,32*0,65 | 10.608
9.6 |  | LOUÇAS E METAIS
9.6.1 | SINAPI | VASO SANITARIO SIFONADO CONVENCIONAL COM LOUÇA BRANCA, INCLUSO CONJUNTO DE LIGAÇÃO PARA BACIA SANITÁRIA AJUSTÁVEL - FORNECIMENTO E INSTALAÇÃO. AF_10/2016 | UN | =3 | 3
9.6.2 | SINAPI | ASSENTO SANITÁRIO CONVENCIONAL - FORNECIMENTO E INSTALACAO. AF_01/2020 | UN | =3 | 3
9.6.3 | SEPLAG | VÁLVULA DE DESCARGA HYDRACONFORTO DECA OU SIMILAR - FORNECIMENTO E INSTALAÇÃO. AF_01/2019 | UND | =3 | 3
9.6.4 | SEPLAG | VÁLVULA DE DESCARGA METÁLICA PARA MICTORIO, ACABAMENTO METALICO CROMADO - FORNECIMENTO E INSTALAÇÃO. AF_01/2019 | UND | =3 | 3
9.6.5 | SEPLAG | TORNEIRA CROMADA DEMATIC ECO FECHAMENTO AUTOMATICO DECA 1173.C OU SIMILAR - FORNECIMENTO E INSTALAÇÃO. AF_01/2020 | UND | =4 | 4
9.6.6 | SEPLAG | BANCADA DE GRANITO CINZA POLIDO, DE 3,18 X 0,60 M, PARA LAVATÓRIO - FORNECIMENTO E INSTALAÇÃO. AF_01/2020 | UND | =1 | 1
9.6.7 | SEPLAG | CUBA DE EMBUTIR OVAL EM LOUÇA BRANCA DECA OU SIMILAR 48,5 X 37,50CM OU EQUIVALENTE - FORNECIMENTO E INSTALAÇÃO. AF_01/2020 | UND | =4 | 4
9.6.8 | SEPLAG | SAIA E FRONTÃO EM GRANITO POLIDO - BRANCO SIENA PARA LAVATÓRIO - FORNECIMENTO E INSTALAÇÃO. AF_01/2020 | M | =3,18 | 3.18
9.6.9 | SINAPI | MICTÓRIO SIFONADO LOUÇA BRANCA  PADRÃO MÉDIO  FORNECIMENTO E INSTALAÇÃO. AF_01/2020 | UN | =3 | 3
10.0 |  | BANHEIRO FEMININO - FOLHA DE PAGAMENTO
10.1 |  | DEMOLIÇÃO
10.1.1 | SINAPI | REMOÇÃO DE FORRO DE GESSO, DE FORMA MANUAL, SEM REAPROVEITAMENTO. AF_12/2017 | M2 | =2,97*5,10 | 15.147
10.1.2 | SEPLAG | REMOÇÃO DE PORTAS DE ALUMINIO | UND | =5 | 5
10.1.3 | SINAPI | REMOÇÃO DE PORTAS, DE FORMA MANUAL, SEM REAPROVEITAMENTO. AF_12/2017 | M2 | =0,8*2,1 | 1.68
10.1.4 | SINAPI | REMOÇÃO DE LOUÇAS, DE FORMA MANUAL, SEM REAPROVEITAMENTO. AF_12/2017 | UN | =5 | 5
10.1.5 | SINAPI | DEMOLIÇÃO DE REVESTIMENTO CERÂMICO, DE FORMA MANUAL, SEM REAPROVEITAMENTO. AF_12/2017 | M2 | =(2,97*2)+(5,1*2)*2,7 | 44.064
10.1.6 | SINAPI | REMOÇÃO DE LUMINÁRIAS, DE FORMA MANUAL, SEM REAPROVEITAMENTO. AF_12/2017 | UN | =4 | 4
10.1.7 | SEPLAG | REMOÇÃO DE DIVISÓRIA DE PEDRAS ( MÁRMORE, GRANITO, ARDÓSIA, MARMORITE), INCLUSIVE AFASTAMENTO. | m² | =(1,20+1,2+1,2+1,2+,1+,15+,3+,29+,36+,42)*1,7 | 10.914
10.1.8 | SEPLAG | DEMOLIÇÃO DE CONCRETO SIMPLES - COM EQUIPAMENTO ELÉTRICO, INCLUSIVE AFASTAMENTO. | m³ | =2,97*5,10 | 15.147
10.2 |  | PISO
10.2.1 | SINAPI | CONTRAPISO EM ARGAMASSA TRAÇO 1:4 (CIMENTO E AREIA), PREPARO MECÂNICO COM BETONEIRA 400 L, APLICADO EM ÁREAS SECAS SOBRE LAJE, NÃO ADERIDO, ACABAMENTO NÃO REFORÇADO, ESPESSURA 5CM. AF_07/2021 | M2 | =2,97*5,1 | 15.147
10.2.2 | SINAPI | REVESTIMENTO CERÂMICO PARA PISO COM PLACAS TIPO PORCELANATO DE DIMENSÕES 60X60 CM APLICADA EM AMBIENTES DE ÁREA MAIOR QUE 10 M². AF_06/2014 | M2 | =2,97*5,1 | 15.147
10.2.3 | SEPLAG | APLICAÇÃO DE EPOXI INDUSTRIALIZADO PARA REVESTIMENTOS DE PAREDE/PISO COM JUNTAS DE ATÉ 1MM DE ESPESSURA. FORNECIMENTO E INSTALAÇÃO. | m² | =2,97*5,1 | 15.147
10.3 |  | REVESTIMENTO E DIVISÓRIA
10.3.1 | SINAPI | DIVISORIA SANITÁRIA, TIPO CABINE, EM GRANITO CINZA POLIDO, ESP = 3CM, ASSENTADO COM ARGAMASSA COLANTE AC III-E, EXCLUSIVE FERRAGENS. AF_01/2021 | M2 | =(1,15+1,15+1,15+1,15+,35+,40+,38+,42+,44+,08)*1,70 | 11.339
10.3.2 | SEPLAG | REVESTIMENTO CERÂMICO PARA PAREDES INTERNAS COM PLACAS TIPO PORCELANATO RETIFICADO 0,61X0,61m ARTSY CEMENT NATURAL, COR CINZA PORTOBELLO OU SIMILAR, ARGAMASSA TIPO AC III, APLICADAS EM AMBIENTES DE ÁREA MAIOR QUE 5 M2 NA ALTURA INTEIRA DAS PAREDES. FORNECIMENTO E INSTALAÇÃO. AF_06/2014 | M | =(5,1+5,1+2,97+2,97)*1,83 | 29.5362
10.3.3 | SEPLAG | APLICAÇÃO DE EPOXI INDUSTRIALIZADO PARA REVESTIMENTOS DE PAREDE/PISO COM JUNTAS DE ATÉ 1MM DE ESPESSURA. FORNECIMENTO E INSTALAÇÃO. | m² | =(5,1+5,1+2,97+2,97)*(1,83+0,27) | 33.894
10.3.4 | SINAPI | REVESTIMENTO CERÂMICO PARA PAREDES EXTERNAS EM PASTILHAS DE PORCELANA 5 X 5 CM (PLACAS DE 30 X 30 CM), ALINHADAS A PRUMO, APLICADO EM SUPERFÍCIES INTERNAS DA SACADA. AF_06/2014 | M2 | =(5,1+5,1+2,97+2,97)*0,27 | 4.3578
10.3.5 | SINAPI | FORRO EM PLACAS DE GESSO, PARA AMBIENTES COMERCIAIS. AF_05/2017_P | M2 | =5,10*2,97 | 15.147
10.4 |  | ESQUADRIAS
10.4.1 | SEPLAG | PORTA EM ALUMÍNIO DE ABRIR TIPO VENEZIANA 0,60x1,70 m COM GUARNIÇÃO, FIXAÇÃO COM PARAFUSOS - FORNECIMENTO E INSTALAÇÃO. AF_12/2019 | UND | =5 | 5
10.4.2 | SEPLAG | KIT PORTA PRONTA PRETA LISA SÓLIDA PORMADE O,80X2,10,ACABAMENTO DE COR UNIFORME, MARCOS E ALIZARES EM PVC WOOD, RESISTENTES A ESTUFAMENTOS. FORNECIMENTO E INSTALAÇÃO. | UND | =1 | 1
10.5 |  | PINTURA
10.5.1 | SINAPI | APLICAÇÃO MANUAL DE FUNDO SELADOR ACRÍLICO EM PANOS COM PRESENÇA DE VÃOS DE EDIFÍCIOS DE MÚLTIPLOS PAVIMENTOS. AF_06/2014 | M2 | =(5,1+5,1+2,97+2,97)*0,65 | 10.491
10.5.2 | SINAPI | APLICAÇÃO MANUAL DE MASSA ACRÍLICA EM PANOS DE FACHADA COM PRESENÇA DE VÃOS, DE EDIFÍCIOS DE MÚLTIPLOS PAVIMENTOS, DUAS DEMÃOS. AF_05/2017 | M2 | =(5,1+5,1+2,97+2,97)*0,65 | 10.491
10.5.3 | SINAPI | APLICAÇÃO MANUAL DE TINTA LÁTEX ACRÍLICA EM PANOS COM PRESENÇA DE VÃOS DE EDIFÍCIOS DE MÚLTIPLOS PAVIMENTOS, DUAS DEMÃOS. AF_11/2016 | M2 | =(5,1+5,1+2,97+2,97)*0,65 | 10.491
10.6 |  | LOUÇAS E METAIS
10.6.1 | SINAPI | VASO SANITARIO SIFONADO CONVENCIONAL COM LOUÇA BRANCA, INCLUSO CONJUNTO DE LIGAÇÃO PARA BACIA SANITÁRIA AJUSTÁVEL - FORNECIMENTO E INSTALAÇÃO. AF_10/2016 | UN | =5 | 5
10.6.2 | SINAPI | ASSENTO SANITÁRIO CONVENCIONAL - FORNECIMENTO E INSTALACAO. AF_01/2020 | UN | =5 | 5
10.6.3 | SEPLAG | VÁLVULA DE DESCARGA HYDRACONFORTO DECA OU SIMILAR - FORNECIMENTO E INSTALAÇÃO. AF_01/2019 | UND | =5 | 5
10.6.4 | SEPLAG | TORNEIRA CROMADA DEMATIC ECO FECHAMENTO AUTOMATICO DECA 1173.C OU SIMILAR - FORNECIMENTO E INSTALAÇÃO. AF_01/2020 | UND | =1 | 1
10.6.5 | SEPLAG | BANCADA DE GRANITO CINZA POLIDO, DE 3,18 X 0,60 M, PARA LAVATÓRIO - FORNECIMENTO E INSTALAÇÃO. AF_01/2020 | UND | =4 | 4
10.6.6 | SEPLAG | CUBA DE EMBUTIR OVAL EM LOUÇA BRANCA DECA OU SIMILAR 48,5 X 37,50CM OU EQUIVALENTE - FORNECIMENTO E INSTALAÇÃO. AF_01/2020 | UND | =1 | 1
10.6.7 | SEPLAG | SAIA E FRONTÃO EM GRANITO POLIDO - BRANCO SIENA PARA LAVATÓRIO - FORNECIMENTO E INSTALAÇÃO. AF_01/2020 | M | =4 | 4
11.0 |  | BANHEIRO MASCULINO SUPERIOR RAMPA
11.1 |  | DEMOLIÇÃO
11.1.1 | SINAPI | REMOÇÃO DE FORRO DE GESSO, DE FORMA MANUAL, SEM REAPROVEITAMENTO. AF_12/2017 | M2 | =7,01*3,33 | 23.3433
11.1.2 | SEPLAG | REMOÇÃO DE PORTAS DE ALUMINIO | UND | =6 | 6
11.1.3 | SINAPI | REMOÇÃO DE PORTAS, DE FORMA MANUAL, SEM REAPROVEITAMENTO. AF_12/2017 | M2 | =0,8*2,1 | 1.68
11.1.4 | SINAPI | REMOÇÃO DE LOUÇAS, DE FORMA MANUAL, SEM REAPROVEITAMENTO. AF_12/2017 | UN | =6 | 6
11.1.5 | SINAPI | DEMOLIÇÃO DE REVESTIMENTO CERÂMICO, DE FORMA MANUAL, SEM REAPROVEITAMENTO. AF_12/2017 | M2 | =(7,01+7,01+3,33+3,33)*2,7 | 55.836
11.1.6 | SINAPI | REMOÇÃO DE LUMINÁRIAS, DE FORMA MANUAL, SEM REAPROVEITAMENTO. AF_12/2017 | UN | =2 | 2
11.1.7 | SEPLAG | REMOÇÃO DE DIVISÓRIA DE PEDRAS ( MÁRMORE, GRANITO, ARDÓSIA, MARMORITE), INCLUSIVE AFASTAMENTO. | m² | =(1,2+1,2)+(3,33-2,1)*1,70 | 4.491
11.1.8 | SEPLAG | DEMOLIÇÃO DE CONCRETO SIMPLES - COM EQUIPAMENTO ELÉTRICO, INCLUSIVE AFASTAMENTO. | m³ | =7,01*3,33 | 23.3433
11.2 |  | PISO
11.2.1 | SINAPI | CONTRAPISO EM ARGAMASSA TRAÇO 1:4 (CIMENTO E AREIA), PREPARO MECÂNICO COM BETONEIRA 400 L, APLICADO EM ÁREAS SECAS SOBRE LAJE, NÃO ADERIDO, ACABAMENTO NÃO REFORÇADO, ESPESSURA 5CM. AF_07/2021 | M2 | =7,01*3,33 | 23.3433
11.2.2 | SEPLAG | REVESTIMENTO CERÂMICO PARA PAREDES INTERNAS COM PLACAS TIPO PORCELANATO RETIFICADO 0,61X0,61m ARTSY CEMENT NATURAL, COR CINZA PORTOBELLO OU SIMILAR, ARGAMASSA TIPO AC III, APLICADAS EM AMBIENTES DE ÁREA MAIOR QUE 5 M2 NA ALTURA INTEIRA DAS PAREDES. FORNECIMENTO E INSTALAÇÃO. AF_06/2014 | M | =7,01*3,33 | 23.3433
11.2.3 | SEPLAG | APLICAÇÃO DE EPOXI INDUSTRIALIZADO PARA REVESTIMENTOS DE PAREDE/PISO COM JUNTAS DE ATÉ 1MM DE ESPESSURA. FORNECIMENTO E INSTALAÇÃO. | m² | =7,01*3,33 | 23.3433
11.3 |  | REVESTIMENTO E DIVISÓRIA
11.3.1 | SINAPI | DIVISORIA SANITÁRIA, TIPO CABINE, EM GRANITO CINZA POLIDO, ESP = 3CM, ASSENTADO COM ARGAMASSA COLANTE AC III-E, EXCLUSIVE FERRAGENS. AF_01/2021 | M2 | =(1,23+1,23+1,23+0,28+0,38+,40)*1,7 | 8.075
11.3.2 | SEPLAG | REVESTIMENTO CERÂMICO PARA PAREDES INTERNAS COM PLACAS TIPO PORCELANATO RETIFICADO 0,61X0,61m ARTSY CEMENT NATURAL, COR CINZA PORTOBELLO OU SIMILAR, ARGAMASSA TIPO AC III, APLICADAS EM AMBIENTES DE ÁREA MAIOR QUE 5 M2 NA ALTURA INTEIRA DAS PAREDES. FORNECIMENTO E INSTALAÇÃO. AF_06/2014 | M | =(7,01+7,01+3,33+3,33+2,6+2,6+1,72+1,72)*1,83 | 53.6556
11.3.3 | SEPLAG | APLICAÇÃO DE EPOXI INDUSTRIALIZADO PARA REVESTIMENTOS DE PAREDE/PISO COM JUNTAS DE ATÉ 1MM DE ESPESSURA. FORNECIMENTO E INSTALAÇÃO. | m² | =(7,01+7,01+3,33+3,33+2,6+2,6+1,72+1,72)*(1,83+0,27) | 61.572
11.3.4 | SINAPI | REVESTIMENTO CERÂMICO PARA PAREDES EXTERNAS EM PASTILHAS DE PORCELANA 5 X 5 CM (PLACAS DE 30 X 30 CM), ALINHADAS A PRUMO, APLICADO EM SUPERFÍCIES INTERNAS DA SACADA. AF_06/2014 | M2 | =(7,01+7,01+3,33+3,33+2,6+2,6+1,72+1,72)*0,27 | 7.9164
11.3.5 | SINAPI | TAPA VISTA DE MICTÓRIO EM GRANITO CINZA POLIDO, ESP = 3CM, ASSENTADO COM ARGAMASSA COLANTE AC III-E . AF_01/2021 | M2 | =(0,5*0,9)*2 | 0.9
11.3.6 | SINAPI | ALVENARIA DE VEDAÇÃO DE BLOCOS CERÂMICOS FURADOS NA HORIZONTAL DE 9X19X19 CM (ESPESSURA 9 CM) E ARGAMASSA DE ASSENTAMENTO COM PREPARO EM BETONEIRA. AF_12/2021 | M2 | =(2,6+1,7)*3,65 | 15.695
11.3.7 | SINAPI | CHAPISCO APLICADO EM ALVENARIA (SEM PRESENÇA DE VÃOS) E ESTRUTURAS DE CONCRETO DE FACHADA, COM COLHER DE PEDREIRO. ARGAMASSA TRAÇO 1:3 COM PREPARO MANUAL. AF_06/2014 | M2 | =(2,6+1,7)*3,65*2 | 31.39
11.3.8 | SINAPI | MASSA ÚNICA, PARA RECEBIMENTO DE PINTURA OU CERÂMICA, ARGAMASSA INDUSTRIALIZADA, PREPARO MECÂNICO, APLICADO COM EQUIPAMENTO DE MISTURA E PROJEÇÃO DE 1,5 M3/H EM FACES INTERNAS DE PAREDES, ESPESSURA DE 5MM, SEM EXECUÇÃO DE TALISCAS. AF_06/2014 | M2 | =(2,6+1,7)*3,65*2 | 31.39
11.3.9 | SINAPI | FORRO EM PLACAS DE GESSO, PARA AMBIENTES COMERCIAIS. AF_05/2017_P | M2 | =7,01*3,28-0,47 | 22.5228
11.4 |  | ESQUADRIAS
11.4.1 | SEPLAG | PORTA EM ALUMÍNIO DE ABRIR TIPO VENEZIANA 0,60x1,70 m COM GUARNIÇÃO, FIXAÇÃO COM PARAFUSOS - FORNECIMENTO E INSTALAÇÃO. AF_12/2019 | UND | =4 | 4
11.4.2 | SEPLAG | KIT PORTA PRONTA PRETA LISA SÓLIDA PORMADE O,80X2,10,ACABAMENTO DE COR UNIFORME, MARCOS E ALIZARES EM PVC WOOD, RESISTENTES A ESTUFAMENTOS. FORNECIMENTO E INSTALAÇÃO. | UND | =2 | 2
11.4.3 | SEPLAG | J09- JANELA MAXIM AR 2,20 x ,50 (4 JANELAS DE 0,55). FORNECIMENTO E INSTALAÇÃO. | und | =1 | 1
11.5 |  | PINTURA
11.5.1 | SINAPI | APLICAÇÃO MANUAL DE FUNDO SELADOR ACRÍLICO EM PANOS COM PRESENÇA DE VÃOS DE EDIFÍCIOS DE MÚLTIPLOS PAVIMENTOS. AF_06/2014 | M2 | =(7,01+7,01+3,33+3,33+2,6+2,6+2,6+1,72+1,72+1,72)*0,65 | 21.866
11.5.2 | SINAPI | APLICAÇÃO MANUAL DE MASSA ACRÍLICA EM PANOS DE FACHADA COM PRESENÇA DE VÃOS, DE EDIFÍCIOS DE MÚLTIPLOS PAVIMENTOS, DUAS DEMÃOS. AF_05/2017 | M2 | =(7,01+7,01+3,33+3,33+2,6+2,6+2,6+1,72+1,72+1,72)*0,65 | 21.866
11.5.3 | SINAPI | APLICAÇÃO MANUAL DE TINTA LÁTEX ACRÍLICA EM PANOS COM PRESENÇA DE VÃOS DE EDIFÍCIOS DE MÚLTIPLOS PAVIMENTOS, DUAS DEMÃOS. AF_11/2016 | M2 | =(7,01+7,01+3,33+3,33+2,6+2,6+2,6+1,72+1,72+1,72)*0,65 | 21.866
11.6 |  | LOUÇAS E METAIS
11.6.1 | SINAPI | VASO SANITARIO SIFONADO CONVENCIONAL COM LOUÇA BRANCA, INCLUSO CONJUNTO DE LIGAÇÃO PARA BACIA SANITÁRIA AJUSTÁVEL - FORNECIMENTO E INSTALAÇÃO. AF_10/2016 | UN | =4 | 4
11.6.2 | SINAPI | VASO SANITARIO SIFONADO CONVENCIONAL PARA PCD SEM FURO FRONTAL COM LOUÇA BRANCA SEM ASSENTO - FORNECIMENTO E INSTALAÇÃO. AF_01/2020 | UN | =1 | 1
11.6.3 | SEPLAG | ASSENTO SANITÁRIO PCD - FORNECIMENTO E INSTALACAO. AF_01/2020 | UND | =1 | 1
11.6.4 | SINAPI | ASSENTO SANITÁRIO CONVENCIONAL - FORNECIMENTO E INSTALACAO. AF_01/2020 | UN | =4 | 4
11.6.5 | SEPLAG | VÁLVULA DE DESCARGA HYDRACONFORTO DECA OU SIMILAR - FORNECIMENTO E INSTALAÇÃO. AF_01/2019 | UND | =4 | 4
11.6.6 | SEPLAG | VÁLVULA DE DESCARGA METÁLICA PARA MICTORIO, ACABAMENTO METALICO CROMADO - FORNECIMENTO E INSTALAÇÃO. AF_01/2019 | UND | =3 | 3
11.6.7 | SEPLAG | TORNEIRA CROMADA DEMATIC ECO FECHAMENTO AUTOMATICO DECA 1173.C OU SIMILAR - FORNECIMENTO E INSTALAÇÃO. AF_01/2020 | UND | =4 | 4
11.6.8 | SEPLAG | BANCADA DE GRANITO CINZA POLIDO, DE 3,18 X 0,60 M, PARA LAVATÓRIO - FORNECIMENTO E INSTALAÇÃO. AF_01/2020 | UND | =1 | 1
11.6.9 | SEPLAG | CUBA DE EMBUTIR OVAL EM LOUÇA BRANCA DECA OU SIMILAR 48,5 X 37,50CM OU EQUIVALENTE - FORNECIMENTO E INSTALAÇÃO. AF_01/2020 | UND | =4 | 4
11.6.10 | SEPLAG | SAIA E FRONTÃO EM GRANITO POLIDO - BRANCO SIENA PARA LAVATÓRIO - FORNECIMENTO E INSTALAÇÃO. AF_01/2020 | M | =3,18 | 3.18
11.6.11 | SINAPI | MICTÓRIO SIFONADO LOUÇA BRANCA  PADRÃO MÉDIO  FORNECIMENTO E INSTALAÇÃO. AF_01/2020 | UN | =3 | 3
11.6.12 | SINAPI | PUXADOR PARA PCD, FIXADO NA PORTA - FORNECIMENTO E INSTALAÇÃO. AF_01/2020 | UN | =2 | 2
12.0 |  | BANHEIRO FEMININO SUPERIOR RAMPA
12.1 |  | DEMOLIÇÃO
12.1.1 | SINAPI | REMOÇÃO DE FORRO DE GESSO, DE FORMA MANUAL, SEM REAPROVEITAMENTO. AF_12/2017 | M2 | =7,01*3,6 | 25.236
12.1.2 | SEPLAG | REMOÇÃO DE PORTAS DE ALUMINIO | UND | =6 | 6
12.1.3 | SINAPI | REMOÇÃO DE PORTAS, DE FORMA MANUAL, SEM REAPROVEITAMENTO. AF_12/2017 | M2 | =0,8*2,1 | 1.68
12.1.4 | SINAPI | REMOÇÃO DE LOUÇAS, DE FORMA MANUAL, SEM REAPROVEITAMENTO. AF_12/2017 | UN | =7 | 7
12.1.5 | SINAPI | DEMOLIÇÃO DE REVESTIMENTO CERÂMICO, DE FORMA MANUAL, SEM REAPROVEITAMENTO. AF_12/2017 | M2 | =(7,01+7,01+3,6+3,6)*2,7 | 57.294
12.1.6 | SINAPI | REMOÇÃO DE LUMINÁRIAS, DE FORMA MANUAL, SEM REAPROVEITAMENTO. AF_12/2017 | UN | =2 | 2
12.1.7 | SEPLAG | REMOÇÃO DE DIVISÓRIA DE PEDRAS ( MÁRMORE, GRANITO, ARDÓSIA, MARMORITE), INCLUSIVE AFASTAMENTO. | m² | =(1,2+1,2+1,2+1,2+1,2+1,2+1,5)+((3,6-2,8)+(4,76-2,9))*1,70 | 13.222
12.1.8 | SEPLAG | DEMOLIÇÃO DE CONCRETO SIMPLES - COM EQUIPAMENTO ELÉTRICO, INCLUSIVE AFASTAMENTO. | m³ | =7,01*3,6 | 25.236
12.2 |  | PISO
12.2.1 | SINAPI | CONTRAPISO EM ARGAMASSA TRAÇO 1:4 (CIMENTO E AREIA), PREPARO MECÂNICO COM BETONEIRA 400 L, APLICADO EM ÁREAS SECAS SOBRE LAJE, NÃO ADERIDO, ACABAMENTO NÃO REFORÇADO, ESPESSURA 5CM. AF_07/2021 | M2 | =7,01*3,6 | 25.236
12.2.2 | SEPLAG | REVESTIMENTO CERÂMICO PARA PAREDES INTERNAS COM PLACAS TIPO PORCELANATO RETIFICADO 0,61X0,61m ARTSY CEMENT NATURAL, COR CINZA PORTOBELLO OU SIMILAR, ARGAMASSA TIPO AC III, APLICADAS EM AMBIENTES DE ÁREA MAIOR QUE 5 M2 NA ALTURA INTEIRA DAS PAREDES. FORNECIMENTO E INSTALAÇÃO. AF_06/2014 | M | =7,01*3,6 | 25.236
12.2.3 | SEPLAG | APLICAÇÃO DE EPOXI INDUSTRIALIZADO PARA REVESTIMENTOS DE PAREDE/PISO COM JUNTAS DE ATÉ 1MM DE ESPESSURA. FORNECIMENTO E INSTALAÇÃO. | m² | =7,01*3,6 | 25.236
12.3 |  | REVESTIMENTO E DIVISÓRIA
12.3.1 | SINAPI | DIVISORIA SANITÁRIA, TIPO CABINE, EM GRANITO CINZA POLIDO, ESP = 3CM, ASSENTADO COM ARGAMASSA COLANTE AC III-E, EXCLUSIVE FERRAGENS. AF_01/2021 | M2 | =(1,2*3)+(1,3+,43+,55+,47+,64+,51+,52+,08)*1,7 | 11.25
12.3.2 | SEPLAG | REVESTIMENTO CERÂMICO PARA PAREDES INTERNAS COM PLACAS TIPO PORCELANATO RETIFICADO 0,61X0,61m ARTSY CEMENT NATURAL, COR CINZA PORTOBELLO OU SIMILAR, ARGAMASSA TIPO AC III, APLICADAS EM AMBIENTES DE ÁREA MAIOR QUE 5 M2 NA ALTURA INTEIRA DAS PAREDES. FORNECIMENTO E INSTALAÇÃO. AF_06/2014 | M | =(7,01+7,01+3,6+3,6+2,5+2,5+1,6+1,6)*1,83 | 53.8386
12.3.3 | SEPLAG | APLICAÇÃO DE EPOXI INDUSTRIALIZADO PARA REVESTIMENTOS DE PAREDE/PISO COM JUNTAS DE ATÉ 1MM DE ESPESSURA. FORNECIMENTO E INSTALAÇÃO. | m² | =(7,01+7,01+3,6+3,6+2,5+2,5+1,6+1,6)*(1,83+0,27) | 61.782
12.3.4 | SINAPI | REVESTIMENTO CERÂMICO PARA PAREDES EXTERNAS EM PASTILHAS DE PORCELANA 5 X 5 CM (PLACAS DE 30 X 30 CM), ALINHADAS A PRUMO, APLICADO EM SUPERFÍCIES INTERNAS DA SACADA. AF_06/2014 | M2 | =(7,01+7,01+3,6+3,6+2,5+2,5+1,6+1,6)*0,27 | 4.4064
12.3.5 | SINAPI | ALVENARIA DE VEDAÇÃO DE BLOCOS CERÂMICOS FURADOS NA HORIZONTAL DE 9X19X19 CM (ESPESSURA 9 CM) E ARGAMASSA DE ASSENTAMENTO COM PREPARO EM BETONEIRA. AF_12/2021 | M2 | =(2,6+1,62)*3,65 | 15.403
12.3.6 | SINAPI | CHAPISCO APLICADO EM ALVENARIA (SEM PRESENÇA DE VÃOS) E ESTRUTURAS DE CONCRETO DE FACHADA, COM COLHER DE PEDREIRO. ARGAMASSA TRAÇO 1:3 COM PREPARO MANUAL. AF_06/2014 | M2 | =(2,6+1,62)*3,65*2 | 30.806
12.3.7 | SINAPI | MASSA ÚNICA, PARA RECEBIMENTO DE PINTURA OU CERÂMICA, ARGAMASSA INDUSTRIALIZADA, PREPARO MECÂNICO, APLICADO COM EQUIPAMENTO DE MISTURA E PROJEÇÃO DE 1,5 M3/H EM FACES INTERNAS DE PAREDES, ESPESSURA DE 5MM, SEM EXECUÇÃO DE TALISCAS. AF_06/2014 | M2 | =(2,6+1,62)*3,65*2 | 30.806
12.3.8 | SINAPI | FORRO EM PLACAS DE GESSO, PARA AMBIENTES COMERCIAIS. AF_05/2017_P | M2 | =3,60*7,01-0,55 | 24.686
12.4 |  | ESQUADRIAS
12.4.1 | SEPLAG | PORTA EM ALUMÍNIO DE ABRIR TIPO VENEZIANA 0,60x1,70 m COM GUARNIÇÃO, FIXAÇÃO COM PARAFUSOS - FORNECIMENTO E INSTALAÇÃO. AF_12/2019 | UND | =6 | 6
12.4.2 | SEPLAG | KIT PORTA PRONTA PRETA LISA SÓLIDA PORMADE O,90X2,10,ACABAMENTO DE COR UNIFORME, MARCOS E ALIZARES EM PVC WOOD, RESISTENTES A ESTUFAMENTOS. FORNECIMENTO E INSTALAÇÃO | UND | =2 | 2
12.4.3 | SEPLAG | J09- JANELA MAXIM AR 2,20 x ,50 (4 JANELAS DE 0,55). FORNECIMENTO E INSTALAÇÃO. | und | =1 | 1
12.5 |  | PINTURA
12.5.1 | SINAPI | APLICAÇÃO MANUAL DE FUNDO SELADOR ACRÍLICO EM PANOS COM PRESENÇA DE VÃOS DE EDIFÍCIOS DE MÚLTIPLOS PAVIMENTOS. AF_06/2014 | M2 | =(7,01+7,01+3,6+3,6+2,5+2,5+2,5+1,6+1,6+1,6)*0,65 | 21.788
12.5.2 | SINAPI | APLICAÇÃO MANUAL DE MASSA ACRÍLICA EM PANOS DE FACHADA COM PRESENÇA DE VÃOS, DE EDIFÍCIOS DE MÚLTIPLOS PAVIMENTOS, DUAS DEMÃOS. AF_05/2017 | M2 | =(7,01+7,01+3,6+3,6+2,5+2,5+2,5+1,6+1,6+1,6)*0,65 | 21.788
12.5.3 | SINAPI | APLICAÇÃO MANUAL DE TINTA LÁTEX ACRÍLICA EM PANOS COM PRESENÇA DE VÃOS DE EDIFÍCIOS DE MÚLTIPLOS PAVIMENTOS, DUAS DEMÃOS. AF_11/2016 | M2 | =(7,01+7,01+3,6+3,6+2,5+2,5+2,5+1,6+1,6+1,6)*0,65 | 21.788
12.6 |  | LOUÇAS E METAIS
12.6.1 | SINAPI | VASO SANITARIO SIFONADO CONVENCIONAL COM LOUÇA BRANCA, INCLUSO CONJUNTO DE LIGAÇÃO PARA BACIA SANITÁRIA AJUSTÁVEL - FORNECIMENTO E INSTALAÇÃO. AF_10/2016 | UN | =6 | 6
12.6.2 | SINAPI | VASO SANITARIO SIFONADO CONVENCIONAL PARA PCD SEM FURO FRONTAL COM LOUÇA BRANCA SEM ASSENTO - FORNECIMENTO E INSTALAÇÃO. AF_01/2020 | UN | =1 | 1
12.6.3 | SEPLAG | ASSENTO SANITÁRIO PCD - FORNECIMENTO E INSTALACAO. AF_01/2020 | UND | =1 | 1
12.6.4 | SINAPI | ASSENTO SANITÁRIO CONVENCIONAL - FORNECIMENTO E INSTALACAO. AF_01/2020 | UN | =6 | 6
12.6.5 | SEPLAG | VÁLVULA DE DESCARGA HYDRACONFORTO DECA OU SIMILAR - FORNECIMENTO E INSTALAÇÃO. AF_01/2019 | UND | =6 | 6
12.6.6 | SEPLAG | TORNEIRA CROMADA DEMATIC ECO FECHAMENTO AUTOMATICO DECA 1173.C OU SIMILAR - FORNECIMENTO E INSTALAÇÃO. AF_01/2020 | UND | =4 | 4
12.6.7 | SEPLAG | BANCADA DE GRANITO CINZA POLIDO, DE 3,18 X 0,60 M, PARA LAVATÓRIO - FORNECIMENTO E INSTALAÇÃO. AF_01/2020 | UND | =1 | 1
12.6.8 | SEPLAG | CUBA DE EMBUTIR OVAL EM LOUÇA BRANCA DECA OU SIMILAR 48,5 X 37,50CM OU EQUIVALENTE - FORNECIMENTO E INSTALAÇÃO. AF_01/2020 | UND | =4 | 4
12.6.9 | SEPLAG | SAIA E FRONTÃO EM GRANITO POLIDO - BRANCO SIENA PARA LAVATÓRIO - FORNECIMENTO E INSTALAÇÃO. AF_01/2020 | M | =3,18 | 3.18
12.6.10 | SINAPI | PUXADOR PARA PCD, FIXADO NA PORTA - FORNECIMENTO E INSTALAÇÃO. AF_01/2020 | UN | =2 | 2
13.0 |  | BANHEIRO MASCULINO SUPERIOR ESCADA
13.1 |  | DEMOLIÇÃO
13.1.1 | SINAPI | REMOÇÃO DE FORRO DE GESSO, DE FORMA MANUAL, SEM REAPROVEITAMENTO. AF_12/2017 | M2 | =2,9*6,29 | 18.241
13.1.2 | SEPLAG | REMOÇÃO DE PORTAS DE ALUMINIO | UND | =5 | 5
13.1.3 | SINAPI | REMOÇÃO DE PORTAS, DE FORMA MANUAL, SEM REAPROVEITAMENTO. AF_12/2017 | M2 | =0,8*2,1 | 1.68
13.1.4 | SINAPI | REMOÇÃO DE LOUÇAS, DE FORMA MANUAL, SEM REAPROVEITAMENTO. AF_12/2017 | UN | =4 | 4
13.1.5 | SINAPI | DEMOLIÇÃO DE REVESTIMENTO CERÂMICO, DE FORMA MANUAL, SEM REAPROVEITAMENTO. AF_12/2017 | M2 | =(2,9+2,9+6,29+6,29)*2,7 | 49.626
13.1.6 | SINAPI | REMOÇÃO DE LUMINÁRIAS, DE FORMA MANUAL, SEM REAPROVEITAMENTO. AF_12/2017 | UN | =2 | 2
13.1.7 | SEPLAG | REMOÇÃO DE DIVISÓRIA DE PEDRAS ( MÁRMORE, GRANITO, ARDÓSIA, MARMORITE), INCLUSIVE AFASTAMENTO. | m² | =(1,2*5)+(5,06-3,6)*1,70 | 8.482
13.1.8 | SEPLAG | DEMOLIÇÃO DE CONCRETO SIMPLES - COM EQUIPAMENTO ELÉTRICO, INCLUSIVE AFASTAMENTO. | m³ | =2,9*6,29 | 18.241
13.2 |  | PISO
13.2.1 | SINAPI | CONTRAPISO EM ARGAMASSA TRAÇO 1:4 (CIMENTO E AREIA), PREPARO MECÂNICO COM BETONEIRA 400 L, APLICADO EM ÁREAS SECAS SOBRE LAJE, NÃO ADERIDO, ACABAMENTO NÃO REFORÇADO, ESPESSURA 5CM. AF_07/2021 | M2 | =2,9*6,29 | 18.241
13.2.2 | SEPLAG | REVESTIMENTO CERÂMICO PARA PAREDES INTERNAS COM PLACAS TIPO PORCELANATO RETIFICADO 0,61X0,61m ARTSY CEMENT NATURAL, COR CINZA PORTOBELLO OU SIMILAR, ARGAMASSA TIPO AC III, APLICADAS EM AMBIENTES DE ÁREA MAIOR QUE 5 M2 NA ALTURA INTEIRA DAS PAREDES. FORNECIMENTO E INSTALAÇÃO. AF_06/2014 | M | =2,9*6,29 | 18.241
13.2.3 | SEPLAG | APLICAÇÃO DE EPOXI INDUSTRIALIZADO PARA REVESTIMENTOS DE PAREDE/PISO COM JUNTAS DE ATÉ 1MM DE ESPESSURA. FORNECIMENTO E INSTALAÇÃO. | m² | =2,9*6,29 | 18.241
13.3 |  | REVESTIMENTO E DIVISÓRIA
13.3.1 | SINAPI | DIVISORIA SANITÁRIA, TIPO CABINE, EM GRANITO CINZA POLIDO, ESP = 3CM, ASSENTADO COM ARGAMASSA COLANTE AC III-E, EXCLUSIVE FERRAGENS. AF_01/2021 | M2 | =(1,4*5)+(5,06-3,0)*1,70 | 10.502
13.3.2 | SEPLAG | REVESTIMENTO CERÂMICO PARA PAREDES INTERNAS COM PLACAS TIPO PORCELANATO RETIFICADO 0,61X0,61m ARTSY CEMENT NATURAL, COR CINZA PORTOBELLO OU SIMILAR, ARGAMASSA TIPO AC III, APLICADAS EM AMBIENTES DE ÁREA MAIOR QUE 5 M2 NA ALTURA INTEIRA DAS PAREDES. FORNECIMENTO E INSTALAÇÃO. AF_06/2014 | M | =(6,29+6,29+2,9+2,9)*1,83 | 33.6354
13.3.3 | SEPLAG | APLICAÇÃO DE EPOXI INDUSTRIALIZADO PARA REVESTIMENTOS DE PAREDE/PISO COM JUNTAS DE ATÉ 1MM DE ESPESSURA. FORNECIMENTO E INSTALAÇÃO. | m² | =(6,29+6,29+2,9+2,9)*(1,83+0,27) | 38.598
13.3.4 | SINAPI | REVESTIMENTO CERÂMICO PARA PAREDES EXTERNAS EM PASTILHAS DE PORCELANA 5 X 5 CM (PLACAS DE 30 X 30 CM), ALINHADAS A PRUMO, APLICADO EM SUPERFÍCIES INTERNAS DA SACADA. AF_06/2014 | M2 | =(6,29+6,29+2,9+2,9)*0,27 | 4.9626
13.3.5 | SINAPI | TAPA VISTA DE MICTÓRIO EM GRANITO CINZA POLIDO, ESP = 3CM, ASSENTADO COM ARGAMASSA COLANTE AC III-E . AF_01/2021 | M2 | =(0,5*0,9)*2 | 0.9
13.3.6 | SINAPI | FORRO EM PLACAS DE GESSO, PARA AMBIENTES COMERCIAIS. AF_05/2017_P | M2 | =6,29*2,90 | 18.241
13.4 |  | ESQUADRIAS
13.4.1 | SEPLAG | PORTA EM ALUMÍNIO DE ABRIR TIPO VENEZIANA 0,60x1,70 m COM GUARNIÇÃO, FIXAÇÃO COM PARAFUSOS - FORNECIMENTO E INSTALAÇÃO. AF_12/2019 | UND | =5 | 5
13.4.2 | SEPLAG | KIT PORTA PRONTA PRETA LISA SÓLIDA PORMADE O,80X2,10,ACABAMENTO DE COR UNIFORME, MARCOS E ALIZARES EM PVC WOOD, RESISTENTES A ESTUFAMENTOS. FORNECIMENTO E INSTALAÇÃO. | UND | =1 | 1
13.5 |  | PINTURA
13.5.1 | SINAPI | APLICAÇÃO MANUAL DE FUNDO SELADOR ACRÍLICO EM PANOS COM PRESENÇA DE VÃOS DE EDIFÍCIOS DE MÚLTIPLOS PAVIMENTOS. AF_06/2014 | M2 | =(6,29+6,29+2,9+2,9)*0,65 | 11.947
13.5.2 | SINAPI | APLICAÇÃO MANUAL DE MASSA ACRÍLICA EM PANOS DE FACHADA COM PRESENÇA DE VÃOS, DE EDIFÍCIOS DE MÚLTIPLOS PAVIMENTOS, DUAS DEMÃOS. AF_05/2017 | M2 | =(6,29+6,29+2,9+2,9)*0,65 | 11.947
13.5.3 | SINAPI | APLICAÇÃO MANUAL DE TINTA LÁTEX ACRÍLICA EM PANOS COM PRESENÇA DE VÃOS DE EDIFÍCIOS DE MÚLTIPLOS PAVIMENTOS, DUAS DEMÃOS. AF_11/2016 | M2 | =(6,29+6,29+2,9+2,9)*0,65 | 11.947
13.6 |  | LOUÇAS E METAIS
13.6.1 | SINAPI | VASO SANITARIO SIFONADO CONVENCIONAL COM LOUÇA BRANCA, INCLUSO CONJUNTO DE LIGAÇÃO PARA BACIA SANITÁRIA AJUSTÁVEL - FORNECIMENTO E INSTALAÇÃO. AF_10/2016 | UN | =4 | 4
13.6.2 | SINAPI | ASSENTO SANITÁRIO CONVENCIONAL - FORNECIMENTO E INSTALACAO. AF_01/2020 | UN | =4 | 4
13.6.3 | SEPLAG | VÁLVULA DE DESCARGA HYDRACONFORTO DECA OU SIMILAR - FORNECIMENTO E INSTALAÇÃO. AF_01/2019 | UND | =4 | 4
13.6.4 | SEPLAG | VÁLVULA DE DESCARGA METÁLICA PARA MICTORIO, ACABAMENTO METALICO CROMADO - FORNECIMENTO E INSTALAÇÃO. AF_01/2019 | UND | =2 | 2
13.6.5 | SEPLAG | TORNEIRA CROMADA DEMATIC ECO FECHAMENTO AUTOMATICO DECA 1173.C OU SIMILAR - FORNECIMENTO E INSTALAÇÃO. AF_01/2020 | UND | =5 | 5
13.6.6 | SEPLAG | BANCADA DE GRANITO CINZA POLIDO, DE 3,18 X 0,60 M, PARA LAVATÓRIO - FORNECIMENTO E INSTALAÇÃO. AF_01/2020 | UND | =1 | 1
13.6.7 | SEPLAG | CUBA DE EMBUTIR OVAL EM LOUÇA BRANCA DECA OU SIMILAR 48,5 X 37,50CM OU EQUIVALENTE - FORNECIMENTO E INSTALAÇÃO. AF_01/2020 | UND | =5 | 5
13.6.8 | SEPLAG | SAIA E FRONTÃO EM GRANITO POLIDO - BRANCO SIENA PARA LAVATÓRIO - FORNECIMENTO E INSTALAÇÃO. AF_01/2020 | M | =3,84 | 3.84
13.6.9 | SINAPI | CHUVEIRO ELÉTRICO COMUM CORPO PLÁSTICO, TIPO DUCHA  FORNECIMENTO E INSTALAÇÃO. AF_01/2020 | UN | =1 | 1
14.0 |  | BANHEIRO FEMININO SUPERIOR ESCADA
14.1 |  | DEMOLIÇÃO
14.1.1 | SINAPI | REMOÇÃO DE FORRO DE GESSO, DE FORMA MANUAL, SEM REAPROVEITAMENTO. AF_12/2017 | M2 | =3,06*6,29 | 19.2474
14.1.2 | SEPLAG | REMOÇÃO DE PORTAS DE ALUMINIO | UND | =4 | 4
14.1.3 | SINAPI | REMOÇÃO DE PORTAS, DE FORMA MANUAL, SEM REAPROVEITAMENTO. AF_12/2017 | M2 | =0,8*2,1 | 1.68
14.1.4 | SINAPI | REMOÇÃO DE LOUÇAS, DE FORMA MANUAL, SEM REAPROVEITAMENTO. AF_12/2017 | UN | =4 | 4
14.1.5 | SINAPI | DEMOLIÇÃO DE REVESTIMENTO CERÂMICO, DE FORMA MANUAL, SEM REAPROVEITAMENTO. AF_12/2017 | M2 | =(6,29+6,29+3,06+3,06)*2,7 | 50.49
14.1.6 | SINAPI | REMOÇÃO DE LUMINÁRIAS, DE FORMA MANUAL, SEM REAPROVEITAMENTO. AF_12/2017 | UN | =2 | 2
14.1.7 | SEPLAG | REMOÇÃO DE DIVISÓRIA DE PEDRAS ( MÁRMORE, GRANITO, ARDÓSIA, MARMORITE), INCLUSIVE AFASTAMENTO. | m² | =(1,1*5)+(5,1-3,3)*1,70 | 8.56
14.1.8 | SEPLAG | DEMOLIÇÃO DE CONCRETO SIMPLES - COM EQUIPAMENTO ELÉTRICO, INCLUSIVE AFASTAMENTO. | m³ | =3,06*6,29 | 19.2474
14.2 |  | PISO
14.2.1 | SINAPI | CONTRAPISO EM ARGAMASSA TRAÇO 1:4 (CIMENTO E AREIA), PREPARO MECÂNICO COM BETONEIRA 400 L, APLICADO EM ÁREAS SECAS SOBRE LAJE, NÃO ADERIDO, ACABAMENTO NÃO REFORÇADO, ESPESSURA 5CM. AF_07/2021 | M2 | =3,06*6,29 | 19.2474
14.2.2 | SEPLAG | REVESTIMENTO CERÂMICO PARA PAREDES INTERNAS COM PLACAS TIPO PORCELANATO RETIFICADO 0,61X0,61m ARTSY CEMENT NATURAL, COR CINZA PORTOBELLO OU SIMILAR, ARGAMASSA TIPO AC III, APLICADAS EM AMBIENTES DE ÁREA MAIOR QUE 5 M2 NA ALTURA INTEIRA DAS PAREDES. FORNECIMENTO E INSTALAÇÃO. AF_06/2014 | M | =3,06*6,29 | 19.2474
14.2.3 | SEPLAG | APLICAÇÃO DE EPOXI INDUSTRIALIZADO PARA REVESTIMENTOS DE PAREDE/PISO COM JUNTAS DE ATÉ 1MM DE ESPESSURA. FORNECIMENTO E INSTALAÇÃO. | m² | =3,06*6,29 | 19.2474
14.3 |  | REVESTIMENTO E DIVISÓRIA
14.3.1 | SINAPI | DIVISORIA SANITÁRIA, TIPO CABINE, EM GRANITO CINZA POLIDO, ESP = 3CM, ASSENTADO COM ARGAMASSA COLANTE AC III-E, EXCLUSIVE FERRAGENS. AF_01/2021 | M2 | =(1,3*5)+(5,02-3,0)*1,70 | 9.934
14.3.2 | SEPLAG | REVESTIMENTO CERÂMICO PARA PAREDES INTERNAS COM PLACAS TIPO PORCELANATO RETIFICADO 0,61X0,61m ARTSY CEMENT NATURAL, COR CINZA PORTOBELLO OU SIMILAR, ARGAMASSA TIPO AC III, APLICADAS EM AMBIENTES DE ÁREA MAIOR QUE 5 M2 NA ALTURA INTEIRA DAS PAREDES. FORNECIMENTO E INSTALAÇÃO. AF_06/2014 | M | =(6,29+6,29+3,06+3,06)*1,83 | 34.221
14.3.3 | SEPLAG | APLICAÇÃO DE EPOXI INDUSTRIALIZADO PARA REVESTIMENTOS DE PAREDE/PISO COM JUNTAS DE ATÉ 1MM DE ESPESSURA. FORNECIMENTO E INSTALAÇÃO. | m² | =(6,29+6,29+3,06+3,06)*(1,83+0,27) | 39.27
14.3.4 | SINAPI | REVESTIMENTO CERÂMICO PARA PAREDES EXTERNAS EM PASTILHAS DE PORCELANA 5 X 5 CM (PLACAS DE 30 X 30 CM), ALINHADAS A PRUMO, APLICADO EM SUPERFÍCIES INTERNAS DA SACADA. AF_06/2014 | M2 | =(6,29+6,29+3,06+3,06)*0,27 | 5.049
14.3.5 | SINAPI | FORRO EM PLACAS DE GESSO, PARA AMBIENTES COMERCIAIS. AF_05/2017_P | M2 | =6,29*2,9 | 18.241
14.4 |  | ESQUADRIAS
14.4.1 | SEPLAG | PORTA EM ALUMÍNIO DE ABRIR TIPO VENEZIANA 0,60x1,70 m COM GUARNIÇÃO, FIXAÇÃO COM PARAFUSOS - FORNECIMENTO E INSTALAÇÃO. AF_12/2019 | UND | =5 | 5
14.4.2 | SEPLAG | KIT PORTA PRONTA PRETA LISA SÓLIDA PORMADE O,80X2,10,ACABAMENTO DE COR UNIFORME, MARCOS E ALIZARES EM PVC WOOD, RESISTENTES A ESTUFAMENTOS. FORNECIMENTO E INSTALAÇÃO. | UND | =1 | 1
14.5 |  | PINTURA
14.5.1 | SINAPI | APLICAÇÃO MANUAL DE FUNDO SELADOR ACRÍLICO EM PANOS COM PRESENÇA DE VÃOS DE EDIFÍCIOS DE MÚLTIPLOS PAVIMENTOS. AF_06/2014 | M2 | =(6,29+6,29+3,06+3,06)*0,65 | 12.155
14.5.2 | SINAPI | APLICAÇÃO MANUAL DE MASSA ACRÍLICA EM PANOS DE FACHADA COM PRESENÇA DE VÃOS, DE EDIFÍCIOS DE MÚLTIPLOS PAVIMENTOS, DUAS DEMÃOS. AF_05/2017 | M2 | =(6,29+6,29+3,06+3,06)*0,65 | 12.155
14.5.3 | SINAPI | APLICAÇÃO MANUAL DE TINTA LÁTEX ACRÍLICA EM PANOS COM PRESENÇA DE VÃOS DE EDIFÍCIOS DE MÚLTIPLOS PAVIMENTOS, DUAS DEMÃOS. AF_11/2016 | M2 | =(6,29+6,29+3,06+3,06)*0,65 | 12.155
14.6 |  | LOUÇAS E METAIS
14.6.1 | SINAPI | VASO SANITARIO SIFONADO CONVENCIONAL COM LOUÇA BRANCA, INCLUSO CONJUNTO DE LIGAÇÃO PARA BACIA SANITÁRIA AJUSTÁVEL - FORNECIMENTO E INSTALAÇÃO. AF_10/2016 | UN | =4 | 4
14.6.2 | SINAPI | ASSENTO SANITÁRIO CONVENCIONAL - FORNECIMENTO E INSTALACAO. AF_01/2020 | UN | =4 | 4
14.6.3 | SEPLAG | VÁLVULA DE DESCARGA HYDRACONFORTO DECA OU SIMILAR - FORNECIMENTO E INSTALAÇÃO. AF_01/2019 | UND | =4 | 4
14.6.4 | SEPLAG | TORNEIRA CROMADA DEMATIC ECO FECHAMENTO AUTOMATICO DECA 1173.C OU SIMILAR - FORNECIMENTO E INSTALAÇÃO. AF_01/2020 | UND | =5 | 5
14.6.5 | SEPLAG | BANCADA DE GRANITO CINZA POLIDO, DE 3,18 X 0,60 M, PARA LAVATÓRIO - FORNECIMENTO E INSTALAÇÃO. AF_01/2020 | UND | =1 | 1
14.6.6 | SEPLAG | CUBA DE EMBUTIR OVAL EM LOUÇA BRANCA DECA OU SIMILAR 48,5 X 37,50CM OU EQUIVALENTE - FORNECIMENTO E INSTALAÇÃO. AF_01/2020 | UND | =5 | 5
14.6.7 | SEPLAG | SAIA E FRONTÃO EM GRANITO POLIDO - BRANCO SIENA PARA LAVATÓRIO - FORNECIMENTO E INSTALAÇÃO. AF_01/2020 | M | =3,84 | 3.84
14.6.8 | SINAPI | CHUVEIRO ELÉTRICO COMUM CORPO PLÁSTICO, TIPO DUCHA  FORNECIMENTO E INSTALAÇÃO. AF_01/2020 | UN | =1 | 1
15.0 |  | PREVENÇÃO E COMBATE A INCÊNDIO
15.1 |  | ELETROBOMBA E ACESSÓRIOS
15.1.1 | SEPLAG | ELETROBOMBA MOTOR DE 3,0 CV, 220V, TRIFÁSICO COM CAPACIDADE DE VAZÃO DE 2501/MIN. A 18 MCA DE PRESSÃO. FORNECIMENTO E INSTALAÇÃO. | UND | =1 | 1
15.1.2 | SEPLAG | SIRENE PARA ALARME DE BOMBA EM FUNCIONAMENTO, 220V. FORNECIMENTO E INSTALAÇÃO. | UND | =13,00 | 13
15.1.3 | SEPLAG | ACIONADOR MANUAL (BOTOEIRA) TIPO QUEBRA-VIDRO, P/INCENDIO. FORNECIMENTO E INSTALAÇÃO. | UND | =13,00 | 13
15.1.4 | SEPLAG | BOTOEIRA LIGA-DESLIGA PARA BOMBA DE INCÊNDIO MODELO BLD-1, MARCA VERIN OU SIMILAR. FORNECIMENTO E INSTALAÇÃO. | UND | =13,00 | 13
15.2 |  | ABRIGO, HIDRANTE, MANGUEIRA E EXTINTOR
15.2.1 | SEPLAG | ABRIGO EM CHAPA TIPO EXTERNO 1 PORTA DE AÇO CARBONO, COMPLETO, VIDRO TRANSPARENTE, COM A INSCRIÇÃO "INCÊNDIO", SUPORTE BASCULANTE PARA MANGUEIRA PINTADO DE VERMELHO NAS DIMENSÕES 90 X 60 X 17 CM. FORNECIMENTO E INSTALAÇÃO. | UND | =13,00 | 13
15.2.2 | SINAPI | CONJUNTO DE MANGUEIRA PARA COMBATE A INCÊNDIO EM FIBRA DE POLIESTER PURA, COM 1.1/2", REVESTIDA INTERNAMENTE, COMPRIMENTO DE 15M - FORNECIMENTO E INSTALAÇÃO. AF_10/2020 | UN | =13,00 | 13
15.2.3 | SEPLAG | ADAPTADOR EM LATAO P/ INSTALACAO PREDIAL DE COMBATE A INCENDIO ENGATE RAPIDO 1 1/2" X ROSCA INTERNA 5 FIOS 2 1/2" . FORNECIMENTO E INSTALAÇÃO. | UND | =13,00 | 13
15.2.4 | SEPLAG | CHAVE PARA CONEXÕES DE ENGATE RÁPIDO, (STORZ), 63 x 38 MM. FORNECIMENTO E INSTALAÇÃO. | UND | =13,00 | 13
15.2.5 | SEPLAG | ESGUICHO TIPO AGULHETA, JUNTA DE UNIÃO ENGATE RÁPIDO D = 38 MM. FORNECIMENTO E INSTALAÇÃO. | UND | =13,00 | 13
15.2.6 | SINAPI | EXTINTOR DE INCÊNDIO PORTÁTIL COM CARGA DE CO2 DE 4 KG, CLASSE BC - FORNECIMENTO E INSTALAÇÃO. AF_10/2020_P | UN | =10,00 | 10
15.2.7 | SINAPI | EXTINTOR DE INCÊNDIO PORTÁTIL COM CARGA DE PQS DE 4 KG, CLASSE BC - FORNECIMENTO E INSTALAÇÃO. AF_10/2020_P | UN | =28,00 | 28
15.2.8 | SINAPI | EXTINTOR DE INCÊNDIO PORTÁTIL COM CARGA DE ÁGUA PRESSURIZADA DE 10 L, CLASSE A - FORNECIMENTO E INSTALAÇÃO. AF_10/2020_P | UN | =26,00 | 26
15.2.9 | SEPLAG | HIDRANTE DE RECALQUE COMPLETO EM CAIXA DE ALVENARIA. FORNECIMENTO E INSTALAÇÃO. | UND | =13,00 | 13
15.3 |  | TUBOS
15.3.1 | SINAPI | TUBO ACO GALVANIZADO COM COSTURA, CLASSE LEVE, DN 65 MM ( 2 1/2"), E = 3,35 MM, * 6,23* KG/M (NBR 5580) | M | =140,44+207,95 | 348.39
15.3.2 | SINAPI | JOELHO 90 GRAUS, EM FERRO GALVANIZADO, DN 65 (2 1/2"), CONEXÃO ROSQUEADA, INSTALADO EM REDE DE ALIMENTAÇÃO PARA HIDRANTE - FORNECIMENTO E INSTALAÇÃO. AF_10/2020 | UN | =15+39 | 54
15.3.3 | SINAPI | TÊ, EM FERRO GALVANIZADO, DN 65 (2 1/2"), CONEXÃO ROSQUEADA, INSTALADO EM PRUMADAS - FORNECIMENTO E INSTALAÇÃO. AF_10/2020 | UN | =9 | 9
15.3.4 | SINAPI | NIPLE, EM FERRO GALVANIZADO, DN 65 (2 1/2"), CONEXÃO ROSQUEADA, INSTALADO EM PRUMADAS - FORNECIMENTO E INSTALAÇÃO. AF_10/2020 | UN | =4+13 | 17
15.3.5 | SINAPI | JOELHO 45 GRAUS, EM FERRO GALVANIZADO, DN 65 (2 1/2"), CONEXÃO ROSQUEADA, INSTALADO EM REDE DE ALIMENTAÇÃO PARA HIDRANTE - FORNECIMENTO E INSTALAÇÃO. AF_10/2020 | UN | =2 | 2
15.3.6 | SINAPI | UNIÃO, EM FERRO GALVANIZADO, DN 65 (2 1/2"), CONEXÃO ROSQUEADA, INSTALADO EM PRUMADAS - FORNECIMENTO E INSTALAÇÃO. AF_10/2020 | UN | =2+1 | 3
15.3.7 | SINAPI | VÁLVULA DE RETENÇÃO HORIZONTAL, DE BRONZE, ROSCÁVEL, 2 1/2" - FORNECIMENTO E INSTALAÇÃO. AF_08/2021 | UN | =1 | 1
15.3.8 | SEPLAG | VALVULA DE SUCÇÃO 2.1/2", FORNECIMENTO E INSTALAÇÃO | UND | =1 | 1
15.3.9 | SINAPI | REGISTRO DE GAVETA BRUTO, LATÃO, ROSCÁVEL, 2 1/2" - FORNECIMENTO E INSTALAÇÃO. AF_08/2021 | UN | =2 | 2
15.3.10 | SEPLAG | REGISTRO DE GAVETA 2.1/2" COM HASTE ASCENDENTE DE BRONZE | UND | =1 | 1
15.3.11 | SEPLAG | PINTURA ESMALTE EM TUBO GALVANIZADO, DUAS (2) DEMÃOS, INCLUSIVE UMA (1) DEMÃO DE FUNDO ANTICORROSIVO | M | =378,39*0,24 | 90.8136
15.3.12 | SEPLAG | CRUZETA, EM FERRO GALVANIZADO, DN 65 (2 1/2"), CONEXÃO ROSQUEADA, INSTALADO EM PRUMADAS - FORNECIMENTO E INSTALAÇÃO. AF_10/2020 | UND | =1 | 1
15.4 |  | ILUMINAÇÃO SINALIZAÇÃO
15.4.1 | SEPLAG | PLACA FOTOLUMINESCENTE "E1" - (ALARME SONORO). FORNECIMENTO E INSTALAÇÃO. | UND | ver projeto de combate a incêndio | 13
15.4.2 | SEPLAG | PLACA FOTOLUMINESCENTE "E2" - (ALARME INCÊNDIO). FORNECIMENTO E INSTALAÇÃO. | UND | ver projeto de combate a incêndio | 18
15.4.3 | SEPLAG | PLACA FOTOLUMINESCENTE "E3" - (BOMBA DE INCÊNDIO). FORNECIMENTO E INSTALAÇÃO. | UND | ver projeto de combate a incêndio | 13
15.4.4 | SEPLAG | PLACA FOTOLUMINESCENTE (TIPO : E5¦FORMATO: QUADRADA DIMENSÃO: 300MMX300MM INFORMAÇÃO: PICTOGRAMA SEM TEXTO - EXTINTOR DE INCÊNDIO. FORNECIMENTO E INSTALAÇÃO. | UND | ver projeto de combate a incêndio | 37
15.4.5 | SEPLAG | PLACA FOTOLUMINESCENTE "E8" - 300 X 300. FORNECIMENTO E INSTALAÇÃO. | UND | ver projeto de combate a incêndio | 11
15.4.6 | SEPLAG | PLACA FOTOLUMINESCENTE "P4" - D = 252 MM (EM CASO DE INCÊNDIO NÃO USAR O ELEVADOR). FORNECIMENTO E INSTALAÇÃO. | UND | ver projeto de combate a incêndio | 1
15.4.7 | SEPLAG | PLACA FOTOLUMINESCENTE - 250 MM X350 (PERIGO, INFLAMÁVEL). FORNECIMENTO E INSTALAÇÃO. | UND | ver projeto de combate a incêndio | 1
15.4.8 | SEPLAG | PLACA FOTOLUMINESCENTE "S1" OU "S2"- 380 X 190 MM (SAÍDA - DIREITA). FORNECIMENTO E INSTALAÇÃO. | UND | ver projeto de combate a incêndio | 7
15.4.9 | SEPLAG | PLACA FOTOLUMINESCENTE "S1" OU "S2"- 380 X 190 MM (SAÍDA - ESQUERDA). FORNECIMENTO E INSTALAÇÃO. | UND | ver projeto de combate a incêndio | 10
15.4.10 | SEPLAG | PLACA FOTOLUMINESCENTE "S3"- 316X 158 MM (SAÍDA EMERGÊNCIA). FORNECIMENTO E INSTALAÇÃO. | UND | ver projeto de combate a incêndio | 95
15.4.11 | SEPLAG | PLACA FOTOLUMINESCENTE "S8"- 316X 158 MM (ESCADA DE EMERGÊNCIA). FORNECIMENTO E INSTALAÇÃO. | UND | ver projeto de combate a incêndio | 3
15.4.12 | SEPLAG | PLACA FOTOLUMINESCENTE "S12" - 316 X 158 MM (SAÍDA EMERGENCIA). FORNECIMENTO E INSTALAÇÃO. | UND | ver projeto de combate a incêndio | 9
15.4.13 | SEPLAG | PLACA FOTOLUMINESCENTE "S17" - 316 X 158 MM (INDICAÇÃO DE PAVIMENTO). FORNECIMENTO E INSTALAÇÃO. | UND | ver projeto de combate a incêndio | 5
15.4.14 | SEPLAG | PLACA FOTOLUMINESCENTE "M4" - 240 X 120 MM (ACESSO DE ESCADA DE EMRGÊNCIA). FORNECIMENTO E INSTALAÇÃO. | UND | ver projeto de combate a incêndio | 2
15.4.15 | SEPLAG | DEMARCAÇÃO DE PISO PARA LOCAÇÃO DE EXTINTORES. FORNECIMENTO E INSTALAÇÃO. | UND | ver projeto de combate a incêndio | 37
15.4.16 | SEPLAG | LUMINÁRIA DE EMERGÊNCIA AUTÔNOMA IE-16 COM LÂMPADA DE 8 W. FORNECIMENTO E INSTALAÇÃO. | UND | ver projeto de combate a incêndio | 186
15.4.17 | SEPLAG | BASE DECORATIVA PARA EXTINTORES, FORNECIMENTO E INSTALAÇÃO. FORNECIMENTO E INSTALAÇÃO. | UND | ver projeto de combate a incêndio | 64
15.4.18 | SEPLAG | ABRIGO METALICO PARA EXTINTORES 75X30X25, FORNECIMENTO E INSTALAÇÃO. FORNECIMENTO E INSTALAÇÃO. | UND | ver projeto de combate a incêndio | 2
15.4.19 | SEPLAG | SUPORTE PARA FIXAÇÃO DE TUBULAÇÃO DE HIDRANTE DE 2.1/2". FORNECIMENTO E INSTALAÇÃO. | UND | ver projeto de combate a incêndio | 116.13
16.0 |  | ELÉTRICA
16.1 |  | ELÉTRICA INCÊNDIO
16.1.1 | SINAPI | ELETRODUTO DE AÇO GALVANIZADO, CLASSE LEVE, DN 20 MM (3/4), APARENTE, INSTALADO EM TETO - FORNECIMENTO E INSTALAÇÃO. AF_11/2016_P | M | =780,00 | 780
16.1.2 | SINAPI | ELETRODUTO DE AÇO GALVANIZADO, CLASSE LEVE, DN 25 MM (1), APARENTE, INSTALADO EM TETO - FORNECIMENTO E INSTALAÇÃO. AF_11/2016_P | M | =360,00 | 360
16.1.3 | SINAPI | CONDULETE DE ALUMÍNIO, TIPO X, PARA ELETRODUTO DE AÇO GALVANIZADO DN 20 MM (3/4''), APARENTE - FORNECIMENTO E INSTALAÇÃO. AF_11/2016_P | UN | =340,00 | 340
16.1.4 | SINAPI | CONDULETE DE ALUMÍNIO, TIPO X, PARA ELETRODUTO DE AÇO GALVANIZADO DN 25 MM (1''), APARENTE - FORNECIMENTO E INSTALAÇÃO. AF_11/2016_P | UN | =95,00 | 95
16.1.5 | SEPLAG | Sealtube 3/4 "ELETRODUTO FLEXÍVEL, EM AÇO GALVANIZADO, REVESTIDO EXTERNAMENTE COM PVC PRETO ( 3/4"), INCLUSIVE CONEXÕES, SUPORTES E FIXAÇÃO. FORNECIMENTO E INSTALAÇÃO. | M | =105,00 | 105
16.1.6 | SEPLAG | REDUÇÃO CONDULETE PARA ELETRODUTO METÁLICO DE 1"PARA 3/4", FORNECIMENTO E INSTALAÇÃO | UND | =77,00 | 77
16.1.7 | SINAPI | CONDULETE DE ALUMÍNIO, TIPO B, PARA ELETRODUTO DE AÇO GALVANIZADO DN 25 MM (1''), APARENTE - FORNECIMENTO E INSTALAÇÃO. AF_11/2016_P | UN | =557,80+441,49 | 999.29
16.1.8 | SINAPI | FIXAÇÃO DE TUBOS VERTICAIS DE PPR DIÂMETROS MENORES OU IGUAIS A 40 MM COM ABRAÇADEIRA METÁLICA RÍGIDA TIPO D 1/2", FIXADA EM PERFILADO EM ALVENARIA. AF_05/2015 | M | =55+43 | 98
16.1.9 | SEPLAG | SENSOR DE FUMAÇA NC-102 OU SIMILAR. FORNECIMENTO E INSTALAÇÃO. | UND | =242 | 242
16.1.10 | SEPLAG | FORNECIMENTO E INSTALAÇÃO DE BATERIA SELADA PARA CENTRAL DE ALARME E DETECÇÃO 12V/ 5A - 08693/ORSE. FORNECIMENTO E INSTALAÇÃO. | UND | =12 | 12
16.1.11 | SINAPI | CABO DE COBRE FLEXÍVEL ISOLADO, 4 MM², ANTI-CHAMA 450/750 V, PARA CIRCUITOS TERMINAIS - FORNECIMENTO E INSTALAÇÃO. AF_12/2015 | M | =1420,00 | 1420
16.1.12 | SEPLAG | CABO DE COBRE FLEXIVEL BLINDADO PARA INCÊNDIO 3 VIAS + TERRA, SEÇÃO 2,5mm². FORNECIMENTO E INSTALAÇÃO. | M | =2360,00 | 2360
16.2 |  | ELÉTRICA INFRA
16.2.1 | SEPLAG | ELETROCALHA LISA (50X50X300)MM EM CHAPA DE AÇO GALVANIZADO #18, COM TRATAMENTO PRÉ-ZINCADO, INCLUSIVE TAMPA DE ENCAIXE, FIXAÇÃO SUPERIOR, CONEXÕES E ACESSÓRIOS. FORNECIMENTO E INSTALAÇÃO. | UND | =355,00/3 | 118.3333
16.2.2 | SEPLAG | ELETROCALHA LISA (100X50X300)MM EM CHAPA DE AÇO GALVANIZADO #18, COM TRATAMENTO PRÉ-ZINCADO, INCLUSIVE TAMPA DE ENCAIXE, FIXAÇÃO SUPERIOR, CONEXÕES E ACESSÓRIOS. FORNECIMENTO E INSTALAÇÃO. | UND | =315/3 | 105
16.2.3 | SEPLAG | ELETROCALHA LISA (200X50X300)MM EM CHAPA DE AÇO GALVANIZADO #18, COM TRATAMENTO PRÉ-ZINCADO, INCLUSIVE TAMPA DE ENCAIXE, FIXAÇÃO SUPERIOR, CONEXÕES E ACESSÓRIOS. FORNECIMENTO E INSTALAÇÃO. | UND | =684,00/3 | 228
16.2.4 | SEPLAG | ELETROCALHA LISA (300X50X300)MM EM CHAPA DE AÇO GALVANIZADO #18, COM TRATAMENTO PRÉ-ZINCADO, INCLUSIVE TAMPA DE ENCAIXE, FIXAÇÃO SUPERIOR, CONEXÕES E ACESSÓRIOS. FORNECIMENTO E INSTALAÇÃO. | UND | =123,30/3 | 41.1
16.3 |  | REDE DE WIFI
16.3.1 | SEPLAG | PATCH CORD 1,5M CAT 6 FURUKAWA OU EQUIVALENTE TÉCNICO REF: CARTHOM'S OU EQUIVALENTE TÉCNICO, FORNECIMENTO E INSTALAÇÃO | UND | =64,00 | 64
16.3.2 | SINAPI | PATCH PANEL 24 PORTAS, CATEGORIA 6 - FORNECIMENTO E INSTALAÇÃO. AF_11/2019 | UN | =6,00 | 6
16.3.3 | SEPLAG | GUIA DE CABOS 19" 1U, FORNECIMENTO E INSTALAÇÃO | UND | =6,00 | 6
16.3.4 | SINAPI | CONDULETE DE ALUMÍNIO, TIPO LR, PARA ELETRODUTO DE AÇO GALVANIZADO DN 20 MM (3/4''), APARENTE - FORNECIMENTO E INSTALAÇÃO. AF_11/2016_P | UN | =15,00 | 15
16.3.5 | SEPLAG | CONDULETE DE ALUMÍNIO, TIPO LL, PARA ELETRODUTO DE AÇO GALVANIZADO DN DE 20 MM (3/4"), APARENTE - FONECIMENTO E INSTALAÇÃO. | UND | =17,00 | 17
16.3.6 | SINAPI | CABO ELETRÔNICO CATEGORIA 6, INSTALADO EM EDIFICAÇÃO INSTITUCIONAL - FORNECIMENTO E INSTALAÇÃO. AF_11/2019 | M | =936,00 | 936
16.3.7 | SEPLAG | TOMADA DE REDE RJ45 - FORNECIMENTO E INSTALAÇÃO. | UND | =32,00 | 32
16.4 |  | CFTV
16.4.1 | SEPLAG | POWER BALUN 16 CANAIS RJ45, FORNECIMENTO E INSTALAÇÃO. | UND | =9 | 9
16.4.2 | SEPLAG | CONVERSOR BALUM RJ45/P4, FORNECIMENTO E INSTALAÇÃO. | UND | =76,00 | 76
16.4.3 | SEPLAG | CONECTOR MACHO RJ - 45, CATEGORIA 6, FORNECIMENTO E INSTALAÇÃO. | UND | =76,00 | 76
16.4.4 | SINAPI | CONDULETE DE ALUMÍNIO, TIPO E, PARA ELETRODUTO DE AÇO GALVANIZADO DN 20 MM (3/4''), APARENTE - FORNECIMENTO E INSTALAÇÃO. AF_11/2016_P | UN | =76,00 | 76
16.4.5 | SINAPI | CONDULETE DE ALUMÍNIO, TIPO LR, PARA ELETRODUTO DE AÇO GALVANIZADO DN 20 MM (3/4''), APARENTE - FORNECIMENTO E INSTALAÇÃO. AF_11/2016_P | UN | =9,00 | 9
16.4.6 | SINAPI | CONDULETE DE ALUMÍNIO, TIPO LR, PARA ELETRODUTO DE AÇO GALVANIZADO DN 25 MM (1''), APARENTE - FORNECIMENTO E INSTALAÇÃO. AF_11/2016_P | UN | =1,00 | 1
16.4.7 | SEPLAG | CONDULETE DE ALUMÍNIO, TIPO LL, PARA ELETRODUTO DE AÇO GALVANIZADO DN 20 MM (3/4''), APARENTE - FORNECIMENTO E INSTALAÇÃO. AF_11/2016_P | UND | =39,00 | 39
16.4.8 | SINAPI | CONDULETE DE ALUMÍNIO, TIPO T, PARA ELETRODUTO DE AÇO GALVANIZADO DN 25 MM (1''), APARENTE - FORNECIMENTO E INSTALAÇÃO. AF_11/2016_P | UN | =1,00 | 1
16.4.9 | SINAPI | CONDULETE DE ALUMÍNIO, TIPO T, PARA ELETRODUTO DE AÇO GALVANIZADO DN 20 MM (3/4''), APARENTE - FORNECIMENTO E INSTALAÇÃO. AF_11/2016_P | UN | =29,00 | 29
16.4.10 | SINAPI | LUVA DE EMENDA PARA ELETRODUTO, AÇO GALVANIZADO, DN 40 MM (1 1/2''), APARENTE, INSTALADA EM TETO - FORNECIMENTO E INSTALAÇÃO. AF_11/2016_P | UN | =20,00 | 20
16.4.11 | SINAPI | LUVA DE EMENDA PARA ELETRODUTO, AÇO GALVANIZADO, DN 20 MM (3/4''), APARENTE, INSTALADA EM PAREDE - FORNECIMENTO E INSTALAÇÃO. AF_11/2016_P | UN | =55,00 | 55
16.4.12 | SINAPI | CONDULETE DE ALUMÍNIO, TIPO E, PARA ELETRODUTO DE AÇO GALVANIZADO DN 20 MM (3/4''), APARENTE - FORNECIMENTO E INSTALAÇÃO. AF_11/2016_P | UN | =190 | 190
16.4.13 | SINAPI | CONDULETE DE ALUMÍNIO, TIPO E, ELETRODUTO DE AÇO GALVANIZADO DN 25 MM (1''), APARENTE - FORNECIMENTO E INSTALAÇÃO. AF_11/2016_P | UN | =3,00 | 3
16.4.14 | SEPLAG | CONDULETE DE ALUMÍNIO, TIPO LR, PARA ELETRODUTO DE AÇO GALVANIZADO 1.1/2'', COM TAMPA - FORNECIMENTO E INSTALAÇÃO. AF_11/2016_P | UND | =10 | 10
16.4.15 | SEPLAG | CONECTOR CÔNICO UNIDUT 1.1/2" COM TAMPA, FORNECIMENTO E INSTALAÇÃO. | UND | =18,00 | 18
16.4.16 | SEPLAG | ELETROCALHA PERF. GALVANIZADA TIPO "U" COM TAMPA 50X50X3000 mm + SUPORTE PARA ELETROCALHA LISA OU PERFURADA EM AÇO GALVANIZADO, LARGURA 500 OU 800 mm, ESPAÇADO A CADA 1,50 M. FORNECIMENTO E INSTALAÇÃO. | UND | =12,00 | 12
16.4.17 | SINAPI | CABO ELETRÔNICO CATEGORIA 6, INSTALADO EM EDIFICAÇÃO INSTITUCIONAL - FORNECIMENTO E INSTALAÇÃO. AF_11/2019 | M | =2451 | 2451
16.4.18 | SEPLAG | BRAÇADEIRA GALVANIZADA TIPO D1", FORNECIMENTO E INSTALAÇÃO. | UND | =6,00 | 6
16.4.19 | SEPLAG | BRAÇADEIRA GALVANIZADA TIPO D1.1/2", FORNECIMENTO E INSTALAÇÃO. | UND | =36,00 | 36
16.4.20 | SEPLAG | BRAÇADEIRA GALVANIZADA TIPO D3/4", FORNECIMENTO E INSTALAÇÃO. | UND | =176,00 | 176
16.4.21 | SINAPI | ELETRODUTO DE AÇO GALVANIZADO, CLASSE LEVE, DN 25 MM (1), APARENTE, INSTALADO EM TETO - FORNECIMENTO E INSTALAÇÃO. AF_11/2016_P | M | =10,00 | 10
16.4.22 | SINAPI | LUVA DE EMENDA PARA ELETRODUTO, AÇO GALVANIZADO, DN 40 MM (1 1/2''), APARENTE, INSTALADA EM TETO - FORNECIMENTO E INSTALAÇÃO. AF_11/2016_P | UN | =45,00 | 45
16.4.23 | SINAPI | ELETRODUTO DE AÇO GALVANIZADO, CLASSE LEVE, DN 20 MM (3/4), APARENTE, INSTALADO EM TETO - FORNECIMENTO E INSTALAÇÃO. AF_11/2016_P | M | =158,00 | 158
16.5 |  | LÓGICA
16.5.1 | SEPLAG | CONECTOR FÊMEA RJ=45, CAT. 6RJ45 (CM8V), FORNECIMENTO E INSTALAÇÃO. | UND |  | 626
16.5.2 | SEPLAG | PATCH CORD 1,5M CAT 6 FURUKAWA OU EQUIVALENTE TÉCNICO REF: CARTHOM'S OU EQUIVALENTE TÉCNICO, FORNECIMENTO E INSTALAÇÃO | UND |  | 816
16.5.3 | SEPLAG | PATCH CORD 2,5M CAT 6 FURUKAWA OU EQUIVALENTE TÉCNICO REF: CARTHOM'S OU EQUIVALENTE TÉCNICO, FORNECIMENTO E INSTALAÇÃO | UND |  | 172
16.5.4 | SEPLAG | PATCH CORD 5,0M CAT 6, FORNECIMENTO E INSTALAÇÃO. | UND |  | 249
16.5.5 | SEPLAG | PATCH CORD 7,0M CAT 6, FORNECIMENTO E INSTALAÇÃO. | UND |  | 94
16.5.6 | SEPLAG | PATCH CORD 10,0M CAT 6, FORNECIMENTO E INSTALAÇÃO. | UND |  | 113
16.5.7 | SEPLAG | PATCH CORD 12,0M CAT 6, FORNECIMENTO E INSTALAÇÃO. | UND |  | 12
16.5.8 | SINAPI | PATCH PANEL 48 PORTAS, CATEGORIA 6 - FORNECIMENTO E INSTALAÇÃO. AF_11/2019 | UN |  | 24
16.5.9 | SEPLAG | BANDEJA PARA RACK 19", DESLIZANTE, PERFURADA, 400mm DE PROFUNDIDADE, FONECIMENTO E INSTALAÇÃO. | UND |  | 6
16.5.10 | SEPLAG | RÉGUA COM 8 TOMADAS (2P+T), PARA FIXAÇÃO NO RACK DE 19" (1U). FORNECIMENTO E INSTALAÇÃO. | UND |  | 6
16.5.11 | SEPLAG | GUIA DE CABOS 19" 1U, FORNECIMENTO E INSTALAÇÃO | UND |  | 17
16.5.12 | SEPLAG | GAVETA DE VENTILAÇÃO COM 4 VENTILADORES PARA RACK 19". FORNECIMENTO E INSTALAÇÃO. | UND |  | 6
16.5.13 | SINAPI | CAIXA RETANGULAR 4" X 4" BAIXA (0,30 M DO PISO), METÁLICA, INSTALADA EM PAREDE - FORNECIMENTO E INSTALAÇÃO. AF_12/2015 | UN |  | 55
16.5.14 | SINAPI | SUPORTE PARAFUSADO COM PLACA DE ENCAIXE 4" X 2" BAIXO (0,30 M DO PISO) PARA PONTO ELÉTRICO - FORNECIMENTO E INSTALAÇÃO. AF_12/2015 | UN |  | 211
16.5.15 | SINAPI | SUPORTE PARAFUSADO COM PLACA DE ENCAIXE 4" X 4" MÉDIO (1,30 M DO PISO) PARA PONTO ELÉTRICO - FORNECIMENTO E INSTALAÇÃO. AF_12/2015 | UN |  | 55
16.5.16 | SEPLAG | CAIXA DE PISO 4"X2" OU 4"X4", EM ALUMÍNIO, FORNECIMENTO E INSTALAÇÃO. | UND |  | 2
16.5.17 | SINAPI | CONDULETE DE ALUMÍNIO, TIPO C, PARA ELETRODUTO DE AÇO GALVANIZADO DN 25 MM (1''), APARENTE - FORNECIMENTO E INSTALAÇÃO. AF_11/2016_P | UN |  | 8
16.5.18 | SINAPI | CONDULETE DE ALUMÍNIO, TIPO E, ELETRODUTO DE AÇO GALVANIZADO DN 25 MM (1''), APARENTE - FORNECIMENTO E INSTALAÇÃO. AF_11/2016_P | UN |  | 211
16.5.19 | SINAPI | CONDULETE DE ALUMÍNIO, TIPO E, PARA ELETRODUTO DE AÇO GALVANIZADO DN 20 MM (3/4''), APARENTE - FORNECIMENTO E INSTALAÇÃO. AF_11/2016_P | UN |  | 15
16.5.20 | SINAPI | CONDULETE DE ALUMÍNIO, TIPO T, PARA ELETRODUTO DE AÇO GALVANIZADO DN 20 MM (3/4''), APARENTE - FORNECIMENTO E INSTALAÇÃO. AF_11/2016_P | UN |  | 12
16.5.21 | SEPLAG | CONDULETE DE ALUMÍNIO, TIPO C, PARA ELETRODUTO DE AÇO GALVANIZADO (1 1/2"), APARENTE, FORNECIMENTO E INSTALAÇÃO. | UND |  | 10
16.5.22 | SEPLAG | CONDULETE DE ALUMÍNIO, TIPO C, PARA ELETRODUTO DE AÇO GALVANIZADO (1 1/4"), APARENTE, FORNECIMENTO E INSTALAÇÃO. | UND |  | 14
16.5.23 | SEPLAG | CONDULETE DE ALUMÍNIO, TIPO C, PARA ELETRODUTO DE AÇO GALVANIZADO (2"), APARENTE, FORNECIMENTO E INSTALAÇÃO. | UND |  | 6
16.5.24 | SINAPI | LUVA DE EMENDA PARA ELETRODUTO, AÇO GALVANIZADO, DN 25 MM (1''), APARENTE, INSTALADA EM PAREDE - FORNECIMENTO E INSTALAÇÃO. AF_11/2016_P | UN |  | 19
16.5.25 | SINAPI | LUVA DE EMENDA PARA ELETRODUTO, AÇO GALVANIZADO, DN 40 MM (1 1/2''), APARENTE, INSTALADA EM PAREDE - FORNECIMENTO E INSTALAÇÃO. AF_11/2016_P | UN |  | 16
16.5.26 | SINAPI | LUVA DE EMENDA PARA ELETRODUTO, AÇO GALVANIZADO, DN 32 MM (1 1/4''), APARENTE, INSTALADA EM PAREDE - FORNECIMENTO E INSTALAÇÃO. AF_11/2016_P | UN |  | 6
16.5.27 | SINAPI | LUVA DE EMENDA PARA ELETRODUTO, AÇO GALVANIZADO, DN 20 MM (3/4''), APARENTE, INSTALADA EM PAREDE - FORNECIMENTO E INSTALAÇÃO. AF_11/2016_P | UN |  | 113
16.5.28 | SINAPI | SUPORTE PARA ELETROCALHA LISA OU PERFURADA EM AÇO GALVANIZADO, LARGURA 200 OU 400 MM E ALTURA 50 MM, ESPAÇADO A CADA 1,5 M, EM PERFILADO DE SEÇÃO 38X76 MM, POR METRO DE ELETRECOLHA FIXADA. AF_07/2017 | M |  | 120
16.5.29 | SINAPI | FIXAÇÃO DE TUBOS HORIZONTAIS DE PVC, CPVC OU COBRE DIÂMETROS MENORES OU IGUAIS A 40 MM OU ELETROCALHAS ATÉ 150MM DE LARGURA, COM ABRAÇADEIRA METÁLICA RÍGIDA TIPO D 1/2, FIXADA EM PERFILADO EM LAJE. AF_05/2015 | M |  | 466
16.5.30 | SEPLAG | CABO UTP 4 PARES CAT 6, FORNECIMENTO E INSTALAÇÃO. | M |  | 25116
16.5.31 | SEPLAG | CAIXA DE PASSAGEM METALICA DE SOBREPOR COM TAMPA PARAFUSADA, DIMENSÕES 300X300X100 MM, FORNECIMENTO E INSTALAÇÃO. | UND |  | 1
16.5.32 | SINAPI | SUPORTE PARAFUSADO COM PLACA DE ENCAIXE 4" X 2" BAIXO (0,30 M DO PISO) PARA PONTO ELÉTRICO - FORNECIMENTO E INSTALAÇÃO. AF_12/2015 | UN |  | 200
16.5.33 | SINAPI | SUPORTE PARAFUSADO COM PLACA DE ENCAIXE 4" X 4" BAIXO (0,30 M DO PISO) PARA PONTO ELÉTRICO - FORNECIMENTO E INSTALAÇÃO. AF_12/2015 | UN |  | 57
16.5.34 | SEPLAG | TAMPA CEGA PARA CONDULETE METÁLICO 4X4", FORNECIMENTO E INSTALAÇÃO. | UND |  | 57
16.5.35 | SEPLAG | SAÍDA HORIZONTAL PARA ELETRODUTO 1", FORNECIMENTO E INSTALAÇÃO. | UND |  | 14
16.5.36 | SEPLAG | SAÍDA HORIZONTAL PARA ELETRODUTO 2", FORNECIMENTO E INSTALAÇÃO. | UND |  | 105
16.5.37 | SEPLAG | CRUZETA (X) HORIZONTAL 90º, 300X50MM FORNECIMENTO E INSTALAÇÃO. | UND |  | 1
16.5.38 | SEPLAG | CRUZETA (X) HORIZONTAL 90º, 100X50MM FORNECIMENTO E INSTALAÇÃO. | UND |  | 1
16.5.39 | SEPLAG | CURVA (X) HORIZONTAL 90º, 200X50MM FORNECIMENTO E INSTALAÇÃO. | UND |  | 23
16.5.40 | SEPLAG | CURVA (X) HORIZONTAL 90º, 100X50MM FORNECIMENTO E INSTALAÇÃO. | UND |  | 12
16.5.41 | SEPLAG | CURVA (X) HORIZONTAL 90º, 50X50MM FORNECIMENTO E INSTALAÇÃO. | UND |  | 16
16.5.42 | SEPLAG | ELETROCALHA LISA (100X50X300)MM EM CHAPA DE AÇO GALVANIZADO #18, COM TRATAMENTO PRÉ-ZINCADO, INCLUSIVE TAMPA DE ENCAIXE, FIXAÇÃO SUPERIOR, CONEXÕES E ACESSÓRIOS. FORNECIMENTO E INSTALAÇÃO. | UND |  | 87
16.5.43 | SEPLAG | ELETROCALHA LISA (150X50X300)MM EM CHAPA DE AÇO GALVANIZADO #18, COM TRATAMENTO PRÉ-ZINCADO, INCLUSIVE TAMPA DE ENCAIXE, FIXAÇÃO SUPERIOR, CONEXÕES E ACESSÓRIOS. FORNECIMENTO E INSTALAÇÃO. | UND |  | 22
16.5.44 | SEPLAG | ELETROCALHA LISA (200X50X300)MM EM CHAPA DE AÇO GALVANIZADO #18, COM TRATAMENTO PRÉ-ZINCADO, INCLUSIVE TAMPA DE ENCAIXE, FIXAÇÃO SUPERIOR, CONEXÕES E ACESSÓRIOS. FORNECIMENTO E INSTALAÇÃO. | UND |  | 64.9
16.5.45 | SEPLAG | ELETROCALHA LISA (300X50X300)MM EM CHAPA DE AÇO GALVANIZADO #18, COM TRATAMENTO PRÉ-ZINCADO, INCLUSIVE TAMPA DE ENCAIXE, FIXAÇÃO SUPERIOR, CONEXÕES E ACESSÓRIOS. FORNECIMENTO E INSTALAÇÃO. | UND |  | 53.2
16.5.46 | SEPLAG | ELETROCALHA LISA (50X50X300)MM EM CHAPA DE AÇO GALVANIZADO #18, COM TRATAMENTO PRÉ-ZINCADO, INCLUSIVE TAMPA DE ENCAIXE, FIXAÇÃO SUPERIOR, CONEXÕES E ACESSÓRIOS. FORNECIMENTO E INSTALAÇÃO. | UND |  | 357
16.5.47 | SEPLAG | REDUÇÃO CONCÊNTRICA, 100X50MM FORNECIMENTO E INSTALAÇÃO. | UND |  | 1
16.5.48 | SEPLAG | T HORIZONTAL (X) HORIZONTAL 90º, 150X50MM FORNECIMENTO E INSTALAÇÃO. | UND |  | 9
16.5.49 | SEPLAG | T HORIZONTAL (X) HORIZONTAL 90º, 200X50MM FORNECIMENTO E INSTALAÇÃO. | UND |  | 47
16.5.50 | SEPLAG | T HORIZONTAL (X) HORIZONTAL 90º, 300X50MM FORNECIMENTO E INSTALAÇÃO. | UND |  | 4
16.5.51 | SEPLAG | T HORIZONTAL (X) HORIZONTAL 90º, 100X50MM FORNECIMENTO E INSTALAÇÃO. | UND |  | 10
16.5.52 | SEPLAG | TALA PLANA PERFURADA 100MM PARA ELETROCALHA METÁLICA, FORNCECIMENTO E INSTALAÇÃO. | UND |  | 2020
16.5.53 | SEPLAG | BRAÇADEIRA GALVANIZADA TIPO D1", FORNECIMENTO E INSTALAÇÃO. | UND |  | 125
16.5.54 | SEPLAG | BRAÇADEIRA GALVANIZADA TIPO D1.1/2", FORNECIMENTO E INSTALAÇÃO. | UND |  | 127
16.5.55 | SEPLAG | BRAÇADEIRA GALVANIZADA TIPO D1.1/4", FORNECIMENTO E INSTALAÇÃO. | UND |  | 97
16.5.56 | SEPLAG | BRAÇADEIRA GALVANIZADA TIPO D3/4", FORNECIMENTO E INSTALAÇÃO. | UND |  | 943
16.5.57 | SEPLAG | BRAÇADEIRA GALVANIZADA TIPO D2", FORNECIMENTO E INSTALAÇÃO. | UND |  | 13
16.5.58 | SEPLAG | ELETRODUTO DE AÇO GALVANIZADO, CLASSE SEMI PESADO, 2", APARENTE, INSTALADO EM PAREDE - FORNECIMENTO E INSTALAÇÃO. | UND |  | 15
16.5.59 | SINAPI | ELETRODUTO DE AÇO GALVANIZADO, CLASSE LEVE, DN 25 MM (1), APARENTE, INSTALADO EM PAREDE - FORNECIMENTO E INSTALAÇÃO. AF_11/2016_P | M |  | 112
16.5.60 | SINAPI | ELETRODUTO DE AÇO GALVANIZADO, CLASSE SEMI PESADO, DN 40 MM (1 1/2 ), APARENTE, INSTALADO EM PAREDE - FORNECIMENTO E INSTALAÇÃO. AF_11/2016_P | M |  | 125
16.5.61 | SINAPI | ELETRODUTO DE AÇO GALVANIZADO, CLASSE SEMI PESADO, DN 32 MM (1 1/4), APARENTE, INSTALADO EM PAREDE - FORNECIMENTO E INSTALAÇÃO. AF_11/2016_P | M |  | 88
16.5.62 | SINAPI | ELETRODUTO DE AÇO GALVANIZADO, CLASSE LEVE, DN 20 MM (3/4), APARENTE, INSTALADO EM PAREDE - FORNECIMENTO E INSTALAÇÃO. AF_11/2016_P | M |  | 863
16.5.63 | SEPLAG | RACK FECHADO PADRÃO 19" X 40U'S, DIMENSÕES: PROFUNDIDADE ÚTIL MÍNIMA DE 650MM, PROFUNDIDADE, LARGURA E ALTURA TOTAIS MÁXIMAS DE 800X650X2000MM. COM FURAÇÕES PARA MODULO DE VENTILAÇÃO.FORNECIMENTO E INSTALAÇÃO. | UND |  | 4
16.5.64 | SEPLAG | RACK TIPO ARMÁRIO 19" 44U, FORNECIMENTO E INSTALAÇÃO. | UND |  | 2
16.6 |  | CABOS PARA ALIMENTAÇÃO DE QUADROS
16.6.1 | SINAPI | CABO DE COBRE FLEXÍVEL ISOLADO, 10 MM², ANTI-CHAMA 0,6/1,0 KV, PARA DISTRIBUIÇÃO - FORNECIMENTO E INSTALAÇÃO. AF_12/2015 | M |  | 125
16.6.2 | SINAPI | CABO DE COBRE FLEXÍVEL ISOLADO, 16 MM², ANTI-CHAMA 0,6/1,0 KV, PARA CIRCUITOS TERMINAIS - FORNECIMENTO E INSTALAÇÃO. AF_12/2015 | M |  | 274
16.6.3 | SINAPI | CABO DE COBRE FLEXÍVEL ISOLADO, 25 MM², ANTI-CHAMA 0,6/1,0 KV, PARA REDE ENTERRADA DE DISTRIBUIÇÃO DE ENERGIA ELÉTRICA - FORNECIMENTO E INSTALAÇÃO. AF_12/2021 | M |  | 742
16.6.4 | SINAPI | CABO DE COBRE FLEXÍVEL ISOLADO, 35 MM², ANTI-CHAMA 0,6/1,0 KV, PARA REDE ENTERRADA DE DISTRIBUIÇÃO DE ENERGIA ELÉTRICA - FORNECIMENTO E INSTALAÇÃO. AF_12/2021 | M |  | 848.1
16.6.5 | SINAPI | CABO DE COBRE FLEXÍVEL ISOLADO, 50 MM², ANTI-CHAMA 0,6/1,0 KV, PARA REDE ENTERRADA DE DISTRIBUIÇÃO DE ENERGIA ELÉTRICA - FORNECIMENTO E INSTALAÇÃO. AF_12/2021 | M |  | 1803
16.6.6 | SINAPI | CABO DE COBRE FLEXÍVEL ISOLADO, 70 MM², ANTI-CHAMA 0,6/1,0 KV, PARA REDE ENTERRADA DE DISTRIBUIÇÃO DE ENERGIA ELÉTRICA - FORNECIMENTO E INSTALAÇÃO. AF_12/2021 | M |  | 421
16.6.7 | SINAPI | CABO DE COBRE FLEXÍVEL ISOLADO, 95 MM², ANTI-CHAMA 0,6/1,0 KV, PARA REDE ENTERRADA DE DISTRIBUIÇÃO DE ENERGIA ELÉTRICA - FORNECIMENTO E INSTALAÇÃO. AF_12/2021 | M |  | 1454.3
16.6.8 | SINAPI | CABO DE COBRE FLEXÍVEL ISOLADO, 120 MM², ANTI-CHAMA 0,6/1,0 KV, PARA REDE ENTERRADA DE DISTRIBUIÇÃO DE ENERGIA ELÉTRICA - FORNECIMENTO E INSTALAÇÃO. AF_12/2021 | M |  | 431.7
16.6.9 | SINAPI | CABO DE COBRE FLEXÍVEL ISOLADO, 150 MM², ANTI-CHAMA 0,6/1,0 KV, PARA REDE ENTERRADA DE DISTRIBUIÇÃO DE ENERGIA ELÉTRICA - FORNECIMENTO E INSTALAÇÃO. AF_12/2021 | M |  | 247
16.6.10 | SINAPI | CABO DE COBRE FLEXÍVEL ISOLADO, 240 MM², ANTI-CHAMA 0,6/1,0 KV, PARA REDE ENTERRADA DE DISTRIBUIÇÃO DE ENERGIA ELÉTRICA - FORNECIMENTO E INSTALAÇÃO. AF_12/2021 | M |  | 832
16.6.11 | SINAPI | CABO DE COBRE FLEXÍVEL ISOLADO, 300 MM², ANTI-CHAMA 0,6/1,0 KV, PARA REDE ENTERRADA DE DISTRIBUIÇÃO DE ENERGIA ELÉTRICA - FORNECIMENTO E INSTALAÇÃO. AF_12/2021 | M |  | 664
16.6.12 | SEPLAG | TERMINAL A COMPRESSAO EM COBRE ESTANHADO 1 FURO PARA CABO 16 MM2. FORNECIMENTO E INSTALAÇÃO. | UND |  | 16
16.6.13 | SEPLAG | TERMINAL A COMPRESSAO EM COBRE ESTANHADO 1 FURO PARA CABO 25 MM2. FORNECIMENTO E INSTALAÇÃO. | UND |  | 22
16.6.14 | SEPLAG | TERMINAL A COMPRESSAO EM COBRE ESTANHADO 1 FURO PARA CABO 35 MM2. FORNECIMENTO E INSTALAÇÃO. | UND |  | 54
16.6.15 | SEPLAG | TERMINAL A COMPRESSAO EM COBRE ESTANHADO 1 FURO PARA CABO 50 MM2. FORNECIMENTO E INSTALAÇÃO. | UND |  | 80
16.6.16 | SEPLAG | TERMINAL A COMPRESSAO EM COBRE ESTANHADO 1 FURO PARA CABO 70 MM2. FORNECIMENTO E INSTALAÇÃO. | UND |  | 26
16.6.17 | SEPLAG | TERMINAL A COMPRESSAO EM COBRE ESTANHADO 1 FURO PARA CABO 95 MM2. FORNECIMENTO E INSTALAÇÃO. | UND |  | 66
16.6.18 | SEPLAG | TERMINAL A COMPRESSAO EM COBRE ESTANHADO 1 FURO PARA CABO 120 MM2. FORNECIMENTO E INSTALAÇÃO. | UND |  | 16
16.6.19 | SEPLAG | TERMINAL A COMPRESSAO EM COBRE ESTANHADO 1 FURO PARA CABO 150 MM2. FORNECIMENTO E INSTALAÇÃO. | m |  | 14
16.6.20 | SEPLAG | TERMINAL A COMPRESSAO EM COBRE ESTANHADO 1 FURO PARA CABO 240 MM2. FORNECIMENTO E INSTALAÇÃO. | UND |  | 32
16.6.21 | SINAPI | CABO DE COBRE FLEXÍVEL ISOLADO, 2,5 MM², ANTI-CHAMA 450/750 V, PARA CIRCUITOS TERMINAIS - FORNECIMENTO E INSTALAÇÃO. AF_12/2015 | M |  | 18151
16.6.22 | SINAPI | CABO DE COBRE FLEXÍVEL ISOLADO, 4 MM², ANTI-CHAMA 450/750 V, PARA CIRCUITOS TERMINAIS - FORNECIMENTO E INSTALAÇÃO. AF_12/2015 | M |  | 16181
16.6.23 | SINAPI | CABO DE COBRE FLEXÍVEL ISOLADO, 6 MM², ANTI-CHAMA 450/750 V, PARA CIRCUITOS TERMINAIS - FORNECIMENTO E INSTALAÇÃO. AF_12/2015 | M |  | 6244
16.6.24 | SINAPI | CABO DE COBRE FLEXÍVEL ISOLADO, 10 MM², ANTI-CHAMA 450/750 V, PARA CIRCUITOS TERMINAIS - FORNECIMENTO E INSTALAÇÃO. AF_12/2015 | M |  | 742
16.6.25 | SINAPI | INTERRUPTOR SIMPLES (1 MÓDULO), 10A/250V, INCLUINDO SUPORTE E PLACA - FORNECIMENTO E INSTALAÇÃO. AF_12/2015 | UN |  | 65
16.6.26 | SINAPI | INTERRUPTOR SIMPLES (2 MÓDULOS), 10A/250V, INCLUINDO SUPORTE E PLACA - FORNECIMENTO E INSTALAÇÃO. AF_12/2015 | UN |  | 19
16.6.27 | SINAPI | INTERRUPTOR SIMPLES (3 MÓDULOS), 10A/250V, INCLUINDO SUPORTE E PLACA - FORNECIMENTO E INSTALAÇÃO. AF_12/2015 | UN |  | 23
16.6.28 | SINAPI | INTERRUPTOR SIMPLES (4 MÓDULOS), 10A/250V, INCLUINDO SUPORTE E PLACA - FORNECIMENTO E INSTALAÇÃO. AF_12/2015 | UN |  | 1
16.6.29 | SINAPI | INTERRUPTOR SIMPLES (6 MÓDULOS), 10A/250V, INCLUINDO SUPORTE E PLACA - FORNECIMENTO E INSTALAÇÃO. AF_12/2015 | UN |  | 1
16.6.30 | SINAPI | INTERRUPTOR PARALELO (1 MÓDULO), 10A/250V, INCLUINDO SUPORTE E PLACA - FORNECIMENTO E INSTALAÇÃO. AF_12/2015 | UN |  | 14
16.6.31 | SINAPI | INTERRUPTOR PARALELO (2 MÓDULOS), 10A/250V, INCLUINDO SUPORTE E PLACA - FORNECIMENTO E INSTALAÇÃO. AF_12/2015 | UN |  | 3
16.6.32 | SINAPI | INTERRUPTOR PARALELO (3 MÓDULOS), 10A/250V, INCLUINDO SUPORTE E PLACA - FORNECIMENTO E INSTALAÇÃO. AF_12/2015 | UN |  | 6
16.6.33 | SINAPI | INTERRUPTOR INTERMEDIÁRIO (1 MÓDULO), 10A/250V, INCLUINDO SUPORTE E PLACA - FORNECIMENTO E INSTALAÇÃO. AF_09/2017 | UN |  | 1
16.6.34 | SINAPI | DISJUNTOR MONOPOLAR TIPO DIN, CORRENTE NOMINAL DE 10A - FORNECIMENTO E INSTALAÇÃO. AF_10/2020 | UN |  | 80
16.6.35 | SINAPI | DISJUNTOR MONOPOLAR TIPO DIN, CORRENTE NOMINAL DE 16A - FORNECIMENTO E INSTALAÇÃO. AF_10/2020 | UN |  | 169
16.6.36 | SINAPI | DISJUNTOR MONOPOLAR TIPO DIN, CORRENTE NOMINAL DE 25A - FORNECIMENTO E INSTALAÇÃO. AF_10/2020 | UN |  | 4
16.6.37 | SINAPI | DISJUNTOR BIPOLAR TIPO DIN, CORRENTE NOMINAL DE 10A - FORNECIMENTO E INSTALAÇÃO. AF_10/2020 | UN |  | 17
16.6.38 | SINAPI | DISJUNTOR BIPOLAR TIPO DIN, CORRENTE NOMINAL DE 16A - FORNECIMENTO E INSTALAÇÃO. AF_10/2020 | UN |  | 56
16.6.39 | SINAPI | DISJUNTOR BIPOLAR TIPO DIN, CORRENTE NOMINAL DE 20A - FORNECIMENTO E INSTALAÇÃO. AF_10/2020 | UN |  | 25
16.6.40 | SINAPI | DISJUNTOR BIPOLAR TIPO DIN, CORRENTE NOMINAL DE 25A - FORNECIMENTO E INSTALAÇÃO. AF_10/2020 | UN |  | 3
16.6.41 | SINAPI | DISJUNTOR BIPOLAR TIPO DIN, CORRENTE NOMINAL DE 32A - FORNECIMENTO E INSTALAÇÃO. AF_10/2020 | UN |  | 1
16.6.42 | SINAPI | DISJUNTOR BIPOLAR TIPO DIN, CORRENTE NOMINAL DE 40A - FORNECIMENTO E INSTALAÇÃO. AF_10/2020 | UN |  | 6
16.6.43 | SINAPI | DISJUNTOR TRIPOLAR TIPO DIN, CORRENTE NOMINAL DE 16A - FORNECIMENTO E INSTALAÇÃO. AF_10/2020 | UN |  | 27
16.6.44 | SINAPI | DISJUNTOR TRIPOLAR TIPO DIN, CORRENTE NOMINAL DE 20A - FORNECIMENTO E INSTALAÇÃO. AF_10/2020 | UN |  | 32
16.6.45 | SINAPI | DISJUNTOR TRIPOLAR TIPO DIN, CORRENTE NOMINAL DE 25A - FORNECIMENTO E INSTALAÇÃO. AF_10/2020 | UN |  | 4
16.6.46 | SINAPI | DISJUNTOR TRIPOLAR TIPO DIN, CORRENTE NOMINAL DE 32A - FORNECIMENTO E INSTALAÇÃO. AF_10/2020 | UN |  | 3
16.6.47 | SINAPI | DISJUNTOR TRIPOLAR TIPO DIN, CORRENTE NOMINAL DE 40A - FORNECIMENTO E INSTALAÇÃO. AF_10/2020 | UN |  | 2
16.6.48 | SINAPI | DISJUNTOR TRIPOLAR TIPO DIN, CORRENTE NOMINAL DE 50A - FORNECIMENTO E INSTALAÇÃO. AF_10/2020 | UN |  | 5
16.6.49 | SEPLAG | DISJUNTOR TRIPOLAR TIPO DIN, CORRENTE NOMINAL DE 63A - FORNECIMENTO E INSTALAÇÃO. AF_10/2020 | UND |  | 2
16.6.50 | SINAPI | DISJUNTOR TRIPOLAR TIPO NEMA, CORRENTE NOMINAL DE 60 ATÉ 100A - FORNECIMENTO E INSTALAÇÃO. AF_10/2020 | UN |  | 1
16.6.51 | SINAPI | DISJUNTOR TRIPOLAR TIPO NEMA, CORRENTE NOMINAL DE 60 ATÉ 100A - FORNECIMENTO E INSTALAÇÃO. AF_10/2020 | UN |  | 6
16.6.52 | SINAPI | DISJUNTOR TRIPOLAR TIPO NEMA, CORRENTE NOMINAL DE 60 ATÉ 100A - FORNECIMENTO E INSTALAÇÃO. AF_10/2020 | UN |  | 2
16.6.53 | SINAPI | DISJUNTOR TRIPOLAR TIPO NEMA, CORRENTE NOMINAL DE 60 ATÉ 100A - FORNECIMENTO E INSTALAÇÃO. AF_10/2020 | UN |  | 2
16.6.54 | SINAPI | DISJUNTOR TERMOMAGNÉTICO TRIPOLAR , CORRENTE NOMINAL DE 125A - FORNECIMENTO E INSTALAÇÃO. AF_10/2020 | UN |  | 5
16.6.55 | SINAPI | DISJUNTOR TERMOMAGNÉTICO TRIPOLAR , CORRENTE NOMINAL DE 200A - FORNECIMENTO E INSTALAÇÃO. AF_10/2020 | UN |  | 4
16.6.56 | SINAPI | DISJUNTOR TERMOMAGNÉTICO TRIPOLAR , CORRENTE NOMINAL DE 250A - FORNECIMENTO E INSTALAÇÃO. AF_10/2020 | UN |  | 4
16.6.57 | SINAPI | DISJUNTOR TERMOMAGNÉTICO TRIPOLAR , CORRENTE NOMINAL DE 400A - FORNECIMENTO E INSTALAÇÃO. AF_10/2020 | UN |  | 4
16.6.58 | SINAPI | DISJUNTOR BAIXA TENSÃO TRIPOLAR A SECO 800A/600V - FORNECIMENTO E INSTALAÇÃO. AF_10/2020 | UN |  | 1
16.6.59 | SEPLAG | SUPRESSOR DE SURTO PARA PROTEÇÃO CLASSE 2 - 8 KA, FORNECIMENTO E INSTALAÇÃO | UND |  | 88
16.6.60 | SINAPI | QUADRO DE DISTRIBUIÇÃO DE ENERGIA EM CHAPA DE AÇO GALVANIZADO, DE EMBUTIR, COM BARRAMENTO TRIFÁSICO, PARA 40 DISJUNTORES DIN 100A - FORNECIMENTO E INSTALAÇÃO. AF_10/2020 | UN |  | 4
16.6.61 | SINAPI | QUADRO DE DISTRIBUIÇÃO DE ENERGIA EM CHAPA DE AÇO GALVANIZADO, DE EMBUTIR, COM BARRAMENTO TRIFÁSICO, PARA 30 DISJUNTORES DIN 150A - FORNECIMENTO E INSTALAÇÃO. AF_10/2020 | UN |  | 5
16.6.62 | SINAPI | QUADRO DE DISTRIBUIÇÃO DE ENERGIA EM CHAPA DE AÇO GALVANIZADO, DE EMBUTIR, COM BARRAMENTO TRIFÁSICO, PARA 30 DISJUNTORES DIN 150A - FORNECIMENTO E INSTALAÇÃO. AF_10/2020 | UN |  | 3
16.6.63 | SINAPI | QUADRO DE DISTRIBUICAO COM BARRAMENTO TRIFASICO, DE EMBUTIR, EM CHAPA DE ACO GALVANIZADO, PARA 30 DISJUNTORES DIN, 225 A | UN |  | 2
16.6.64 | SINAPI | TOMADA BAIXA DE EMBUTIR (1 MÓDULO), 2P+T 20 A, INCLUINDO SUPORTE E PLACA - FORNECIMENTO E INSTALAÇÃO. AF_12/2015 | UN |  | 19
16.6.65 | SINAPI | TOMADA MÉDIA DE EMBUTIR (1 MÓDULO), 2P+T 20 A, SEM SUPORTE E SEM PLACA - FORNECIMENTO E INSTALAÇÃO. AF_12/2015 | UN |  | 21
16.6.66 | SINAPI | TOMADA MÉDIA DE EMBUTIR (1 MÓDULO), 2P+T 10 A, INCLUINDO SUPORTE E PLACA - FORNECIMENTO E INSTALAÇÃO. AF_12/2015 | UN |  | 68
16.6.67 | SINAPI | TOMADA BAIXA DE EMBUTIR (1 MÓDULO), 2P+T 10 A, INCLUINDO SUPORTE E PLACA - FORNECIMENTO E INSTALAÇÃO. AF_12/2015 | UN |  | 52
16.6.68 | SEPLAG | TOMADA HEXAGONAL 2P+T 10A TRIPLA INSTALADA EM MESA, FORNECIMENTO E INSTALAÇÃO | UND |  | 406
16.6.69 | SEPLAG | TOMADA HEXAGONAL 2P+T 10A DUPLA INSTALADA EM MESA, FORNECIMENTO E INSTALAÇÃO | UND |  | 38
16.6.70 | SEPLAG | TOMADA HEXAGONAL 2P+T 10A SIMPLES INSTALADA EM PISO, FORNECIMENTO E INSTALAÇÃO | UND |  | 2
16.6.71 | SEPLAG | TOMADA HEXAGONAL 2P+T 10A SIMPLES INSTALADA EM MESA, FORNECIMENTO E INSTALAÇÃO | UND |  | 50
16.6.72 | SINAPI | ELETRODUTO FLEXÍVEL CORRUGADO REFORÇADO, PVC, DN 25 MM (3/4"), PARA CIRCUITOS TERMINAIS, INSTALADO EM FORRO - FORNECIMENTO E INSTALAÇÃO. AF_12/2015 | M |  | 1430
16.6.73 | SINAPI | ELETRODUTO FLEXÍVEL CORRUGADO, PVC, DN 32 MM (1"), PARA CIRCUITOS TERMINAIS, INSTALADO EM FORRO - FORNECIMENTO E INSTALAÇÃO. AF_12/2015 | M |  | 30
16.6.74 | SINAPI | ELETRODUTO FLEXÍVEL CORRUGADO, PEAD, DN 63 (2"), PARA REDE ENTERRADA DE DISTRIBUIÇÃO DE ENERGIA ELÉTRICA - FORNECIMENTO E INSTALAÇÃO. AF_12/2021 | M |  | 30
16.6.75 | SINAPI | ELETRODUTO FLEXÍVEL CORRUGADO, PEAD, DN 90 (3"), PARA REDE ENTERRADA DE DISTRIBUIÇÃO DE ENERGIA ELÉTRICA - FORNECIMENTO E INSTALAÇÃO. AF_12/2021 | M |  | 60
17.0 |  | INSTALAÇÕES HIDRÁULICAS
17.1 |  | BLOCO DA PERÍCIA MÉDICA
17.1.1 | SINAPI | REGISTRO DE GAVETA BRUTO, LATÃO, ROSCÁVEL, 1 1/2", COM ACABAMENTO E CANOPLA CROMADOS - FORNECIMENTO E INSTALAÇÃO. AF_08/2021 | UN | VER PROJETO | 6
17.1.2 | SINAPI | REGISTRO DE GAVETA BRUTO, LATÃO, ROSCÁVEL, 3/4", COM ACABAMENTO E CANOPLA CROMADOS - FORNECIMENTO E INSTALAÇÃO. AF_08/2021 | UN | VER PROJETO | 3
17.1.3 | SINAPI | ADAPTADOR CURTO COM BOLSA E ROSCA PARA REGISTRO, PVC, SOLDÁVEL, DN 25MM X 3/4, INSTALADO EM RAMAL DE DISTRIBUIÇÃO DE ÁGUA - FORNECIMENTO E INSTALAÇÃO. AF_12/2014 | UN | VER PROJETO | 6
17.1.4 | SINAPI | ADAPTADOR CURTO COM BOLSA E ROSCA PARA REGISTRO, PVC, SOLDÁVEL, DN 50MM X 1.1/2, INSTALADO EM PRUMADA DE ÁGUA - FORNECIMENTO E INSTALAÇÃO. AF_12/2014 | UN | VER PROJETO | 18
17.1.5 | SEPLAG | BUCHA DE REDUÇÃO, PVC MARROM, SOLDÁVEL, DN50MM X 25MM - FORNECIMENTO E INSTALAÇÃO. | UND | VER PROJETO | 6
17.1.6 | SINAPI | JOELHO 90 GRAUS, PVC, SOLDÁVEL, DN 25MM, INSTALADO EM RAMAL OU SUB-RAMAL DE ÁGUA - FORNECIMENTO E INSTALAÇÃO. AF_12/2014 | UN | VER PROJETO | 7
17.1.7 | SINAPI | JOELHO 90 GRAUS, PVC, SOLDÁVEL, DN 50MM, INSTALADO EM PRUMADA DE ÁGUA - FORNECIMENTO E INSTALAÇÃO. AF_12/2014 | UN | VER PROJETO | 8
17.1.8 | SINAPI | RASGO EM ALVENARIA PARA RAMAIS/ DISTRIBUIÇÃO COM DIAMETROS MENORES OU IGUAIS A 40 MM. AF_05/2015 | M | VER PROJETO | 22
17.1.9 | SINAPI | RASGO EM ALVENARIA PARA RAMAIS/ DISTRIBUIÇÃO COM DIÂMETROS MAIORES QUE 40 MM E MENORES OU IGUAIS A 75 MM. AF_05/2015 | M | VER PROJETO | 22
17.1.10 | SINAPI | CHUMBAMENTO LINEAR EM ALVENARIA PARA RAMAIS/DISTRIBUIÇÃO COM DIÂMETROS MENORES OU IGUAIS A 40 MM. AF_05/2015 | M | VER PROJETO | 20
17.1.11 | SINAPI | CHUMBAMENTO LINEAR EM ALVENARIA PARA RAMAIS/DISTRIBUIÇÃO COM DIÂMETROS MAIORES QUE 40 MM E MENORES OU IGUAIS A 75 MM. AF_05/2015 | M | VER PROJETO | 20
17.1.12 | SINAPI | TUBO, PVC, SOLDÁVEL, DN 25MM, INSTALADO EM RAMAL OU SUB-RAMAL DE ÁGUA - FORNECIMENTO E INSTALAÇÃO. AF_12/2014 | M | VER PROJETO | 22
17.1.13 | SINAPI | TUBO, PVC, SOLDÁVEL, DN 50MM, INSTALADO EM PRUMADA DE ÁGUA - FORNECIMENTO E INSTALAÇÃO. AF_12/2014 | M | VER PROJETO | 20
17.1.14 | SINAPI | TÊ DE REDUÇÃO, PVC, SOLDÁVEL, DN 50MM X 25MM, INSTALADO EM PRUMADA DE ÁGUA - FORNECIMENTO E INSTALAÇÃO. AF_12/2014 | UN | VER PROJETO | 6
17.1.15 | SINAPI | JOELHO 90 GRAUS COM BUCHA DE LATÃO, PVC, SOLDÁVEL, DN 25MM, X 1/2 INSTALADO EM RAMAL OU SUB-RAMAL DE ÁGUA - FORNECIMENTO E INSTALAÇÃO. AF_12/2014 | UN | VER PROJETO | 15
17.1.16 | SINAPI | TÊ COM BUCHA DE LATÃO NA BOLSA CENTRAL, PVC, SOLDÁVEL, DN 25MM X 1/2, INSTALADO EM RAMAL OU SUB-RAMAL DE ÁGUA - FORNECIMENTO E INSTALAÇÃO. AF_12/2014 | UN | VER PROJETO | 1
17.2 |  | PAVIMENTO SUPERIOR |  | VER PROJETO
17.2.1 | SINAPI | REGISTRO DE GAVETA BRUTO, LATÃO, ROSCÁVEL, 1 1/2", COM ACABAMENTO E CANOPLA CROMADOS - FORNECIMENTO E INSTALAÇÃO. AF_08/2021 | UN | VER PROJETO | 3
17.2.2 | SINAPI | REGISTRO DE GAVETA BRUTO, LATÃO, ROSCÁVEL, 1 1/2", COM ACABAMENTO E CANOPLA CROMADOS - FORNECIMENTO E INSTALAÇÃO. AF_08/2021 | UN | VER PROJETO | 1
17.2.3 | SINAPI | REGISTRO DE GAVETA BRUTO, LATÃO, ROSCÁVEL, 1", COM ACABAMENTO E CANOPLA CROMADOS - FORNECIMENTO E INSTALAÇÃO. AF_08/2021 | UN | VER PROJETO | 6
17.2.4 | SINAPI | REGISTRO DE GAVETA BRUTO, LATÃO, ROSCÁVEL, 2" - FORNECIMENTO E INSTALAÇÃO. AF_08/2021 | UN | VER PROJETO | 3
17.2.5 | SINAPI | LUVA COM BUCHA DE LATÃO, PVC, SOLDÁVEL, DN 25MM X 3/4, INSTALADO EM RAMAL OU SUB-RAMAL DE ÁGUA - FORNECIMENTO E INSTALAÇÃO. AF_12/2014 | UN | VER PROJETO | 3
17.2.6 | SINAPI | ADAPTADOR CURTO COM BOLSA E ROSCA PARA REGISTRO, PVC, SOLDÁVEL, DN 25MM X 3/4, INSTALADO EM RAMAL DE DISTRIBUIÇÃO DE ÁGUA - FORNECIMENTO E INSTALAÇÃO. AF_12/2014 | UN | VER PROJETO | 2
17.2.7 | SINAPI | ADAPTADOR CURTO COM BOLSA E ROSCA PARA REGISTRO, PVC, SOLDÁVEL, DN 32 MM X 1 , INSTALADO EM RESERVAÇÃO DE ÁGUA DE EDIFICAÇÃO QUE POSSUA RESERVATÓRIO DE FIBRA/FIBROCIMENTO FORNECIMENTO E INSTALAÇÃO. AF_06/2016 | UN | VER PROJETO | 12
17.2.8 | SINAPI | ADAPTADOR CURTO COM BOLSA E ROSCA PARA REGISTRO, PVC, SOLDÁVEL, DN 50MM X 1.1/2, INSTALADO EM PRUMADA DE ÁGUA - FORNECIMENTO E INSTALAÇÃO. AF_12/2014 | UN | VER PROJETO | 18
17.2.9 | SINAPI | ADAPTADOR CURTO COM BOLSA E ROSCA PARA REGISTRO, PVC, SOLDÁVEL, DN 60MM X 2, INSTALADO EM PRUMADA DE ÁGUA - FORNECIMENTO E INSTALAÇÃO. AF_12/2014 | UN | VER PROJETO | 6
17.2.10 | SEPLAG | BUCHA DE REDUÇÃO, PVC MARROM, SOLDÁVEL, DN60MM X 50MM - FORNECIMENTO E INSTALAÇÃO. | UND | VER PROJETO | 10
17.2.11 | SEPLAG | BUCHA DE REDUÇÃO, PVC MARROM, SOLDÁVEL, DN50MM X 25MM - FORNECIMENTO E INSTALAÇÃO. | UND | VER PROJETO | 5
17.2.12 | SINAPI | JOELHO 90 GRAUS, PVC, SOLDÁVEL, DN 25MM, INSTALADO EM RAMAL OU SUB-RAMAL DE ÁGUA - FORNECIMENTO E INSTALAÇÃO. AF_12/2014 | UN | VER PROJETO | 9
17.2.13 | SINAPI | JOELHO 90 GRAUS, PVC, SOLDÁVEL, DN 32MM, INSTALADO EM RAMAL OU SUB-RAMAL DE ÁGUA - FORNECIMENTO E INSTALAÇÃO. AF_12/2014 | UN | VER PROJETO | 10
17.2.14 | SINAPI | JOELHO 90 GRAUS, PVC, SOLDÁVEL, DN 50MM, INSTALADO EM PRUMADA DE ÁGUA - FORNECIMENTO E INSTALAÇÃO. AF_12/2014 | UN | VER PROJETO | 7
17.2.15 | SINAPI | JOELHO 90 GRAUS, PVC, SOLDÁVEL, DN 60MM, INSTALADO EM PRUMADA DE ÁGUA - FORNECIMENTO E INSTALAÇÃO. AF_12/2014 | UN | VER PROJETO | 3
17.2.16 | SEPLAG | JOELHO DE REDUCAO, PVC SOLDAVEL, 90 GRAUS, 32 MM X 25 MM, PARA AGUA FRIA PREDIAL. FORNECIMENTO E INSTALAÇÃO. | UND | VER PROJETO | 4
17.2.17 | SINAPI | RASGO EM ALVENARIA PARA RAMAIS/ DISTRIBUIÇÃO COM DIAMETROS MENORES OU IGUAIS A 40 MM. AF_05/2015 | M | VER PROJETO | 49
17.2.18 | SINAPI | RASGO EM ALVENARIA PARA RAMAIS/ DISTRIBUIÇÃO COM DIÂMETROS MAIORES QUE 40 MM E MENORES OU IGUAIS A 75 MM. AF_05/2015 | M | VER PROJETO | 30
17.2.19 | SINAPI | CHUMBAMENTO LINEAR EM ALVENARIA PARA RAMAIS/DISTRIBUIÇÃO COM DIÂMETROS MENORES OU IGUAIS A 40 MM. AF_05/2015 | M | VER PROJETO | 49
17.2.20 | SINAPI | CHUMBAMENTO LINEAR EM ALVENARIA PARA RAMAIS/DISTRIBUIÇÃO COM DIÂMETROS MAIORES QUE 40 MM E MENORES OU IGUAIS A 75 MM. AF_05/2015 | M | VER PROJETO | 30
17.2.21 | SINAPI | TUBO, PVC, SOLDÁVEL, DN 25MM, INSTALADO EM RAMAL OU SUB-RAMAL DE ÁGUA - FORNECIMENTO E INSTALAÇÃO. AF_12/2014 | M | VER PROJETO | 23
17.2.22 | SINAPI | TUBO, PVC, SOLDÁVEL, DN 32MM, INSTALADO EM RAMAL OU SUB-RAMAL DE ÁGUA - FORNECIMENTO E INSTALAÇÃO. AF_12/2014 | M | VER PROJETO | 26
17.2.23 | SINAPI | TUBO, PVC, SOLDÁVEL, DN 50MM, INSTALADO EM PRUMADA DE ÁGUA - FORNECIMENTO E INSTALAÇÃO. AF_12/2014 | M | VER PROJETO | 20
17.2.24 | SINAPI | TUBO, PVC, SOLDÁVEL, DN 60MM, INSTALADO EM PRUMADA DE ÁGUA - FORNECIMENTO E INSTALAÇÃO. AF_12/2014 | M | VER PROJETO | 10
17.2.25 | SINAPI | TE, PVC, SOLDÁVEL, DN 25MM, INSTALADO EM RAMAL OU SUB-RAMAL DE ÁGUA - FORNECIMENTO E INSTALAÇÃO. AF_12/2014 | UN | VER PROJETO | 2
17.2.26 | SINAPI | TE, PVC, SOLDÁVEL, DN 32MM, INSTALADO EM RAMAL OU SUB-RAMAL DE ÁGUA - FORNECIMENTO E INSTALAÇÃO. AF_12/2014 | UN | VER PROJETO | 2
17.2.27 | SINAPI | TE, PVC, SOLDÁVEL, DN 50MM, INSTALADO EM PRUMADA DE ÁGUA - FORNECIMENTO E INSTALAÇÃO. AF_12/2014 | UN | VER PROJETO | 4
17.2.28 | SINAPI | TE, PVC, SOLDÁVEL, DN 60MM, INSTALADO EM PRUMADA DE ÁGUA - FORNECIMENTO E INSTALAÇÃO. AF_12/2014 | UN | VER PROJETO | 7
17.2.29 | SINAPI | TÊ DE REDUÇÃO, PVC, SOLDÁVEL, DN 32MM X 25MM, INSTALADO EM PRUMADA DE ÁGUA - FORNECIMENTO E INSTALAÇÃO. AF_12/2014 | UN | VER PROJETO | 2
17.2.30 | SINAPI | TÊ DE REDUÇÃO, PVC, SOLDÁVEL, DN 50MM X 25MM, INSTALADO EM PRUMADA DE ÁGUA - FORNECIMENTO E INSTALAÇÃO. AF_12/2014 | UN | VER PROJETO | 1
17.2.31 | SINAPI | JOELHO 90 GRAUS COM BUCHA DE LATÃO, PVC, SOLDÁVEL, DN 25MM, X 3/4 INSTALADO EM RAMAL OU SUB-RAMAL DE ÁGUA - FORNECIMENTO E INSTALAÇÃO. AF_12/2014 | UN | VER PROJETO | 8
17.2.32 | SINAPI | JOELHO 90 GRAUS COM BUCHA DE LATÃO, PVC, SOLDÁVEL, DN 25MM, X 1/2 INSTALADO EM RAMAL OU SUB-RAMAL DE ÁGUA - FORNECIMENTO E INSTALAÇÃO. AF_12/2014 | UN | VER PROJETO | 6
17.2.33 | SINAPI | TÊ COM BUCHA DE LATÃO NA BOLSA CENTRAL, PVC, SOLDÁVEL, DN 25MM X 1/2, INSTALADO EM RAMAL OU SUB-RAMAL DE ÁGUA - FORNECIMENTO E INSTALAÇÃO. AF_12/2014 | UN | VER PROJETO | 4
17.2.34 | SINAPI | TÊ COM BUCHA DE LATÃO NA BOLSA CENTRAL, PVC, SOLDÁVEL, DN 25MM X 3/4, INSTALADO EM RAMAL OU SUB-RAMAL DE ÁGUA - FORNECIMENTO E INSTALAÇÃO. AF_03/2015 | UN | VER PROJETO | 5
17.2.35 | SEPLAG | BUCHA DE REDUCAO DE PVC, SOLDAVEL, LONGA, COM 50 X 32 MM, PARA AGUA FRIA PREDIAL. FORNECIMENTO E INSTALAÇÃO. | UND | VER PROJETO | 4
17.2.36 | SINAPI | JOELHO 90 GRAUS, PVC, SOLDÁVEL, DN 32MM, INSTALADO EM RAMAL OU SUB-RAMAL DE ÁGUA - FORNECIMENTO E INSTALAÇÃO. AF_12/2014 | UN | VER PROJETO | 4
17.2.37 | SINAPI | JOELHO 90 GRAUS, PVC, SOLDÁVEL, DN 50MM, INSTALADO EM PRUMADA DE ÁGUA - FORNECIMENTO E INSTALAÇÃO. AF_12/2014 | UN | VER PROJETO | 3
17.2.38 | SINAPI | TE, PVC, SOLDÁVEL, DN 50MM, INSTALADO EM PRUMADA DE ÁGUA - FORNECIMENTO E INSTALAÇÃO. AF_12/2014 | UN | VER PROJETO | 3
17.2.39 | SINAPI | TUBO, PVC, SOLDÁVEL, DN 32MM, INSTALADO EM RAMAL OU SUB-RAMAL DE ÁGUA - FORNECIMENTO E INSTALAÇÃO. AF_12/2014 | M | VER PROJETO | 63
17.2.40 | SINAPI | TUBO, PVC, SOLDÁVEL, DN 50MM, INSTALADO EM PRUMADA DE ÁGUA - FORNECIMENTO E INSTALAÇÃO. AF_12/2014 | M | VER PROJETO | 82
17.2.41 | SINAPI | ADAPTADOR COM FLANGES LIVRES, PVC, SOLDÁVEL, DN 32 MM X 1 , INSTALADO EM RESERVAÇÃO DE ÁGUA DE EDIFICAÇÃO QUE POSSUA RESERVATÓRIO DE FIBRA/FIBROCIMENTO FORNECIMENTO E INSTALAÇÃO. AF_06/2016 | UN | VER PROJETO | 10
17.2.42 | SINAPI | ADAPTADOR COM FLANGES LIVRES, PVC, SOLDÁVEL, DN 50 MM X 1 1/2 , INSTALADO EM RESERVAÇÃO DE ÁGUA DE EDIFICAÇÃO QUE POSSUA RESERVATÓRIO DE FIBRA/FIBROCIMENTO FORNECIMENTO E INSTALAÇÃO. AF_06/2016 | UN | VER PROJETO | 20
17.2.43 | SINAPI | ADAPTADOR COM FLANGES LIVRES, PVC, SOLDÁVEL, DN 75 MM X 2 1/2 , INSTALADO EM RESERVAÇÃO DE ÁGUA DE EDIFICAÇÃO QUE POSSUA RESERVATÓRIO DE FIBRA/FIBROCIMENTO FORNECIMENTO E INSTALAÇÃO. AF_06/2016 | UN | VER PROJETO | 10
17.2.44 | SINAPI | ADAPTADOR CURTO COM BOLSA E ROSCA PARA REGISTRO, PVC, SOLDÁVEL, DN 32 MM X 1 , INSTALADO EM RESERVAÇÃO DE ÁGUA DE EDIFICAÇÃO QUE POSSUA RESERVATÓRIO DE FIBRA/FIBROCIMENTO FORNECIMENTO E INSTALAÇÃO. AF_06/2016 | UN | VER PROJETO | 30
17.2.45 | SINAPI | ADAPTADOR CURTO COM BOLSA E ROSCA PARA REGISTRO, PVC, SOLDÁVEL, DN 50MM X 1.1/2, INSTALADO EM PRUMADA DE ÁGUA - FORNECIMENTO E INSTALAÇÃO. AF_12/2014 | UN | VER PROJETO | 40
17.2.46 | SINAPI | ADAPTADOR CURTO COM BOLSA E ROSCA PARA REGISTRO, PVC, SOLDÁVEL, DN 75MM X 2.1/2, INSTALADO EM PRUMADA DE ÁGUA - FORNECIMENTO E INSTALAÇÃO. AF_12/2014 | UN | VER PROJETO | 30
17.2.47 | SINAPI | JOELHO 90 GRAUS, PVC, SOLDÁVEL, DN 32MM, INSTALADO EM RAMAL OU SUB-RAMAL DE ÁGUA - FORNECIMENTO E INSTALAÇÃO. AF_12/2014 | UN | VER PROJETO | 40
17.2.48 | SINAPI | JOELHO 90 GRAUS, PVC, SOLDÁVEL, DN 50MM, INSTALADO EM PRUMADA DE ÁGUA - FORNECIMENTO E INSTALAÇÃO. AF_12/2014 | UN | VER PROJETO | 10
17.2.49 | SINAPI | JOELHO 90 GRAUS, PVC, SOLDÁVEL, DN 75MM, INSTALADO EM PRUMADA DE ÁGUA - FORNECIMENTO E INSTALAÇÃO. AF_12/2014 | UN | VER PROJETO | 20
17.2.50 | SINAPI | UNIÃO, PVC, SOLDÁVEL, DN 32MM, INSTALADO EM RAMAL OU SUB-RAMAL DE ÁGUA - FORNECIMENTO E INSTALAÇÃO. AF_12/2014 | UN | VER PROJETO | 10
17.2.51 | SINAPI | UNIÃO, PVC, SOLDÁVEL, DN 50MM, INSTALADO EM PRUMADA DE ÁGUA - FORNECIMENTO E INSTALAÇÃO. AF_12/2014 | UN | VER PROJETO | 10
17.2.52 | SINAPI | UNIÃO, PVC, SOLDÁVEL, DN 75MM, INSTALADO EM PRUMADA DE ÁGUA - FORNECIMENTO E INSTALAÇÃO. AF_12/2014 | UN | VER PROJETO | 10
17.2.53 | SINAPI | TE, PVC, SOLDÁVEL, DN 50MM, INSTALADO EM PRUMADA DE ÁGUA - FORNECIMENTO E INSTALAÇÃO. AF_12/2014 | UN | VER PROJETO | 5
17.2.54 | SINAPI | TE, PVC, SOLDÁVEL, DN 75MM, INSTALADO EM PRUMADA DE ÁGUA - FORNECIMENTO E INSTALAÇÃO. AF_12/2014 | UN | VER PROJETO | 5
17.2.55 | SINAPI | TUBO, PVC, SOLDÁVEL, DN 32MM, INSTALADO EM RAMAL OU SUB-RAMAL DE ÁGUA - FORNECIMENTO E INSTALAÇÃO. AF_12/2014 | M | VER PROJETO | 30
17.2.56 | SINAPI | TUBO, PVC, SOLDÁVEL, DN 50MM, INSTALADO EM PRUMADA DE ÁGUA - FORNECIMENTO E INSTALAÇÃO. AF_12/2014 | M | VER PROJETO | 58
17.2.57 | SINAPI | TUBO, PVC, SOLDÁVEL, DN 75MM, INSTALADO EM PRUMADA DE ÁGUA - FORNECIMENTO E INSTALAÇÃO. AF_12/2014 | M | VER PROJETO | 28
17.2.58 | SINAPI | TORNEIRA DE BOIA PARA CAIXA D'ÁGUA, ROSCÁVEL, 1" - FORNECIMENTO E INSTALAÇÃO. AF_08/2021 | UN | VER PROJETO | 10
17.2.59 | SINAPI | REGISTRO DE GAVETA BRUTO, LATÃO, ROSCÁVEL, 1", COM ACABAMENTO E CANOPLA CROMADOS - FORNECIMENTO E INSTALAÇÃO. AF_08/2021 | UN | VER PROJETO | 10
17.2.60 | SINAPI | REGISTRO DE GAVETA BRUTO, LATÃO, ROSCÁVEL, 1 1/2", COM ACABAMENTO E CANOPLA CROMADOS - FORNECIMENTO E INSTALAÇÃO. AF_08/2021 | UN | VER PROJETO | 20
17.2.61 | SINAPI | REGISTRO DE GAVETA BRUTO, LATÃO, ROSCÁVEL, 2 1/2" - FORNECIMENTO E INSTALAÇÃO. AF_08/2021 | UN | VER PROJETO | 10
17.2.62 | SEPLAG | TANQUE DE POLIETILENO 2.000L COM TAMPA ROSCAVEL MODELO FORT LEVE OU SIMILAR - FORNECIMENTO E INSTALAÇÃO | UND | VER PROJETO | 12
17.3 |  | PAVIMENTO INFERIOR
17.3.1 | SINAPI | REGISTRO DE GAVETA BRUTO, LATÃO, ROSCÁVEL, 1 1/2", COM ACABAMENTO E CANOPLA CROMADOS - FORNECIMENTO E INSTALAÇÃO. AF_08/2021 | UN | VER PROJETO | 4
17.3.2 | SINAPI | REGISTRO DE GAVETA BRUTO, LATÃO, ROSCÁVEL, 1 1/2", COM ACABAMENTO E CANOPLA CROMADOS - FORNECIMENTO E INSTALAÇÃO. AF_08/2021 | UN | VER PROJETO | 2
17.3.3 | SINAPI | REGISTRO DE GAVETA BRUTO, LATÃO, ROSCÁVEL, 2 1/2" - FORNECIMENTO E INSTALAÇÃO. AF_08/2021 | UN | VER PROJETO | 2
17.3.4 | SINAPI | REGISTRO DE GAVETA BRUTO, LATÃO, ROSCÁVEL, 2" - FORNECIMENTO E INSTALAÇÃO. AF_08/2021 | UN | VER PROJETO | 2
17.3.5 | SINAPI | LUVA COM BUCHA DE LATÃO, PVC, SOLDÁVEL, DN 25MM X 3/4, INSTALADO EM RAMAL OU SUB-RAMAL DE ÁGUA - FORNECIMENTO E INSTALAÇÃO. AF_12/2014 | UN | VER PROJETO | 13
17.3.6 | SINAPI | ADAPTADOR CURTO COM BOLSA E ROSCA PARA REGISTRO, PVC, SOLDÁVEL, DN 25MM X 3/4, INSTALADO EM RAMAL DE DISTRIBUIÇÃO DE ÁGUA - FORNECIMENTO E INSTALAÇÃO. AF_12/2014 | UN | VER PROJETO | 4
17.3.7 | SINAPI | ADAPTADOR CURTO COM BOLSA E ROSCA PARA REGISTRO, PVC, SOLDÁVEL, DN 50MM X 1.1/2, INSTALADO EM PRUMADA DE ÁGUA - FORNECIMENTO E INSTALAÇÃO. AF_12/2014 | UN | VER PROJETO | 22
17.3.8 | SINAPI | ADAPTADOR CURTO COM BOLSA E ROSCA PARA REGISTRO, PVC, SOLDÁVEL, DN 60MM X 2, INSTALADO EM PRUMADA DE ÁGUA - FORNECIMENTO E INSTALAÇÃO. AF_12/2014 | UN | VER PROJETO | 4
17.3.9 | SINAPI | ADAPTADOR CURTO COM BOLSA E ROSCA PARA REGISTRO, PVC, SOLDÁVEL, DN 75MM X 2.1/2, INSTALADO EM PRUMADA DE ÁGUA - FORNECIMENTO E INSTALAÇÃO. AF_12/2014 | UN | VER PROJETO | 4
17.3.10 | SEPLAG | BUCHA DE REDUÇÃO, PVC MARROM, SOLDÁVEL, DN60MM X 50MM - FORNECIMENTO E INSTALAÇÃO. | UND | VER PROJETO | 2
17.3.11 | SEPLAG | BUCHA DE REDUÇÃO, PVC MARROM, SOLDÁVEL, DN50MM X 25MM - FORNECIMENTO E INSTALAÇÃO. | UND | VER PROJETO | 9
17.3.12 | SEPLAG | BUCHA DE REDUÇÃO, PVC MARROM, SOLDÁVEL, DN60MM X 25MM - FORNECIMENTO E INSTALAÇÃO. | UND | VER PROJETO | 2
17.3.13 | SEPLAG | BUCHA DE REDUÇÃO, PVC MARROM, SOLDÁVEL, DN75MM X 50MM - FORNECIMENTO E INSTALAÇÃO. | UND | VER PROJETO | 2
17.3.14 | SINAPI | JOELHO 90 GRAUS, PVC, SOLDÁVEL, DN 25MM, INSTALADO EM RAMAL OU SUB-RAMAL DE ÁGUA - FORNECIMENTO E INSTALAÇÃO. AF_12/2014 | UN | VER PROJETO | 13
17.3.15 | SINAPI | JOELHO 90 GRAUS, PVC, SOLDÁVEL, DN 50MM, INSTALADO EM PRUMADA DE ÁGUA - FORNECIMENTO E INSTALAÇÃO. AF_12/2014 | UN | VER PROJETO | 13
17.3.16 | SINAPI | JOELHO 90 GRAUS, PVC, SOLDÁVEL, DN 75MM, INSTALADO EM PRUMADA DE ÁGUA - FORNECIMENTO E INSTALAÇÃO. AF_12/2014 | UN | VER PROJETO | 2
17.3.17 | SINAPI | RASGO EM ALVENARIA PARA RAMAIS/ DISTRIBUIÇÃO COM DIAMETROS MENORES OU IGUAIS A 40 MM. AF_05/2015 | M | VER PROJETO | 29
17.3.18 | SINAPI | RASGO EM ALVENARIA PARA RAMAIS/ DISTRIBUIÇÃO COM DIÂMETROS MAIORES QUE 40 MM E MENORES OU IGUAIS A 75 MM. AF_05/2015 | M | VER PROJETO | 40
17.3.19 | SINAPI | CHUMBAMENTO LINEAR EM ALVENARIA PARA RAMAIS/DISTRIBUIÇÃO COM DIÂMETROS MENORES OU IGUAIS A 40 MM. AF_05/2015 | M | VER PROJETO | 29
17.3.20 | SINAPI | CHUMBAMENTO LINEAR EM ALVENARIA PARA RAMAIS/DISTRIBUIÇÃO COM DIÂMETROS MAIORES QUE 40 MM E MENORES OU IGUAIS A 75 MM. AF_05/2015 | M | VER PROJETO | 40
17.3.21 | SINAPI | TUBO, PVC, SOLDÁVEL, DN 25MM, INSTALADO EM RAMAL OU SUB-RAMAL DE ÁGUA - FORNECIMENTO E INSTALAÇÃO. AF_12/2014 | M | VER PROJETO | 29
17.3.22 | SINAPI | TUBO, PVC, SOLDÁVEL, DN 50MM, INSTALADO EM PRUMADA DE ÁGUA - FORNECIMENTO E INSTALAÇÃO. AF_12/2014 | M | VER PROJETO | 28
17.3.23 | SINAPI | TUBO, PVC, SOLDÁVEL, DN 60MM, INSTALADO EM PRUMADA DE ÁGUA - FORNECIMENTO E INSTALAÇÃO. AF_12/2014 | M | VER PROJETO | 3
17.3.24 | SINAPI | TUBO, PVC, SOLDÁVEL, DN 75MM, INSTALADO EM PRUMADA DE ÁGUA - FORNECIMENTO E INSTALAÇÃO. AF_12/2014 | M | VER PROJETO | 9
17.3.25 | SINAPI | TE, PVC, SOLDÁVEL, DN 25MM, INSTALADO EM RAMAL OU SUB-RAMAL DE ÁGUA - FORNECIMENTO E INSTALAÇÃO. AF_12/2014 | UN | VER PROJETO | 1
17.3.26 | SINAPI | TE, PVC, SOLDÁVEL, DN 50MM, INSTALADO EM PRUMADA DE ÁGUA - FORNECIMENTO E INSTALAÇÃO. AF_12/2014 | UN | VER PROJETO | 10
17.3.27 | SINAPI | TE, PVC, SOLDÁVEL, DN 60MM, INSTALADO EM PRUMADA DE ÁGUA - FORNECIMENTO E INSTALAÇÃO. AF_12/2014 | UN | VER PROJETO | 2
17.3.28 | SINAPI | TÊ DE REDUÇÃO, PVC, SOLDÁVEL, DN 50MM X 25MM, INSTALADO EM PRUMADA DE ÁGUA - FORNECIMENTO E INSTALAÇÃO. AF_12/2014 | UN | VER PROJETO | 1
17.3.29 | SINAPI | TE DE REDUÇÃO, PVC, SOLDÁVEL, DN 75MM X 50MM, INSTALADO EM PRUMADA DE ÁGUA - FORNECIMENTO E INSTALAÇÃO. AF_12/2014 | UN | VER PROJETO | 7
17.3.30 | SINAPI | JOELHO 90 GRAUS COM BUCHA DE LATÃO, PVC, SOLDÁVEL, DN 25MM, X 3/4 INSTALADO EM RAMAL OU SUB-RAMAL DE ÁGUA - FORNECIMENTO E INSTALAÇÃO. AF_12/2014 | UN | VER PROJETO | 5
17.3.31 | SINAPI | JOELHO 90 GRAUS COM BUCHA DE LATÃO, PVC, SOLDÁVEL, DN 25MM, X 1/2 INSTALADO EM RAMAL OU SUB-RAMAL DE ÁGUA - FORNECIMENTO E INSTALAÇÃO. AF_12/2014 | UN | VER PROJETO | 12
17.3.32 | SINAPI | TÊ COM BUCHA DE LATÃO NA BOLSA CENTRAL, PVC, SOLDÁVEL, DN 25MM X 1/2, INSTALADO EM RAMAL OU SUB-RAMAL DE ÁGUA - FORNECIMENTO E INSTALAÇÃO. AF_12/2014 | UN | VER PROJETO | 6
17.3.33 | SINAPI | ADAPTADOR COM FLANGES LIVRES, PVC, SOLDÁVEL, DN 32 MM X 1 , INSTALADO EM RESERVAÇÃO DE ÁGUA DE EDIFICAÇÃO QUE POSSUA RESERVATÓRIO DE FIBRA/FIBROCIMENTO FORNECIMENTO E INSTALAÇÃO. AF_06/2016 | UN | VER PROJETO | 2
17.3.34 | SINAPI | ADAPTADOR COM FLANGES LIVRES, PVC, SOLDÁVEL, DN 50 MM X 1 1/2 , INSTALADO EM RESERVAÇÃO DE ÁGUA DE EDIFICAÇÃO QUE POSSUA RESERVATÓRIO DE FIBRA/FIBROCIMENTO FORNECIMENTO E INSTALAÇÃO. AF_06/2016 | UN | VER PROJETO | 4
17.3.35 | SINAPI | ADAPTADOR COM FLANGES LIVRES, PVC, SOLDÁVEL, DN 75 MM X 2 1/2 , INSTALADO EM RESERVAÇÃO DE ÁGUA DE EDIFICAÇÃO QUE POSSUA RESERVATÓRIO DE FIBRA/FIBROCIMENTO FORNECIMENTO E INSTALAÇÃO. AF_06/2016 | UN | VER PROJETO | 2
17.3.36 | SINAPI | ADAPTADOR CURTO COM BOLSA E ROSCA PARA REGISTRO, PVC, SOLDÁVEL, DN 32 MM X 1 , INSTALADO EM RESERVAÇÃO DE ÁGUA DE EDIFICAÇÃO QUE POSSUA RESERVATÓRIO DE FIBRA/FIBROCIMENTO FORNECIMENTO E INSTALAÇÃO. AF_06/2016 | UN | VER PROJETO | 6
17.3.37 | SINAPI | ADAPTADOR CURTO COM BOLSA E ROSCA PARA REGISTRO, PVC, SOLDÁVEL, DN 50MM X 1.1/2, INSTALADO EM PRUMADA DE ÁGUA - FORNECIMENTO E INSTALAÇÃO. AF_12/2014 | UN | VER PROJETO | 8
17.3.38 | SINAPI | ADAPTADOR CURTO COM BOLSA E ROSCA PARA REGISTRO, PVC, SOLDÁVEL, DN 75MM X 2.1/2, INSTALADO EM PRUMADA DE ÁGUA - FORNECIMENTO E INSTALAÇÃO. AF_12/2014 | UN | VER PROJETO | 6
17.3.39 | SINAPI | JOELHO 90 GRAUS, PVC, SOLDÁVEL, DN 32MM, INSTALADO EM RAMAL OU SUB-RAMAL DE ÁGUA - FORNECIMENTO E INSTALAÇÃO. AF_12/2014 | UN | VER PROJETO | 8
17.3.40 | SINAPI | JOELHO 90 GRAUS, PVC, SOLDÁVEL, DN 50MM, INSTALADO EM PRUMADA DE ÁGUA - FORNECIMENTO E INSTALAÇÃO. AF_12/2014 | UN | VER PROJETO | 2
17.3.41 | SINAPI | JOELHO 90 GRAUS, PVC, SOLDÁVEL, DN 75MM, INSTALADO EM PRUMADA DE ÁGUA - FORNECIMENTO E INSTALAÇÃO. AF_12/2014 | UN | VER PROJETO | 4
17.3.42 | SINAPI | UNIÃO, PVC, SOLDÁVEL, DN 32MM, INSTALADO EM RAMAL OU SUB-RAMAL DE ÁGUA - FORNECIMENTO E INSTALAÇÃO. AF_12/2014 | UN | VER PROJETO | 2
17.3.43 | SINAPI | UNIÃO, PVC, SOLDÁVEL, DN 50MM, INSTALADO EM PRUMADA DE ÁGUA - FORNECIMENTO E INSTALAÇÃO. AF_12/2014 | UN | VER PROJETO | 2
17.3.44 | SINAPI | UNIÃO, PVC, SOLDÁVEL, DN 75MM, INSTALADO EM PRUMADA DE ÁGUA - FORNECIMENTO E INSTALAÇÃO. AF_12/2014 | UN | VER PROJETO | 2
17.3.45 | SINAPI | TE, PVC, SOLDÁVEL, DN 50MM, INSTALADO EM PRUMADA DE ÁGUA - FORNECIMENTO E INSTALAÇÃO. AF_12/2014 | UN | VER PROJETO | 1
17.3.46 | SINAPI | TE, PVC, SOLDÁVEL, DN 75MM, INSTALADO EM PRUMADA DE ÁGUA - FORNECIMENTO E INSTALAÇÃO. AF_12/2014 | UN | VER PROJETO | 1
17.3.47 | SINAPI | TUBO, PVC, SOLDÁVEL, DN 32MM, INSTALADO EM RAMAL OU SUB-RAMAL DE ÁGUA - FORNECIMENTO E INSTALAÇÃO. AF_12/2014 | M | VER PROJETO | 6
17.3.48 | SINAPI | TUBO, PVC, SOLDÁVEL, DN 50MM, INSTALADO EM PRUMADA DE ÁGUA - FORNECIMENTO E INSTALAÇÃO. AF_12/2014 | M | VER PROJETO | 12
17.3.49 | SINAPI | TUBO, PVC, SOLDÁVEL, DN 75MM, INSTALADO EM PRUMADA DE ÁGUA - FORNECIMENTO E INSTALAÇÃO. AF_12/2014 | M | VER PROJETO | 6
17.3.50 | SINAPI | TORNEIRA DE BOIA PARA CAIXA D'ÁGUA, ROSCÁVEL, 1" - FORNECIMENTO E INSTALAÇÃO. AF_08/2021 | UN | VER PROJETO | 2
17.3.51 | SINAPI | REGISTRO DE GAVETA BRUTO, LATÃO, ROSCÁVEL, 1", COM ACABAMENTO E CANOPLA CROMADOS - FORNECIMENTO E INSTALAÇÃO. AF_08/2021 | UN | VER PROJETO | 2
17.3.52 | SINAPI | REGISTRO DE GAVETA BRUTO, LATÃO, ROSCÁVEL, 1 1/2", COM ACABAMENTO E CANOPLA CROMADOS - FORNECIMENTO E INSTALAÇÃO. AF_08/2021 | UN | VER PROJETO | 4
17.3.53 | SINAPI | REGISTRO DE GAVETA BRUTO, LATÃO, ROSCÁVEL, 2 1/2" - FORNECIMENTO E INSTALAÇÃO. AF_08/2021 | UN | VER PROJETO | 2
17.3.54 | SEPLAG | TANQUE DE POLIETILENO 1.000L COM TAMPA ROSCAVEL MODELO FORT LEVE OU SIMILAR - FORNECIMENTO E INSTALAÇÃO | UND | VER PROJETO | 1
17.3.55 | SEPLAG | TANQUE DE POLIETILENO 3.000L COM TAMPA ROSCAVEL MODELO FORT LEVE OU SIMILAR - FORNECIMENTO E INSTALAÇÃO | UND | VER PROJETO | 1
17.4 |  | TUBULAÇÃO DE ALIMENTAÇÃO DA TAÇA DE INCÊNDIO
17.4.1 | SINAPI | RASGO EM CONTRAPISO PARA RAMAIS/ DISTRIBUIÇÃO COM DIÂMETROS MAIORES QUE 40 MM E MENORES OU IGUAIS A 75 MM. AF_05/2015 | M | VER PROJETO | 70
17.4.2 | SINAPI | CHUMBAMENTO LINEAR EM CONTRAPISO PARA RAMAIS/DISTRIBUIÇÃO COM DIÂMETROS MAIORES QUE 40 MM E MENORES OU IGUAIS A 75 MM. AF_05/2015 | M | VER PROJETO | 70
17.4.3 | SINAPI | JOELHO 90 GRAUS, PVC, SOLDÁVEL, DN 50MM, INSTALADO EM PRUMADA DE ÁGUA - FORNECIMENTO E INSTALAÇÃO. AF_12/2014 | UN | VER PROJETO | 4
17.4.4 | SINAPI | TUBO, PVC, SOLDÁVEL, DN 50MM, INSTALADO EM PRUMADA DE ÁGUA - FORNECIMENTO E INSTALAÇÃO. AF_12/2014 | M | VER PROJETO | 70
17.4.5 | SINAPI | UNIÃO, PVC, SOLDÁVEL, DN 50MM, INSTALADO EM PRUMADA DE ÁGUA - FORNECIMENTO E INSTALAÇÃO. AF_12/2014 | UN | VER PROJETO | 2
18.0 |  | INSTALAÇÕES SANITÁRIAS
18.1 |  | BLOCO DA PERÍCIA MÉDICA
18.1.1 | SINAPI | RASGO EM CONTRAPISO PARA RAMAIS/ DISTRIBUIÇÃO COM DIÂMETROS MAIORES QUE 75 MM. AF_05/2015 | M | VER PROJETO | 72
18.1.2 | SINAPI | CHUMBAMENTO LINEAR EM CONTRAPISO PARA RAMAIS/DISTRIBUIÇÃO COM DIÂMETROS MAIORES QUE 75 MM. AF_05/2015 | M | VER PROJETO | 72
18.1.3 | SINAPI | CAIXA ENTERRADA HIDRÁULICA RETANGULAR EM ALVENARIA COM TIJOLOS CERÂMICOS MACIÇOS, DIMENSÕES INTERNAS: 0,6X0,6X0,6 M PARA REDE DE ESGOTO. AF_12/2020 | UN | VER PROJETO | 2
18.1.4 | SEPLAG | CAIXA SIFONADA, PVC, 150 X 150 X 50 MM, COM GRELHA REDONDA, BRANCA, FORNECIMENTO E INSTALAÇÃO | UND | VER PROJETO | 6
18.1.5 | SINAPI | CURVA CURTA 90 GRAUS, PVC, SERIE NORMAL, ESGOTO PREDIAL, DN 40 MM, JUNTA SOLDÁVEL, FORNECIDO E INSTALADO EM RAMAL DE DESCARGA OU RAMAL DE ESGOTO SANITÁRIO. AF_12/2014 | UN | VER PROJETO | 10
18.1.6 | SINAPI | JOELHO 45 GRAUS, PVC, SERIE NORMAL, ESGOTO PREDIAL, DN 100 MM, JUNTA ELÁSTICA, FORNECIDO E INSTALADO EM RAMAL DE DESCARGA OU RAMAL DE ESGOTO SANITÁRIO. AF_12/2014 | UN | VER PROJETO | 9
18.1.7 | SINAPI | JOELHO 45 GRAUS, PVC, SERIE NORMAL, ESGOTO PREDIAL, DN 40 MM, JUNTA SOLDÁVEL, FORNECIDO E INSTALADO EM RAMAL DE DESCARGA OU RAMAL DE ESGOTO SANITÁRIO. AF_12/2014 | UN | VER PROJETO | 4
18.1.8 | SINAPI | JOELHO 45 GRAUS, PVC, SERIE NORMAL, ESGOTO PREDIAL, DN 50 MM, JUNTA ELÁSTICA, FORNECIDO E INSTALADO EM RAMAL DE DESCARGA OU RAMAL DE ESGOTO SANITÁRIO. AF_12/2014 | UN | VER PROJETO | 2
18.1.9 | SINAPI | JOELHO 90 GRAUS, PVC, SERIE NORMAL, ESGOTO PREDIAL, DN 100 MM, JUNTA ELÁSTICA, FORNECIDO E INSTALADO EM RAMAL DE DESCARGA OU RAMAL DE ESGOTO SANITÁRIO. AF_12/2014 | UN | VER PROJETO | 6
18.1.10 | SINAPI | JOELHO 90 GRAUS, PVC, SERIE NORMAL, ESGOTO PREDIAL, DN 50 MM, JUNTA ELÁSTICA, FORNECIDO E INSTALADO EM RAMAL DE DESCARGA OU RAMAL DE ESGOTO SANITÁRIO. AF_12/2014 | UN | VER PROJETO | 10
18.1.11 | SINAPI | JOELHO 90 GRAUS, PVC, SERIE NORMAL, ESGOTO PREDIAL, DN 40 MM, JUNTA SOLDÁVEL, FORNECIDO E INSTALADO EM RAMAL DE DESCARGA OU RAMAL DE ESGOTO SANITÁRIO. AF_12/2014 | UN | VER PROJETO | 10
18.1.12 | SEPLAG | JUNCAO SIMPLES, PVC, DN 100 X 50 MM, SERIE NORMAL PARA ESGOTO PREDIAL , FORNECIMENTO E INSTALAÇÃO | UND | VER PROJETO | 4
18.1.13 | SINAPI | JUNÇÃO SIMPLES, PVC, SERIE NORMAL, ESGOTO PREDIAL, DN 100 X 100 MM, JUNTA ELÁSTICA, FORNECIDO E INSTALADO EM RAMAL DE DESCARGA OU RAMAL DE ESGOTO SANITÁRIO. AF_12/2014 | UN | VER PROJETO | 5
18.1.14 | SINAPI | JUNÇÃO SIMPLES, PVC, SERIE NORMAL, ESGOTO PREDIAL, DN 40 MM, JUNTA SOLDÁVEL, FORNECIDO E INSTALADO EM RAMAL DE DESCARGA OU RAMAL DE ESGOTO SANITÁRIO. AF_12/2014 | UN | VER PROJETO | 2
18.1.15 | SEPLAG | REDUCAO EXCENTRICA PVC P/ ESG PREDIAL DN 100 X 50MM, FORNECIEMENTO E INSTALAÇÃO | UND | VER PROJETO | 2
18.1.16 | SINAPI | TUBO PVC, SERIE NORMAL, ESGOTO PREDIAL, DN 100 MM, FORNECIDO E INSTALADO EM RAMAL DE DESCARGA OU RAMAL DE ESGOTO SANITÁRIO. AF_12/2014 | M | VER PROJETO | 35
18.1.17 | SINAPI | TUBO PVC, SERIE NORMAL, ESGOTO PREDIAL, DN 50 MM, FORNECIDO E INSTALADO EM RAMAL DE DESCARGA OU RAMAL DE ESGOTO SANITÁRIO. AF_12/2014 | M | VER PROJETO | 14
18.1.18 | SINAPI | TUBO PVC, SERIE NORMAL, ESGOTO PREDIAL, DN 40 MM, FORNECIDO E INSTALADO EM RAMAL DE DESCARGA OU RAMAL DE ESGOTO SANITÁRIO. AF_12/2014 | M | VER PROJETO | 23
18.1.19 | SINAPI | TE, PVC, SERIE NORMAL, ESGOTO PREDIAL, DN 50 X 50 MM, JUNTA ELÁSTICA, FORNECIDO E INSTALADO EM RAMAL DE DESCARGA OU RAMAL DE ESGOTO SANITÁRIO. AF_12/2014 | UN | VER PROJETO | 9
18.1.20 | SEPLAG | TERMINAL DE VENTILAÇÃO, FORNECIMENTO E INSTALAÇÃO | UND | VER PROJETO | 3
18.2 |  | PAVIMENTO SUPERIOR
18.2.1 | SINAPI | RASGO EM CONTRAPISO PARA RAMAIS/ DISTRIBUIÇÃO COM DIÂMETROS MAIORES QUE 75 MM. AF_05/2015 | M | VER PROJETO | 69
18.2.2 | SINAPI | CHUMBAMENTO LINEAR EM CONTRAPISO PARA RAMAIS/DISTRIBUIÇÃO COM DIÂMETROS MAIORES QUE 75 MM. AF_05/2015 | M | VER PROJETO | 69
18.2.3 | SINAPI | CAIXA ENTERRADA HIDRÁULICA RETANGULAR EM ALVENARIA COM TIJOLOS CERÂMICOS MACIÇOS, DIMENSÕES INTERNAS: 0,6X0,6X0,6 M PARA REDE DE ESGOTO. AF_12/2020 | UN | VER PROJETO | 4
18.2.4 | SINAPI | TAMPA CIRCULAR PARA ESGOTO E DRENAGEM, EM FERRO FUNDIDO, DIÂMETRO INTERNO = 0,6 M. AF_12/2020 | UN | VER PROJETO | 4
18.2.5 | SINAPI | CAIXA DE GORDURA SIMPLES (CAPACIDADE: 36L), RETANGULAR, EM ALVENARIA COM TIJOLOS CERÂMICOS MACIÇOS, DIMENSÕES INTERNAS = 0,2X0,4 M, ALTURA INTERNA = 0,8 M. AF_12/2020 | UN | VER PROJETO | 1
18.2.6 | SINAPI | CAIXA DE GORDURA ESPECIAL (CAPACIDADE: 312 L - PARA ATÉ 146 PESSOAS SERVIDAS NO PICO), RETANGULAR, EM ALVENARIA COM TIJOLOS CERÂMICOS MACIÇOS, DIMENSÕES INTERNAS = 0,4X1,2 M, ALTURA INTERNA = 1 M. AF_12/2020 | UN | VER PROJETO | 1
18.2.7 | SINAPI | CAIXA SIFONADA, PVC, DN 100 X 100 X 50 MM, JUNTA ELÁSTICA, FORNECIDA E INSTALADA EM RAMAL DE DESCARGA OU EM RAMAL DE ESGOTO SANITÁRIO. AF_12/2014 | UN | VER PROJETO | 2
18.2.8 | SEPLAG | CAIXA SIFONADA, PVC, 150 X 150 X 50 MM, COM GRELHA REDONDA, BRANCA, FORNECIMENTO E INSTALAÇÃO | UND | VER PROJETO | 8
18.2.9 | SINAPI | CURVA CURTA 90 GRAUS, PVC, SERIE NORMAL, ESGOTO PREDIAL, DN 40 MM, JUNTA SOLDÁVEL, FORNECIDO E INSTALADO EM RAMAL DE DESCARGA OU RAMAL DE ESGOTO SANITÁRIO. AF_12/2014 | UN | VER PROJETO | 12
18.2.10 | SINAPI | JOELHO 45 GRAUS, PVC, SERIE NORMAL, ESGOTO PREDIAL, DN 100 MM, JUNTA ELÁSTICA, FORNECIDO E INSTALADO EM RAMAL DE DESCARGA OU RAMAL DE ESGOTO SANITÁRIO. AF_12/2014 | UN | VER PROJETO | 13
18.2.11 | SINAPI | JOELHO 45 GRAUS, PVC, SERIE NORMAL, ESGOTO PREDIAL, DN 50 MM, JUNTA ELÁSTICA, FORNECIDO E INSTALADO EM RAMAL DE DESCARGA OU RAMAL DE ESGOTO SANITÁRIO. AF_12/2014 | UN | VER PROJETO | 14
18.2.12 | SINAPI | JOELHO 45 GRAUS, PVC, SERIE NORMAL, ESGOTO PREDIAL, DN 75 MM, JUNTA ELÁSTICA, FORNECIDO E INSTALADO EM RAMAL DE DESCARGA OU RAMAL DE ESGOTO SANITÁRIO. AF_12/2014 | UN | VER PROJETO | 5
18.2.13 | SINAPI | JOELHO 90 GRAUS, PVC, SERIE NORMAL, ESGOTO PREDIAL, DN 100 MM, JUNTA ELÁSTICA, FORNECIDO E INSTALADO EM RAMAL DE DESCARGA OU RAMAL DE ESGOTO SANITÁRIO. AF_12/2014 | UN | VER PROJETO | 12
18.2.14 | SINAPI | JOELHO 90 GRAUS, PVC, SERIE NORMAL, ESGOTO PREDIAL, DN 50 MM, JUNTA ELÁSTICA, FORNECIDO E INSTALADO EM RAMAL DE DESCARGA OU RAMAL DE ESGOTO SANITÁRIO. AF_12/2014 | UN | VER PROJETO | 28
18.2.15 | SINAPI | JOELHO 90 GRAUS, PVC, SERIE NORMAL, ESGOTO PREDIAL, DN 75 MM, JUNTA ELÁSTICA, FORNECIDO E INSTALADO EM RAMAL DE DESCARGA OU RAMAL DE ESGOTO SANITÁRIO. AF_12/2014 | UN | VER PROJETO | 6
18.2.16 | SINAPI | JOELHO 90 GRAUS, PVC, SERIE NORMAL, ESGOTO PREDIAL, DN 40 MM, JUNTA SOLDÁVEL, FORNECIDO E INSTALADO EM RAMAL DE DESCARGA OU RAMAL DE ESGOTO SANITÁRIO. AF_12/2014 | UN | VER PROJETO | 12
18.2.17 | SEPLAG | JUNCAO SIMPLES, PVC, DN 100 X 50 MM, SERIE NORMAL PARA ESGOTO PREDIAL , FORNECIMENTO E INSTALAÇÃO | UND | VER PROJETO | 5
18.2.18 | SINAPI | REDUÇÃO EXCÊNTRICA, PVC, SERIE R, ÁGUA PLUVIAL, DN 100 X 75 MM, JUNTA ELÁSTICA, FORNECIDO E INSTALADO EM RAMAL DE ENCAMINHAMENTO. AF_12/2014 | UN | VER PROJETO | 1
18.2.19 | SINAPI | JUNÇÃO SIMPLES, PVC, SERIE R, ÁGUA PLUVIAL, DN 100 X 75 MM, JUNTA ELÁSTICA, FORNECIDO E INSTALADO EM RAMAL DE ENCAMINHAMENTO. AF_12/2014 | UN | VER PROJETO | 3
18.2.20 | SINAPI | JUNÇÃO SIMPLES, PVC, SERIE NORMAL, ESGOTO PREDIAL, DN 100 X 100 MM, JUNTA ELÁSTICA, FORNECIDO E INSTALADO EM RAMAL DE DESCARGA OU RAMAL DE ESGOTO SANITÁRIO. AF_12/2014 | UN | VER PROJETO | 12
18.2.21 | SINAPI | JUNÇÃO SIMPLES, PVC, SERIE NORMAL, ESGOTO PREDIAL, DN 50 X 50 MM, JUNTA ELÁSTICA, FORNECIDO E INSTALADO EM PRUMADA DE ESGOTO SANITÁRIO OU VENTILAÇÃO. AF_12/2014 | UN | VER PROJETO | 3
18.2.22 | SINAPI | JUNÇÃO SIMPLES, PVC, SERIE NORMAL, ESGOTO PREDIAL, DN 75 X 75 MM, JUNTA ELÁSTICA, FORNECIDO E INSTALADO EM RAMAL DE DESCARGA OU RAMAL DE ESGOTO SANITÁRIO. AF_12/2014 | UN | VER PROJETO | 1
18.2.23 | SEPLAG | REDUCAO EXCENTRICA PVC P/ ESG PREDIAL DN 100 X 50MM, FORNECIEMENTO E INSTALAÇÃO | UND | VER PROJETO | 2
18.2.24 | SINAPI | REDUÇÃO EXCÊNTRICA, PVC, SERIE R, ÁGUA PLUVIAL, DN 100 X 75 MM, JUNTA ELÁSTICA, FORNECIDO E INSTALADO EM RAMAL DE ENCAMINHAMENTO. AF_12/2014 | UN | VER PROJETO | 1
18.2.25 | SINAPI | REDUÇÃO EXCÊNTRICA, PVC, SERIE R, ÁGUA PLUVIAL, DN 75 X 50 MM, JUNTA ELÁSTICA, FORNECIDO E INSTALADO EM RAMAL DE ENCAMINHAMENTO. AF_12/2014 | UN | VER PROJETO | 8
18.2.26 | SINAPI | TUBO PVC, SERIE NORMAL, ESGOTO PREDIAL, DN 100 MM, FORNECIDO E INSTALADO EM RAMAL DE DESCARGA OU RAMAL DE ESGOTO SANITÁRIO. AF_12/2014 | M | VER PROJETO | 43
18.2.27 | SINAPI | TUBO PVC, SERIE NORMAL, ESGOTO PREDIAL, DN 40 MM, FORNECIDO E INSTALADO EM RAMAL DE DESCARGA OU RAMAL DE ESGOTO SANITÁRIO. AF_12/2014 | M | VER PROJETO | 13
18.2.28 | SINAPI | TUBO PVC, SERIE NORMAL, ESGOTO PREDIAL, DN 50 MM, FORNECIDO E INSTALADO EM RAMAL DE DESCARGA OU RAMAL DE ESGOTO SANITÁRIO. AF_12/2014 | M | VER PROJETO | 30
18.2.29 | SINAPI | TUBO PVC, SERIE NORMAL, ESGOTO PREDIAL, DN 75 MM, FORNECIDO E INSTALADO EM RAMAL DE DESCARGA OU RAMAL DE ESGOTO SANITÁRIO. AF_12/2014 | M | VER PROJETO | 26
18.2.30 | SINAPI | TE, PVC, SERIE NORMAL, ESGOTO PREDIAL, DN 50 X 50 MM, JUNTA ELÁSTICA, FORNECIDO E INSTALADO EM RAMAL DE DESCARGA OU RAMAL DE ESGOTO SANITÁRIO. AF_12/2014 | UN | VER PROJETO | 12
18.2.31 | SEPLAG | TERMINAL DE VENTILAÇÃO, FORNECIMENTO E INSTALAÇÃO | UND | VER PROJETO | 4
18.3 |  | PAVIMENTO INFERIOR
18.3.1 | SINAPI | ESCAVAÇÃO MANUAL DE VALA COM PROFUNDIDADE MENOR OU IGUAL A 1,30 M. AF_02/2021 | M3 | VER PROJETO | 117
18.3.2 | SINAPI | REATERRO MANUAL APILOADO COM SOQUETE. AF_10/2017 | M3 | VER PROJETO | 117
18.3.3 | SINAPI | RASGO EM CONTRAPISO PARA RAMAIS/ DISTRIBUIÇÃO COM DIÂMETROS MAIORES QUE 75 MM. AF_05/2015 | M | VER PROJETO | 82
18.3.4 | SINAPI | CHUMBAMENTO LINEAR EM CONTRAPISO PARA RAMAIS/DISTRIBUIÇÃO COM DIÂMETROS MAIORES QUE 75 MM. AF_05/2015 | M | VER PROJETO | 82
18.3.5 | SINAPI | CAIXA ENTERRADA HIDRÁULICA RETANGULAR EM ALVENARIA COM TIJOLOS CERÂMICOS MACIÇOS, DIMENSÕES INTERNAS: 0,6X0,6X0,6 M PARA REDE DE ESGOTO. AF_12/2020 | UN | VER PROJETO | 7
18.3.6 | SINAPI | CAIXA ENTERRADA HIDRÁULICA RETANGULAR EM ALVENARIA COM TIJOLOS CERÂMICOS MACIÇOS, DIMENSÕES INTERNAS: 0,8X0,8X0,6 M PARA REDE DE ESGOTO. AF_12/2020 | UN | VER PROJETO | 5
18.3.7 | SINAPI | TAMPA CIRCULAR PARA ESGOTO E DRENAGEM, EM FERRO FUNDIDO, DIÂMETRO INTERNO = 0,6 M. AF_12/2020 | UN | VER PROJETO | 12
18.3.8 | SINAPI | CAIXA DE GORDURA SIMPLES (CAPACIDADE: 36L), RETANGULAR, EM ALVENARIA COM TIJOLOS CERÂMICOS MACIÇOS, DIMENSÕES INTERNAS = 0,2X0,4 M, ALTURA INTERNA = 0,8 M. AF_12/2020 | UN | VER PROJETO | 1
18.3.9 | SINAPI | CAIXA SIFONADA, PVC, DN 100 X 100 X 50 MM, JUNTA ELÁSTICA, FORNECIDA E INSTALADA EM RAMAL DE DESCARGA OU EM RAMAL DE ESGOTO SANITÁRIO. AF_12/2014 | UN | VER PROJETO | 2
18.3.10 | SEPLAG | CAIXA SIFONADA, PVC, 150 X 150 X 50 MM, COM GRELHA REDONDA, BRANCA, FORNECIMENTO E INSTALAÇÃO | UND | VER PROJETO | 10
18.3.11 | SINAPI | CURVA CURTA 90 GRAUS, PVC, SERIE NORMAL, ESGOTO PREDIAL, DN 40 MM, JUNTA SOLDÁVEL, FORNECIDO E INSTALADO EM RAMAL DE DESCARGA OU RAMAL DE ESGOTO SANITÁRIO. AF_12/2014 | UN | VER PROJETO | 14
18.3.12 | SINAPI | JOELHO 45 GRAUS, PVC, SERIE NORMAL, ESGOTO PREDIAL, DN 100 MM, JUNTA ELÁSTICA, FORNECIDO E INSTALADO EM RAMAL DE DESCARGA OU RAMAL DE ESGOTO SANITÁRIO. AF_12/2014 | UN | VER PROJETO | 17
18.3.13 | SINAPI | JOELHO 45 GRAUS, PVC, SERIE NORMAL, ESGOTO PREDIAL, DN 50 MM, JUNTA ELÁSTICA, FORNECIDO E INSTALADO EM RAMAL DE DESCARGA OU RAMAL DE ESGOTO SANITÁRIO. AF_12/2014 | UN | VER PROJETO | 10
18.3.14 | SINAPI | JOELHO 90 GRAUS, PVC, SERIE NORMAL, ESGOTO PREDIAL, DN 100 MM, JUNTA ELÁSTICA, FORNECIDO E INSTALADO EM RAMAL DE DESCARGA OU RAMAL DE ESGOTO SANITÁRIO. AF_12/2014 | UN | VER PROJETO | 14
18.3.15 | SINAPI | JOELHO 90 GRAUS, PVC, SERIE NORMAL, ESGOTO PREDIAL, DN 50 MM, JUNTA ELÁSTICA, FORNECIDO E INSTALADO EM RAMAL DE DESCARGA OU RAMAL DE ESGOTO SANITÁRIO. AF_12/2014 | UN | VER PROJETO | 15
18.3.16 | SINAPI | JOELHO 90 GRAUS, PVC, SERIE NORMAL, ESGOTO PREDIAL, DN 75 MM, JUNTA ELÁSTICA, FORNECIDO E INSTALADO EM RAMAL DE DESCARGA OU RAMAL DE ESGOTO SANITÁRIO. AF_12/2014 | UN | VER PROJETO | 6
18.3.17 | SINAPI | JOELHO 90 GRAUS, PVC, SERIE NORMAL, ESGOTO PREDIAL, DN 40 MM, JUNTA SOLDÁVEL, FORNECIDO E INSTALADO EM RAMAL DE DESCARGA OU RAMAL DE ESGOTO SANITÁRIO. AF_12/2014 | UN | VER PROJETO | 14
18.3.18 | SEPLAG | JUNCAO SIMPLES, PVC, DN 100 X 50 MM, SERIE NORMAL PARA ESGOTO PREDIAL , FORNECIMENTO E INSTALAÇÃO | UND | VER PROJETO | 10
18.3.19 | SINAPI | JUNÇÃO SIMPLES, PVC, SERIE NORMAL, ESGOTO PREDIAL, DN 100 X 100 MM, JUNTA ELÁSTICA, FORNECIDO E INSTALADO EM RAMAL DE DESCARGA OU RAMAL DE ESGOTO SANITÁRIO. AF_12/2014 | UN | VER PROJETO | 13
18.3.20 | SINAPI | JUNÇÃO SIMPLES, PVC, SERIE NORMAL, ESGOTO PREDIAL, DN 75 X 75 MM, JUNTA ELÁSTICA, FORNECIDO E INSTALADO EM RAMAL DE DESCARGA OU RAMAL DE ESGOTO SANITÁRIO. AF_12/2014 | UN | VER PROJETO | 2
18.3.21 | SEPLAG | REDUCAO EXCENTRICA PVC P/ ESG PREDIAL DN 100 X 50MM, FORNECIEMENTO E INSTALAÇÃO | UND | VER PROJETO | 1
18.3.22 | SINAPI | REDUÇÃO EXCÊNTRICA, PVC, SERIE R, ÁGUA PLUVIAL, DN 100 X 75 MM, JUNTA ELÁSTICA, FORNECIDO E INSTALADO EM RAMAL DE ENCAMINHAMENTO. AF_12/2014 | UN | VER PROJETO | 1
18.3.23 | SINAPI | REDUÇÃO EXCÊNTRICA, PVC, SERIE R, ÁGUA PLUVIAL, DN 75 X 50 MM, JUNTA ELÁSTICA, FORNECIDO E INSTALADO EM RAMAL DE ENCAMINHAMENTO. AF_12/2014 | UN | VER PROJETO | 3
18.3.24 | SINAPI | TUBO PVC, SERIE NORMAL, ESGOTO PREDIAL, DN 100 MM, FORNECIDO E INSTALADO EM RAMAL DE DESCARGA OU RAMAL DE ESGOTO SANITÁRIO. AF_12/2014 | M | VER PROJETO | 76
18.3.25 | SINAPI | TUBO PVC, SERIE NORMAL, ESGOTO PREDIAL, DN 50 MM, FORNECIDO E INSTALADO EM RAMAL DE DESCARGA OU RAMAL DE ESGOTO SANITÁRIO. AF_12/2014 | M | VER PROJETO | 23
18.3.26 | SINAPI | TUBO PVC, SERIE NORMAL, ESGOTO PREDIAL, DN 75 MM, FORNECIDO E INSTALADO EM RAMAL DE DESCARGA OU RAMAL DE ESGOTO SANITÁRIO. AF_12/2014 | M | VER PROJETO | 6
18.3.27 | SINAPI | TUBO PVC, SERIE NORMAL, ESGOTO PREDIAL, DN 40 MM, FORNECIDO E INSTALADO EM RAMAL DE DESCARGA OU RAMAL DE ESGOTO SANITÁRIO. AF_12/2014 | M | VER PROJETO | 14
18.3.28 | SINAPI | TE, PVC, SERIE NORMAL, ESGOTO PREDIAL, DN 50 X 50 MM, JUNTA ELÁSTICA, FORNECIDO E INSTALADO EM RAMAL DE DESCARGA OU RAMAL DE ESGOTO SANITÁRIO. AF_12/2014 | UN | VER PROJETO | 19
18.3.29 | SEPLAG | TERMINAL DE VENTILAÇÃO, FORNECIMENTO E INSTALAÇÃO | UND | VER PROJETO | 5
18.4 |  | INVESTIGAÇÃO DO TANQUE SÉPTICO EXISTENTE E ATERRO
18.4.1 | SINAPI | DEMOLIÇÃO PARCIAL DE PAVIMENTO ASFÁLTICO, DE FORMA MECANIZADA, SEM REAPROVEITAMENTO. AF_12/2017 | M2 | VER PROJETO | 37
18.4.2 | SEPLAG | ESGOTAMENTO COM MOTO-BOMBA AUTOESCORVANTE | UND | VER PROJETO | 2
18.4.3 | SINAPI | ATERRO MANUAL DE VALAS COM SOLO ARGILO-ARENOSO E COMPACTAÇÃO MECANIZADA. AF_05/2016 | M3 | VER PROJETO | 74
18.4.4 | SINAPI | RECOMPOSIÇÃO DE BASE E OU SUB-BASE PARA REMENDO PROFUNDO DE SOLOS DE COMPORTAMENTO LATERÍTICO (ARENOSO) - INCLUSO RETIRADA E COLOCAÇÃO DO MATERIAL. AF_12/2020 | M3 | VER PROJETO | 3.7
18.4.5 | SINAPI | EXECUÇÃO DE PAVIMENTO COM APLICAÇÃO DE PRÉ-MISTURADO A FRIO, CAMADA DE ROLAMENTO - EXCLUSIVE CARGA E TRANSPORTE. AF_11/2019 | M3 | VER PROJETO | 3.7
19.0 |  | DRENAGEM DE AGUAS PLUVIAIS
19.1 |  | DESCIDAS DE CALHA
19.1.1 | SINAPI | TUBO PVC, SÉRIE R, ÁGUA PLUVIAL, DN 100 MM, FORNECIDO E INSTALADO EM RAMAL DE ENCAMINHAMENTO. AF_12/2014 | M | =1030,32 | 1030.32
19.1.2 | SEPLAG | GRELHA HEMISFÉRICA FLEXÍVEL DE SIMPLE ENCAIXE NOS CONDUTORES DN 100 MM, FORNECIMENTO E INSTALAÇÃO | UND | =105,00 | 105
19.1.3 | SINAPI | CURVA CURTA 90 GRAUS, PVC, SERIE NORMAL, ESGOTO PREDIAL, DN 100 MM, JUNTA ELÁSTICA, FORNECIDO E INSTALADO EM RAMAL DE DESCARGA OU RAMAL DE ESGOTO SANITÁRIO. AF_12/2014 | UN | =107 | 107
19.1.4 | SEPLAG | CURVA 45° LONGA PVCE 100MM, FORNECIMENTO E INSTALAÇÃO | UND | =168,00 | 168
19.1.5 | SINAPI | LUVA DE CORRER, PVC, SERIE R, ÁGUA PLUVIAL, DN 100 MM, JUNTA ELÁSTICA, FORNECIDO E INSTALADO EM CONDUTORES VERTICAIS DE ÁGUAS PLUVIAIS. AF_12/2014 | UN | =105,00 | 105
19.1.6 | SEPLAG | REMOÇÃO DE REDES COLETORAS DE ESGOTO EM PVC JE, PONTA E BOLSA, DN 100 MM | UND | =489 | 489
19.1.7 | SEPLAG | REMOÇÃO DE REDES COLETORAS DE ESGOTO EM PVC JE, PONTA E BOLSA, DN 150 MM | UND | =112 | 112
19.2 |  | REDE DE DRENAGEM SUBTERRÂNEA
19.2.1 | SINAPI | TUBO PVC, SÉRIE R, ÁGUA PLUVIAL, DN 100 MM, FORNECIDO E INSTALADO EM RAMAL DE ENCAMINHAMENTO. AF_12/2014 | M | =42,00 | 42
19.2.2 | SINAPI | TUBO PVC, SÉRIE R, ÁGUA PLUVIAL, DN 150 MM, FORNECIDO E INSTALADO EM CONDUTORES VERTICAIS DE ÁGUAS PLUVIAIS. AF_12/2014 | M | =108,00 | 108
19.2.3 | SEPLAG | TUBO PVC, SERIE NORMAL, ÁGUA PLUVIAL, DN 200 MM, FORNECIMENTO E INSTALAÇÃO. | UND | =42,00 | 42
19.2.4 | SEPLAG | TUBO CORRUGADO PEAD, PAREDE DUPLA, INTERNA LISA, JEI, DN/DI 300 MM, PARA SANEAMENTO, FORNECIMENTO E INSTALAÇÃO | UND | =456,00 | 456
19.2.5 | SEPLAG | LUVA DE REDUÇÃO EM PEAD 90X63mm, FORNECIMENTO E INSTALAÇÃO | UND | =10,00 | 10
19.2.6 | SEPLAG | CANALETA MEIA CANA PRÉ-MOLDADA DE CONCRETO (D = 30 CM) - FORNECIMENTO E INSTALAÇÃO. | UND | =2,00 | 2
19.2.7 | SINAPI | ESCAVAÇÃO MANUAL DE VALA COM PROFUNDIDADE MENOR OU IGUAL A 1,30 M. AF_02/2021 | M3 | =557,72 | 557.72
19.2.8 | SEPLAG | LASTRO DE AREIA COM AREIA GROSSA (PARA ASSENTAMENTO DA TUBULAÇÃO ENTERRADA) | UND | =22,21 | 22.21
19.2.9 | SEPLAG | REATERRO MANUAL DE VALA (PARA ASSENTAMENTO DA TUBULAÇÃO ENTERRADA) | UND | =237,00 | 237
19.2.10 | SINAPI | DEMOLIÇÃO PARCIAL DE PAVIMENTO ASFÁLTICO, DE FORMA MECANIZADA, SEM REAPROVEITAMENTO. AF_12/2017 | M2 | =444,23 | 444.23
19.2.11 | SINAPI | RECOMPOSIÇÃO DE REVESTIMENTO EM CONCRETO ASFÁLTICO (USINAGEM PRÓPRIA), PARA O FECHAMENTO DE VALAS - INCLUSO DEMOLIÇÃO DO PAVIMENTO. AF_12/2020 | M3 | =444,23*0,04 | 17.7692
19.2.12 | SEPLAG | DEMOLIÇÃO DE CONCRETO SIMPLES - COM EQUIPAMENTO ELÉTRICO, INCLUSIVE AFASTAMENTO. | m³ | =138,50+5,25 | 143.75
19.2.13 | SINAPI | EXECUÇÃO DE PASSEIO (CALÇADA) OU PISO DE CONCRETO COM CONCRETO MOLDADO IN LOCO, FEITO EM OBRA, ACABAMENTO CONVENCIONAL, ESPESSURA 6 CM, ARMADO. AF_07/2016 | M2 | =299,88+138,50 | 438.38
19.2.14 | SINAPI | DEMOLIÇÃO DE ALVENARIA DE BLOCO FURADO, DE FORMA MANUAL, SEM REAPROVEITAMENTO. AF_12/2017 | M3 | =3,50 | 3.5
19.2.15 | SEPLAG | ALVENARIA EM TIJOLO CERÂMICO MACIÇO 5X10X20CM 1 VEZ (ESPESSURA 20CM), ASSENTADO COM ARGAMASSA TRAÇO 1:2:8 (CIMENTO, CAL E AREIA) (reconstrução da mureta) | UND | =8,50 | 8.5
19.2.16 | SEPLAG | REBOCO ARGAMASSA TRAÇO 1:4,5 (CAL E AREIA FINA), ESPESSURA, 0,5CM, PREPARO MECANICO DA ARGAMASSA. (reconstrução da mureta) | UND | =16,20 | 16.2
19.2.17 | SEPLAG | CONSTRUÇÃO DO PISO TÁTIL, FORNECIMENTO E INSTALAÇÃO | UND | =5,00 | 5
19.2.18 | SINAPI | DEMOLIÇÃO PARCIAL DE PAVIMENTO ASFÁLTICO, DE FORMA MECANIZADA, SEM REAPROVEITAMENTO. AF_12/2017 | M2 | =259,68 | 259.68
19.2.19 | SINAPI | EXECUÇÃO DE PAVIMENTO COM APLICAÇÃO DE PRÉ-MISTURADO A FRIO, CAMADA DE ROLAMENTO - EXCLUSIVE CARGA E TRANSPORTE. AF_11/2019 | M3 | =259,68*0,04 | 10.3872
19.2.20 | SINAPI | ASSENTAMENTO DE GUIA (MEIO-FIO) EM TRECHO RETO, CONFECCIONADA EM CONCRETO PRÉ-FABRICADO, DIMENSÕES 100X15X13X30 CM (COMPRIMENTO X BASE INFERIOR X BASE SUPERIOR X ALTURA), PARA VIAS URBANAS (USO VIÁRIO). AF_06/2016 | M | =8,00 | 8
19.2.21 | SEPLAG | DEMOLIÇÃO MEIO-FIO S/ SARJETA DE CONCRETO | UND | =8,00 | 8
19.2.22 | SEPLAG | CAIXA DE PASSAGEM 60X60X40CM EM ALVENARIA DE TIJOLO CERAMICO MACIÇO COM FUNDO EM CONCRETO E TAMPA DE FERRO, FORNECIMENTO E INSTALAÇÃO. | UND | VER PROJETO | 9
19.2.23 | SEPLAG | CAIXA DE PASSAGEM 60X60X30CM EM ALVENARIA DE TIJOLO CERAMICO MACIÇO COM FUNDO EM CONCRETO E TAMPA DE FERRO, FORNECIMENTO E INSTALAÇÃO. | UND | =1,00 | 1
19.2.24 | SEPLAG | CAIXA DE PASSAGEM 60X60X50CM EM ALVENARIA DE TIJOLO CERAMICO MACIÇO COM FUNDO EM CONCRETO E TAMPA DE FERRO, FORNECIMENTO E INSTALAÇÃO. | UND | VER PROJETO | 4
19.2.25 | SEPLAG | CAIXA DE PASSAGEM 60X60X55CM EM ALVENARIA DE TIJOLO CERAMICO MACIÇO COM FUNDO EM CONCRETO E TAMPA DE FERRO, FORNECIMENTO E INSTALAÇÃO. | UND | VER PROJETO | 6
19.2.26 | SEPLAG | CAIXA DE PASSAGEM 60X60X60CM EM ALVENARIA DE TIJOLO CERAMICO MACIÇO COM FUNDO EM CONCRETO E TAMPA DE FERRO, FORNECIMENTO E INSTALAÇÃO. | UND | VER PROJETO | 5
19.2.27 | SEPLAG | CAIXA DE PASSAGEM 60X60X65CM EM ALVENARIA DE TIJOLO CERAMICO MACIÇO COM FUNDO EM CONCRETO E TAMPA DE FERRO, FORNECIMENTO E INSTALAÇÃO. | UND | VER PROJETO | 2
19.2.28 | SEPLAG | CAIXA DE PASSAGEM 60X60X70CM EM ALVENARIA DE TIJOLO CERAMICO MACIÇO COM FUNDO EM CONCRETO E TAMPA DE FERRO, FORNECIMENTO E INSTALAÇÃO. | UND | VER PROJETO | 3
19.2.29 | SEPLAG | CAIXA DE PASSAGEM 60X60X80CM EM ALVENARIA DE TIJOLO CERAMICO MACIÇO COM FUNDO EM CONCRETO E TAMPA DE FERRO, FORNECIMENTO E INSTALAÇÃO. | UND | VER PROJETO | 3
19.2.30 | SEPLAG | CAIXA DE PASSAGEM 60X60X160CM EM ALVENARIA DE TIJOLO CERAMICO MACIÇO COM FUNDO EM CONCRETO E TAMPA DE FERRO, FORNECIMENTO E INSTALAÇÃO. | UND | VER PROJETO | 2
19.2.31 | SEPLAG | CAIXA DE PASSAGEM 60X60X180CM EM ALVENARIA DE TIJOLO CERAMICO MACIÇO COM FUNDO EM CONCRETO E TAMPA DE AÇO, FORNECIMENTO E INSTALAÇÃO. | UND | =1,00 | 1
19.2.32 | SEPLAG | CAIXA DE PASSAGEM 80X80X40CM EM ALVENARIA DE TIJOLO CERAMICO MACIÇO COM FUNDO EM CONCRETO E TAMPA DE FERRO, FORNECIMENTO E INSTALAÇÃO. | UND | VER PROJETO | 1
19.2.33 | SEPLAG | CAIXA DE PASSAGEM 80X80X50CM EM ALVENARIA DE TIJOLO CERAMICO MACIÇO COM FUNDO EM CONCRETO E TAMPA DE FERRO, FORNECIMENTO E INSTALAÇÃO. | UND | VER PROJETO | 1
19.2.34 | SEPLAG | CAIXA DE PASSAGEM 80X80X60CM EM ALVENARIA DE TIJOLO CERAMICO MACIÇO COM FUNDO EM CONCRETO E TAMPA DE AÇO, FORNECIMENTO E INSTALAÇÃO. | UND | =1,00 | 1
19.2.35 | SEPLAG | CAIXA DE PASSAGEM 80X80X75CM EM ALVENARIA DE TIJOLO CERAMICO MACIÇO COM FUNDO EM CONCRETO E TAMPA DE FERRO, FORNECIMENTO E INSTALAÇÃO. | UND | VER PROJETO | 2
19.2.36 | SEPLAG | CAIXA DE PASSAGEM 80X80X85CM EM ALVENARIA DE TIJOLO CERAMICO MACIÇO COM FUNDO EM CONCRETO E TAMPA DE FERRO, FORNECIMENTO E INSTALAÇÃO. | UND | VER PROJETO | 2
19.2.37 | SEPLAG | CAIXA DE PASSAGEM 80X80X90CM EM ALVENARIA DE TIJOLO CERAMICO MACIÇO COM FUNDO EM CONCRETO E TAMPA DE FERRO, FORNECIMENTO E INSTALAÇÃO. | UND | VER PROJETO | 1
19.2.38 | SEPLAG | CAIXA DE PASSAGEM 80X80X95CM EM ALVENARIA DE TIJOLO CERAMICO MACIÇO COM FUNDO EM CONCRETO E TAMPA DE FERRO, FORNECIMENTO E INSTALAÇÃO. | UND | VER PROJETO | 1
19.2.39 | SEPLAG | CAIXA DE PASSAGEM 80X80X105CM EM ALVENARIA DE TIJOLO CERAMICO MACIÇO COM FUNDO EM CONCRETO E TAMPA DE FERRO, FORNECIMENTO E INSTALAÇÃO. | UND | VER PROJETO | 1
19.2.40 | SEPLAG | CAIXA DE PASSAGEM 80X80X110CM EM ALVENARIA DE TIJOLO CERAMICO MACIÇO COM FUNDO EM CONCRETO E TAMPA DE FERRO, FORNECIMENTO E INSTALAÇÃO. | UND | VER PROJETO | 1
19.2.41 | SEPLAG | CAIXA DE PASSAGEM 80X80X120CM EM ALVENARIA DE TIJOLO CERAMICO MACIÇO COM FUNDO EM CONCRETO E TAMPA DE FERRO, FORNECIMENTO E INSTALAÇÃO. | UND | VER PROJETO | 1
19.2.42 | SEPLAG | CAIXA DE PASSAGEM 80X80X135CM EM ALVENARIA DE TIJOLO CERAMICO MACIÇO COM FUNDO EM CONCRETO E TAMPA DE FERRO, FORNECIMENTO E INSTALAÇÃO. | UND | VER PROJETO | 1
19.2.43 | SEPLAG | CAIXA DE PASSAGEM 80X80X160CM EM ALVENARIA DE TIJOLO CERAMICO MACIÇO COM FUNDO EM CONCRETO E TAMPA DE FERRO, FORNECIMENTO E INSTALAÇÃO. | UND | VER PROJETO | 1
19.2.44 | SEPLAG | CAIXA DE PASSAGEM 60X60X35CM EM ALVENARIA DE TIJOLO CERAMICO MACIÇO COM FUNDO EM CONCRETO E TAMPA DE CONCRETO, FORNECIMENTO E INSTALAÇÃO. | UND | VER PROJETO | 1
19.2.45 | SEPLAG | CAIXA DE PASSAGEM 60X60X40CM EM ALVENARIA DE TIJOLO CERAMICO MACIÇO COM FUNDO EM CONCRETO E TAMPA DE CONCRETO, FORNECIMENTO E INSTALAÇÃO. | UND | VER PROJETO | 3
19.2.46 | SEPLAG | CAIXA DE PASSAGEM 60X60X30CM EM ALVENARIA DE TIJOLO CERAMICO MACIÇO COM FUNDO EM CONCRETO E TAMPA DE FERRO, FORNECIMENTO E INSTALAÇÃO. | UND | VER PROJETO | 1
19.2.47 | SEPLAG | CAIXA DE PASSAGEM 60X60X50CM EM ALVENARIA DE TIJOLO CERAMICO MACIÇO COM FUNDO EM CONCRETO E TAMPA DE CONCRETO, FORNECIMENTO E INSTALAÇÃO. | UND | VER PROJETO | 5
19.2.48 | SEPLAG | CAIXA DE PASSAGEM 80X80X50CM EM ALVENARIA DE TIJOLO CERAMICO MACIÇO COM FUNDO EM CONCRETO E TAMPA DE CONCRETO, FORNECIMENTO E INSTALAÇÃO. | UND | VER PROJETO | 1
19.2.50 | SEPLAG | CAIXA DE PASSAGEM 80X80X80CM EM ALVENARIA DE TIJOLO CERAMICO MACIÇO COM FUNDO EM CONCRETO E TAMPA DE CONCRETO, FORNECIMENTO E INSTALAÇÃO. | UND | VER PROJETO | 1
19.3 |  | SERVIÇOS COMPLEMENTARES
19.3.1 | SINAPI | DEMOLIÇÃO DE ALVENARIA DE TIJOLO MACIÇO, DE FORMA MANUAL, SEM REAPROVEITAMENTO. AF_12/2017 | M3 | =0,80*0,80*0,60 | 0.384
19.3.2 | SINAPI | KIT CAVALETE PARA MEDIÇÃO DE ÁGUA - ENTRADA PRINCIPAL, EM AÇO GALVANIZADO DN 50 (2)  FORNECIMENTO E INSTALAÇÃO (EXCLUSIVE HIDRÔMETRO). AF_11/2016 | UN | =1 | 1
19.3.3 | SEPLAG | JOELHO 90 GRAUS, BRUTO, LATÃO, DN 50MM, INSTALADO EM PRUMADA DE ÁGUA - FORNECIMENTO E INSTALAÇÃO | UND | =4 | 4
19.3.4 | SINAPI | REGISTRO DE GAVETA BRUTO, LATÃO, ROSCÁVEL, 2" - FORNECIMENTO E INSTALAÇÃO. AF_08/2021 | UN | =2 | 2
19.3.5 | SINAPI | JOELHO 90 GRAUS, PVC, SOLDÁVEL, DN 50MM, INSTALADO EM PRUMADA DE ÁGUA - FORNECIMENTO E INSTALAÇÃO. AF_12/2014 | UN | =4 | 4
19.3.6 | SEPLAG | JOELHO 90 GRAUS, BRUTO, LATÃO, DN 50MM, INSTALADO EM PRUMADA DE ÁGUA - FORNECIMENTO E INSTALAÇÃO | UND | =2 | 2
19.3.7 | SINAPI | ADAPTADOR CURTO COM BOLSA E ROSCA PARA REGISTRO, PVC, SOLDÁVEL, DN 50MM X 1.1/2, INSTALADO EM PRUMADA DE ÁGUA - FORNECIMENTO E INSTALAÇÃO. AF_12/2014 | UN | =2 | 2
19.3.8 | SEPLAG | NÍPEL DE PVC RÍGIDO ROSCÁVEL D=2", FORNECIMENTO E INSTALAÇÃO | UND | =2 | 2
19.3.9 | SINAPI | TÊ DE REDUÇÃO, PVC, SOLDÁVEL, DN 50MM X 25MM, INSTALADO EM PRUMADA DE ÁGUA - FORNECIMENTO E INSTALAÇÃO. AF_12/2014 | UN | =1 | 1
19.3.10 | SINAPI | TUBO, PVC, SOLDÁVEL, DN 50MM, INSTALADO EM PRUMADA DE ÁGUA - FORNECIMENTO E INSTALAÇÃO. AF_12/2014 | M | =12 | 12
20.0 |  | DRENO DO AR CONDICIONADO
20.1 |  | SERVIÇOS PRELIMINARES
20.1.1 | SINAPI | RASGO EM ALVENARIA PARA RAMAIS/ DISTRIBUIÇÃO COM DIAMETROS MENORES OU IGUAIS A 40 MM. AF_05/2015 | M | =260,88 | 260.88
20.1.2 | SINAPI | CHUMBAMENTO LINEAR EM ALVENARIA PARA RAMAIS/DISTRIBUIÇÃO COM DIÂMETROS MENORES OU IGUAIS A 40 MM. AF_05/2015 | M | =260,88 | 260.88
20.1.3 | SEPLAG | RASGO EM DRYWAL PARA RAMAIS/ DISTRIBUIÇÃO COM DIAMETROS MENORES OU IGUAIS A 40 MM. AF_05/2015 | M | =350,02 | 350.02
20.1.4 | SINAPI | RASGO EM CONTRAPISO PARA RAMAIS/ DISTRIBUIÇÃO COM DIÂMETROS MAIORES QUE 40 MM E MENORES OU IGUAIS A 75 MM. AF_05/2015 | M | =81,76 | 81.76
20.1.5 | SINAPI | CHUMBAMENTO LINEAR EM ALVENARIA PARA RAMAIS/DISTRIBUIÇÃO COM DIÂMETROS MENORES OU IGUAIS A 40 MM. AF_05/2015 | M | =81,76 | 81.76
20.1.6 | SINAPI | FIXAÇÃO DE TUBOS HORIZONTAIS DE PVC, CPVC OU COBRE DIÂMETROS MENORES OU IGUAIS A 40 MM OU ELETROCALHAS ATÉ 150MM DE LARGURA, COM ABRAÇADEIRA METÁLICA RÍGIDA TIPO D 1/2, FIXADA EM PERFILADO EM LAJE. AF_05/2015 | M | =48+46 | 274
20.1.7 | SINAPI | ESCAVAÇÃO MANUAL DE VALA COM PROFUNDIDADE MENOR OU IGUAL A 1,30 M. AF_02/2021 | M3 | =0,8718 | 94
20.1.8 | SINAPI | REATERRO MANUAL APILOADO COM SOQUETE. AF_10/2017 | M3 | =0,85 | 0.85
20.2 |  | TUBOS E CONECÇÕES
20.2.1 | SINAPI | LUVA SOLDÁVEL E COM ROSCA, PVC, SOLDÁVEL, DN 25MM X 3/4, INSTALADO EM RAMAL OU SUB-RAMAL DE ÁGUA - FORNECIMENTO E INSTALAÇÃO. AF_12/2014 | UN | =54 | 54
20.2.2 | SINAPI | LUVA DE REDUÇÃO, PVC, SOLDÁVEL, DN 32MM X 25MM, INSTALADO EM RAMAL OU SUB-RAMAL DE ÁGUA - FORNECIMENTO E INSTALAÇÃO. AF_12/2014 | UN | =4 | 4
20.2.3 | SINAPI | JOELHO 45 GRAUS, PVC, SOLDÁVEL, DN 25MM, INSTALADO EM RAMAL OU SUB-RAMAL DE ÁGUA - FORNECIMENTO E INSTALAÇÃO. AF_12/2014 | UN | =2 | 2
20.2.4 | SINAPI | JOELHO 90 GRAUS, PVC, SOLDÁVEL, DN 25MM, INSTALADO EM RAMAL OU SUB-RAMAL DE ÁGUA - FORNECIMENTO E INSTALAÇÃO. AF_12/2014 | UN | =262 | 262
20.2.5 | SINAPI | JOELHO 90 GRAUS, PVC, SOLDÁVEL, DN 32MM, INSTALADO EM RAMAL OU SUB-RAMAL DE ÁGUA - FORNECIMENTO E INSTALAÇÃO. AF_12/2014 | UN | =129 | 129
20.2.6 | SEPLAG | JOELHO DE REDUCAO, PVC SOLDAVEL, 90 GRAUS, 32 MM X 25 MM, PARA AGUA FRIA PREDIAL, FORNECIMENTO E INSTALAÇÃO | UND | =29 | 29
20.2.7 | SINAPI | TUBO, PVC, SOLDÁVEL, DN 25MM, INSTALADO EM RAMAL OU SUB-RAMAL DE ÁGUA - FORNECIMENTO E INSTALAÇÃO. AF_12/2014 | M | =394,41 | 394.41
20.2.8 | SINAPI | TUBO, PVC, SOLDÁVEL, DN 32MM, INSTALADO EM RAMAL OU SUB-RAMAL DE ÁGUA - FORNECIMENTO E INSTALAÇÃO. AF_12/2014 | M | =413,88 | 413.88
20.2.9 | SINAPI | TE, PVC, SOLDÁVEL, DN 25MM, INSTALADO EM RAMAL OU SUB-RAMAL DE ÁGUA - FORNECIMENTO E INSTALAÇÃO. AF_12/2014 | UN | =15 | 15
20.2.10 | SINAPI | TE, PVC, SOLDÁVEL, DN 32MM, INSTALADO EM RAMAL OU SUB-RAMAL DE ÁGUA - FORNECIMENTO E INSTALAÇÃO. AF_12/2014 | UN | =15 | 15
20.2.11 | SINAPI | TÊ DE REDUÇÃO, PVC, SOLDÁVEL, DN 32MM X 25MM, INSTALADO EM RAMAL OU SUB-RAMAL DE ÁGUA - FORNECIMENTO E INSTALAÇÃO. AF_12/2014 | UN | =44 | 44
21.0 |  | SPDA - SISTEMA DE PROTEÇÃO CONTRA DESARGA ATMOSFERICA
21.1 | SINAPI | ESCAVAÇÃO MANUAL DE VALA COM PROFUNDIDADE MENOR OU IGUAL A 1,30 M. AF_02/2021 | M3 | ver projeto de SPDA | 73.74
21.2 | SINAPI | PREPARO DE FUNDO DE VALA COM LARGURA MENOR QUE 1,5 M (ACERTO DO SOLO NATURAL). AF_08/2020 | M2 | ver projeto de SPDA | 105.34
21.3 | SINAPI | REATERRO MANUAL DE VALAS COM COMPACTAÇÃO MECANIZADA. AF_04/2016 | M3 | ver projeto de SPDA | 73.74
21.4 | SINAPI | HASTE DE ATERRAMENTO 5/8 PARA SPDA - FORNECIMENTO E INSTALAÇÃO. AF_12/2017 | UN | ver projeto de SPDA | 150
21.5 | SINAPI | ELETRODUTO RÍGIDO ROSCÁVEL, PVC, DN 32 MM (1"), PARA CIRCUITOS TERMINAIS, INSTALADO EM PAREDE - FORNECIMENTO E INSTALAÇÃO. AF_12/2015 | M | ver projeto de SPDA | 30
21.6 | SEPLAG | CABO DE COBRE NU 50 MM² - FORNECIMENTO E INSTALAÇÃO. AF_12/2017 | M | ver projeto de SPDA | 600
21.7 | SEPLAG | DEMOLIÇÃO DE CONCRETO SIMPLES - COM EQUIPAMENTO ELÉTRICO, INCLUSIVE AFASTAMENTO. | m³ | =(48,62*0,75)*0,08 | 2.9172
21.8 | SEPLAG | TERMINAL A COMPRESSAO EM COBRE ESTANHADO PARA CABO 50 MM2, 1 FURO E 1 COMPRESSAO, PARA PARAFUSO DE FIXACAO M8, FORNECIMENTO E INSTALAÇÃO | UND | ver projeto de SPDA | 50
21.9 | SEPLAG | ABRACADEIRA EM ACO PARA AMARRACAO DE ELETRODUTOS, TIPO D, COM 1" E CUNHA DE FIXACAO, FORNECIMENTO E INSTALAÇÃO | UND | ver projeto de SPDA | 50
21.10 | SEPLAG | MOLDE PARA SOLDA EXOTÊRMICA HCL 3/4,5-5, FORNECIMENTO E INSTALAÇÃO | UND | ver projeto de SPDA | 3
21.11 | SEPLAG | CARTUCHO PARA SOLDA EXOTÊRMICA Nº 115, FORNECIMENTO E INSTALAÇÃO | UND | ver projeto de SPDA | 200
21.12 | SEPLAG | CARTUCHO PARA SOLDA EXOTÊRMICA Nº 90, FORNECIMENTO E INSTALAÇÃO | UND | ver projeto de SPDA | 200
21.13 | SEPLAG | BARRA CHATA DE ALUMINIO 1/4"X3/4" BARRA DE 6M, FORNECIMENTO E INSTALAÇÃO. | UND | ver projeto de SPDA | 1300
21.14 | SEPLAG | BASE ( SUPORTE GUIA) PARA BARRA CHATA DE ALUMINIO 1/4"X3/4" 6M. FORNECIMENTO E INSTALAÇÃO. | UND | ver projeto de SPDA | 300
21.15 | SEPLAG | TAMPA DE FERRO FUNDIDO 300MM PARA CAIXA DE INSPEÇÃO DE ATERRAMENTO, FORNECIMENTO E INSTALAÇÃO | UND | ver projeto de SPDA | 10
21.16 | SEPLAG | CONECTOR DE MEDIÇÃO BIMETÁLICO TEL-565, FORNECIMENTO E INSTALAÇÃO | UND | ver projeto de SPDA | 20
21.17 | SEPLAG | CAIXA DE INSPEÇÃO SUSPENSA PVC TEL-541, FORNECIMENTO E INSTALAÇÃO | UND | ver projeto de SPDA | 10
21.18 | SEPLAG | ABRACADEIRA DE LATAO PARA FIXACAO DE CABO PARA-RAIO, DIMENSOES 32 X 24 X 24 MM, FORNECIMENTO E INSTALAÇÃO | UND | ver projeto de SPDA | 300
21.19 | SEPLAG | TERMINAL AEREO BASE PLANA GALVANIZADO A QUENTE - BARRA CHATA, FORNECIMENTO E INSTALAÇÃO | UND | ver projeto de SPDA | 300
21.20 | SEPLAG | CAIXA DE EQUIPOTENCIALIZAÇÃO 40X40X10 CM , FORNECIMENTO E INSTALAÇÃO | UND | ver projeto de SPDA | 1
21.21 | SEPLAG | SILICONE ESTRUTURAL CARTUCHO BRANCA 420GR, FORNECIMENTO E INSTALAÇÃO | UND | ver projeto de SPDA | 20
22.0 |  | ANEXO DO GABINETE
22.1 |  | SERVIÇOS PRELIMINARES
22.1.1 | SINAPI | ESCAVAÇÃO MANUAL DE VALA PARA VIGA BALDRAME (SEM ESCAVAÇÃO PARA COLOCAÇÃO DE FÔRMAS). AF_06/2017 | M3 | VER PROJETO | 15.59
22.1.2 | SINAPI | PREPARO DE FUNDO DE VALA COM LARGURA MENOR QUE 1,5 M (ACERTO DO SOLO NATURAL). AF_08/2020 | M2 | VER PROJETO | 7.79
22.2 |  | FUNDAÇÃO
22.2.1 | SINAPI | CONCRETO MAGRO PARA LASTRO, TRAÇO 1:4,5:4,5 (EM MASSA SECA DE CIMENTO/ AREIA MÉDIA/ SEIXO ROLADO) - PREPARO MECÂNICO COM BETONEIRA 400 L. AF_05/2021 | M3 | VER PROJETO | 0.38
22.2.2 | SINAPI | CONCRETAGEM DE SAPATAS, FCK 30 MPA, COM USO DE BOMBA  LANÇAMENTO, ADENSAMENTO E ACABAMENTO. AF_11/2016 | M3 | VER PROJETO | 3.9
22.2.3 | SINAPI | ARMAÇÃO DE BLOCO, VIGA BALDRAME E SAPATA UTILIZANDO AÇO CA-60 DE 5 MM - MONTAGEM. AF_06/2017 | KG | VER PROJETO | 20
22.2.4 | SINAPI | ARMAÇÃO DE BLOCO, VIGA BALDRAME OU SAPATA UTILIZANDO AÇO CA-50 DE 8 MM - MONTAGEM. AF_06/2017 | KG | VER PROJETO | 59
22.2.5 | SINAPI | ARMAÇÃO DE BLOCO, VIGA BALDRAME OU SAPATA UTILIZANDO AÇO CA-50 DE 10 MM - MONTAGEM. AF_06/2017 | KG | VER PROJETO | 35
22.2.6 | SINAPI | FABRICAÇÃO DE FÔRMA PARA PILARES E ESTRUTURAS SIMILARES, EM CHAPA DE MADEIRA COMPENSADA RESINADA, E = 17 MM. AF_09/2020 | M2 | VER PROJETO | 15.8
22.2.7 | SINAPI | IMPERMEABILIZAÇÃO DE SUPERFÍCIE COM EMULSÃO ASFÁLTICA, 2 DEMÃOS AF_06/2018 | M2 | VER PROJETO | 15.85
22.2.8 | SINAPI | REATERRO MANUAL APILOADO COM SOQUETE. AF_10/2017 | M3 | VER PROJETO | 10.17
22.2.9 | SINAPI | ALVENARIA DE VEDAÇÃO DE BLOCOS CERÂMICOS FURADOS NA HORIZONTAL DE 14X9X19 CM (ESPESSURA 14 CM, BLOCO DEITADO) E ARGAMASSA DE ASSENTAMENTO COM PREPARO EM BETONEIRA. AF_12/2021 | M2 | =(3,90*1)+((12,94*1)/2) | 10.37
22.2.10 | SINAPI | ATERRO MANUAL DE VALAS COM SOLO ARGILO-ARENOSO E COMPACTAÇÃO MECANIZADA. AF_05/2016 | M3 | =(3,90*12,94*1)/2 | 25.233
22.3 |  | ESTRUTURA
22.3.1 | SINAPI | CONCRETAGEM DE PILARES, FCK = 25 MPA, COM USO DE BOMBA - LANÇAMENTO, ADENSAMENTO E ACABAMENTO. AF_02/2022 | M3 | VER PROJETO | 26.45
22.3.2 | SINAPI | ARMAÇÃO DE PILAR OU VIGA DE UMA ESTRUTURA CONVENCIONAL DE CONCRETO ARMADO EM UM EDIFÍCIO DE MÚLTIPLOS PAVIMENTOS UTILIZANDO AÇO CA-50 DE 6,3 MM - MONTAGEM. AF_12/2015 | KG | VER PROJETO | 419
22.3.3 | SINAPI | ARMAÇÃO DE PILAR OU VIGA DE UMA ESTRUTURA CONVENCIONAL DE CONCRETO ARMADO EM UM EDIFÍCIO DE MÚLTIPLOS PAVIMENTOS UTILIZANDO AÇO CA-50 DE 8,0 MM - MONTAGEM. AF_12/2015 | KG | VER PROJETO | 315
22.3.4 | SINAPI | ARMAÇÃO DE PILAR OU VIGA DE UMA ESTRUTURA CONVENCIONAL DE CONCRETO ARMADO EM UM EDIFÍCIO DE MÚLTIPLOS PAVIMENTOS UTILIZANDO AÇO CA-50 DE 10,0 MM - MONTAGEM. AF_12/2015 | KG | VER PROJETO | 728
22.3.5 | SINAPI | ARMAÇÃO DE PILAR OU VIGA DE UMA ESTRUTURA CONVENCIONAL DE CONCRETO ARMADO EM UM EDIFÍCIO DE MÚLTIPLOS PAVIMENTOS UTILIZANDO AÇO CA-50 DE 12,5 MM - MONTAGEM. AF_12/2015 | KG | VER PROJETO | 263
22.3.6 | SINAPI | ARMAÇÃO DE PILAR OU VIGA DE UMA ESTRUTURA CONVENCIONAL DE CONCRETO ARMADO EM UM EDIFÍCIO DE MÚLTIPLOS PAVIMENTOS UTILIZANDO AÇO CA-50 DE 16,0 MM - MONTAGEM. AF_12/2015 | KG | VER PROJETO | 76
22.3.7 | SINAPI | ARMAÇÃO DE PILAR OU VIGA DE UMA ESTRUTURA CONVENCIONAL DE CONCRETO ARMADO EM UM EDIFÍCIO DE MÚLTIPLOS PAVIMENTOS UTILIZANDO AÇO CA-50 DE 25,0 MM - MONTAGEM. AF_12/2015 | KG | VER PROJETO | 100
22.3.8 | SINAPI | FABRICAÇÃO DE FÔRMA PARA VIGAS, EM CHAPA DE MADEIRA COMPENSADA RESINADA, E = 17 MM. AF_09/2020 | M2 | VER PROJETO | 210.25
22.3.9 | SINAPI | LAJE PRÉ-MOLDADA UNIDIRECIONAL, BIAPOIADA, PARA PISO, ENCHIMENTO EM CERÂMICA, VIGOTA CONVENCIONAL, ALTURA TOTAL DA LAJE (ENCHIMENTO+CAPA) = (8+4). AF_11/2020 | M2 | =4,05*12,94+4,05*9,54 | 91.044
22.3.10 | SINAPI | FABRICAÇÃO DE FÔRMA PARA LAJES, EM CHAPA DE MADEIRA COMPENSADA RESINADA, E = 17 MM. AF_09/2020 | M2 | VER PROJETO | 92.75
22.4 |  | CONTRAPISO EM CONCRETO
22.4.1 | SINAPI | CONCRETO FCK = 20MPA, TRAÇO 1:2,7:3 (EM MASSA SECA DE CIMENTO/ AREIA MÉDIA/ BRITA 1) - PREPARO MECÂNICO COM BETONEIRA 600 L. AF_05/2021 | M3 | =3,75*12,64*0,05 | 2.37
22.4.2 | SINAPI | CONTRAPISO EM ARGAMASSA PRONTA, PREPARO MANUAL, APLICADO EM ÁREAS SECAS SOBRE LAJE, ADERIDO, ACABAMENTO NÃO REFORÇADO, ESPESSURA 3CM. AF_07/2021 | M2 | =3,75*12,64 | 47.4
22.5 |  | ALVENARIAS E FECHAMENTOS
22.5.1 | SINAPI | ALVENARIA DE VEDAÇÃO DE BLOCOS CERÂMICOS FURADOS NA HORIZONTAL DE 9X19X19 CM (ESPESSURA 9 CM) E ARGAMASSA DE ASSENTAMENTO COM PREPARO EM BETONEIRA. AF_12/2021 | M2 | =((3,75+3,75+12,94)*8,75)-(3*2,5)-(2,1*2,8)+((3,75+3,75+3,75+2,54+2,95)) | 182.21
22.5.2 | SINAPI | CHAPISCO APLICADO EM ALVENARIA (SEM PRESENÇA DE VÃOS) E ESTRUTURAS DE CONCRETO DE FACHADA, COM COLHER DE PEDREIRO. ARGAMASSA TRAÇO 1:3 COM PREPARO MANUAL. AF_06/2014 | M2 | =ALVENARIA *2 | 342.7
22.5.3 | SINAPI | MASSA ÚNICA, PARA RECEBIMENTO DE PINTURA OU CERÂMICA, ARGAMASSA INDUSTRIALIZADA, PREPARO MECÂNICO, APLICADO COM EQUIPAMENTO DE MISTURA E PROJEÇÃO DE 1,5 M3/H EM FACES INTERNAS DE PAREDES, ESPESSURA DE 5MM, SEM EXECUÇÃO DE TALISCAS. AF_06/2014 | M2 | =ALVENARIA *2 | 342.7
22.6 |  | GARAGEM E ESCADA
22.6.1 |  | PISOS
22.1.1.1 | SEPLAG | REVESTIMENTO CERÂMICO PARA PISO COM PLACAS TIPO PORCELANATO RETIFICADO 0,90X0,90m PORTOBELLO OU SIMILAR, ARGAMASSA TIPO AC III, APLICADAS EM AMBIENTES DE ÁREA MAIOR QUE 5 M2 NA ALTURA INTEIRA DAS PAREDES. FORNECIMENTO E INSTALAÇÃO. AF_06/2014 | m² |  | 43.77
22.1.1.2 | SEPLAG | REVESTIMENTO CERÂMICO PARA PISO COM PLACAS TIPO PORCELANATO RETIFICADO 0,90X0,90m PORTOBELLO OU SIMILAR, ARGAMASSA TIPO AC III, APLICADAS EM AMBIENTES DE ÁREA MAIOR QUE 5 M2 NA ALTURA INTEIRA DAS PAREDES. FORNECIMENTO E INSTALAÇÃO. AF_06/2014 | m² | =8,23+(24*1*0,175) | 12.43
22.6.2 |  | ESQUADRIAS E GUARDA CORPO
22.6.2.1 | SEPLAG | PORTAO EM PERFIS ATE 4"X1.1/2" E CHAPAS COM ESPESSURA DE ATE 3,00 MM EM ALUMINIO, FORNECIMENTO E INSTALAÇÃO | UND | =1 | 1
22.6.2.2 | SEPLAG | GUARDA CORPO COM CORRIMÃO DUPLO EM TUBO DE AÇO INOXIDAVEL 1 1/2", COM CHUMBADORES PARA FIXAÇÃO NO PISO | m | 6.25 | 6.25
22.6.2.3 | SEPLAG | CORRIMÃO DUPLO EM TUBO AÇO INOXIDAVEL 1 1/2", COM CHUMBADORES PARA FIXAÇÃO NO PISO | m | 6.54 | 6.54
22.6.2.4 | SEPLAG | J21- JANELA MAXIN AR 3,00 x ,90 (3 JANELAS DE 1,00). FORNECIMENTO E INSTALAÇÃO. | und | =1 | 1
22.6.3 |  | PINTURA
22.6.3.1 | SINAPI | APLICAÇÃO MANUAL DE FUNDO SELADOR ACRÍLICO EM PANOS CEGOS DE FACHADA (SEM PRESENÇA DE VÃOS) DE EDIFÍCIOS DE MÚLTIPLOS PAVIMENTOS. AF_06/2014 | M2 | =(2,48+4,8+2,48)*(8,41)*2 | 164.1632
22.6.3.2 | SINAPI | APLICAÇÃO MANUAL DE MASSA ACRÍLICA EM PANOS DE FACHADA COM PRESENÇA DE VÃOS, DE EDIFÍCIOS DE MÚLTIPLOS PAVIMENTOS, DUAS DEMÃOS. AF_05/2017 | M2 | =(2,48+4,8+2,48)*(8,41)*2 | 164.1632
22.6.3.3 | SINAPI | APLICAÇÃO MANUAL DE TINTA LÁTEX ACRÍLICA EM PANOS SEM PRESENÇA DE VÃOS DE EDIFÍCIOS DE MÚLTIPLOS PAVIMENTOS, DUAS DEMÃOS. AF_11/2016 | M2 | =(2,48+4,8+2,48)*(8,41)*2 | 164.1632
22.7 |  | LAVABO MASCULINO
22.7.1 |  | PISO E REVESTIMENTO
22.7.1.1 | SINAPI | CONTRAPISO EM ARGAMASSA TRAÇO 1:4 (CIMENTO E AREIA), PREPARO MECÂNICO COM BETONEIRA 400 L, APLICADO EM ÁREAS SECAS SOBRE LAJE, NÃO ADERIDO, ACABAMENTO NÃO REFORÇADO, ESPESSURA 5CM. AF_07/2021 | M2 | =2,80 | 2.8
22.7.1.2 | SEPLAG | REVESTIMENTO CERÂMICO PARA PISO COM PLACAS TIPO PORCELANATO RETIFICADO 0,90X0,90m PORTOBELLO OU SIMILAR, ARGAMASSA TIPO AC III, APLICADAS EM AMBIENTES DE ÁREA MAIOR QUE 5 M2 NA ALTURA INTEIRA DAS PAREDES. FORNECIMENTO E INSTALAÇÃO. AF_06/2014 | m² | =2,80 | 2.8
22.7.1.3 | SEPLAG | APLICAÇÃO DE EPOXI INDUSTRIALIZADO PARA REVESTIMENTOS DE PAREDE/PISO COM JUNTAS DE ATÉ 1MM DE ESPESSURA. FORNECIMENTO E INSTALAÇÃO. | m² | =2,80 | 2.8
22.7.1.4 | SEPLAG | REVESTIMENTO CERÂMICO PARA PAREDES INTERNAS COM PLACAS TIPO PORCELANATO RETIFICADO 0,30X0,90m PORTOBELLO OU SIMILAR, ARGAMASSA TIPO AC III, APLICADAS EM AMBIENTES DE ÁREA MAIOR QUE 5 M2 NA ALTURA INTEIRA DAS PAREDES. FORNECIMENTO E INSTALAÇÃO. AF_06/2014 | M | =13,86 | 13.86
22.7.1.5 | SEPLAG | APLICAÇÃO DE EPOXI INDUSTRIALIZADO PARA REVESTIMENTOS DE PAREDE/PISO COM JUNTAS DE ATÉ 1MM DE ESPESSURA. FORNECIMENTO E INSTALAÇÃO. | m² | =13,86 | 13.86
22.7.1.6 | SINAPI | FORRO EM PLACAS DE GESSO, PARA AMBIENTES COMERCIAIS. AF_05/2017_P | M2 | =2,80 | 2.8
22.7.1.7 | SEPLAG | REVESTIMENTO DE PAREDE DE GRANITO BRANCO SIENA, DE 2,00 X 1,00 M - FORNECIMENTO E INSTALAÇÃO. | UND | =1 | 1
22.7.2 |  | ESQUADRIAS
22.7.2.1 | SEPLAG | KIT PORTA PRONTA PRETA LISA SÓLIDA PORMADE O,70X2,10,ACABAMENTO DE COR UNIFORME, MARCOS E ALIZARES EM PVC WOOD, RESISTENTES A ESTUFAMENTOS. FORNECIMENTO E INSTALAÇÃO | UND | =1 | 1
22.7.2.2 | SEPLAG | J09- JANELA MAXIM AR 2,20 x ,50 (4 JANELAS DE 0,55). FORNECIMENTO E INSTALAÇÃO. | und | =1 | 1
22.7.3 |  | LOUÇAS E METAIS
22.7.3.1 | SEPLAG | DUCHA HIGIÊNICA, ACABAMENTO METALICO CROMADO - FORNECIMENTO E INSTALAÇÃO. AF_01/2019 | UND | =1 | 1
22.7.3.2 | SEPLAG | SAIA E FRONTÃO EM GRANITO POLIDO - BRANCO SIENA PARA LAVATÓRIO - FORNECIMENTO E INSTALAÇÃO. AF_01/2020 | M | =1+0,5 | 1.5
22.7.3.3 | SEPLAG | VÁLVULA DE DESCARGA HYDRA PLUS DECA OU SIMILAR - FORNECIMENTO E INSTALAÇÃO. AF_01/2019 | UND | =1 | 1
22.7.3.4 | SEPLAG | CUBA DE EMBUTIR QUADRADA DE APOIO EM LOUÇA BRANCA DECA OU SIMILAR - FORNECIMENTO E INSTALAÇÃO. | UND | =1 | 1
22.7.3.5 | SEPLAG | ASSENTO SANITÁRIO TERMOFIXO - FORNECIMENTO E INSTALACAO. | UND | =1 | 1
22.7.3.6 | SEPLAG | BACIA SANITÁRIA DECA COM LOUÇA BRANCA. FORNECIMENTO E INSTALAÇÃO. | M | =1 | 1
22.7.3.7 | SEPLAG | TORNEIRA CROMADA DEMATIC ECO FECHAMENTO AUTOMATICO DECA 1173.C OU SIMILAR - FORNECIMENTO E INSTALAÇÃO. AF_01/2020 | UND | =1 | 1
22.7.3.8 | SEPLAG | SABONETEIRA DE PAREDE SYRIUS, DOCOL CODIGO 00175106 OU SIMILAR - FORNECIMENTO E INSTALAÇÃO. AF_01/2020 | UND | =1 | 1
22.7.3.9 | SINAPI | PAPELEIRA DE PAREDE EM METAL CROMADO SEM TAMPA, INCLUSO FIXAÇÃO. AF_01/2020 | UN | =1 | 1
22.7.3.10 | SEPLAG | BANCADA DE GRANITO BRANCO SIENA, DE 1,00 X 0,50 M, PARA LAVATÓRIO - FORNECIMENTO E INSTALAÇÃO. AF_01/2020 | UND | =1 | 1
22.8 |  | LAVABO FEMININO
22.8.1 |  | PISO E REVESTIMENTO
22.8.1.1 | SINAPI | CONTRAPISO EM ARGAMASSA TRAÇO 1:4 (CIMENTO E AREIA), PREPARO MECÂNICO COM BETONEIRA 400 L, APLICADO EM ÁREAS SECAS SOBRE LAJE, NÃO ADERIDO, ACABAMENTO NÃO REFORÇADO, ESPESSURA 5CM. AF_07/2021 | M2 | =2,80 | 2.8
22.8.1.2 | SEPLAG | REVESTIMENTO CERÂMICO PARA PISO COM PLACAS TIPO PORCELANATO RETIFICADO 0,90X0,90m PORTOBELLO OU SIMILAR, ARGAMASSA TIPO AC III, APLICADAS EM AMBIENTES DE ÁREA MAIOR QUE 5 M2 NA ALTURA INTEIRA DAS PAREDES. FORNECIMENTO E INSTALAÇÃO. AF_06/2014 | m² | =2,80 | 2.8
22.8.1.3 | SEPLAG | APLICAÇÃO DE EPOXI INDUSTRIALIZADO PARA REVESTIMENTOS DE PAREDE/PISO COM JUNTAS DE ATÉ 1MM DE ESPESSURA. FORNECIMENTO E INSTALAÇÃO. | m² | =2,80 | 2.8
22.8.1.4 | SEPLAG | REVESTIMENTO CERÂMICO PARA PAREDES INTERNAS COM PLACAS TIPO PORCELANATO RETIFICADO 0,30X0,90m PORTOBELLO OU SIMILAR, ARGAMASSA TIPO AC III, APLICADAS EM AMBIENTES DE ÁREA MAIOR QUE 5 M2 NA ALTURA INTEIRA DAS PAREDES. FORNECIMENTO E INSTALAÇÃO. AF_06/2014 | M | =13,35 | 13.35
22.8.1.5 | SEPLAG | APLICAÇÃO DE EPOXI INDUSTRIALIZADO PARA REVESTIMENTOS DE PAREDE/PISO COM JUNTAS DE ATÉ 1MM DE ESPESSURA. FORNECIMENTO E INSTALAÇÃO. | m² | =13,35 | 13.35
22.8.1.6 | SINAPI | FORRO EM PLACAS DE GESSO, PARA AMBIENTES COMERCIAIS. AF_05/2017_P | M2 | =2,80 | 2.8
22.8.1.7 | SEPLAG | REVESTIMENTO DE PAREDE DE GRANITO BRANCO SIENA, DE 2,00 X 1,00 M - FORNECIMENTO E INSTALAÇÃO. | UND | =1 | 1
22.8.2 |  | ESQUADRIAS
22.8.2.1 | SEPLAG | KIT PORTA PRONTA PRETA LISA SÓLIDA PORMADE O,70X2,10,ACABAMENTO DE COR UNIFORME, MARCOS E ALIZARES EM PVC WOOD, RESISTENTES A ESTUFAMENTOS. FORNECIMENTO E INSTALAÇÃO | UND | =1 | 1
22.8.3 |  | LOUÇAS E METAIS
22.8.3.1 | SEPLAG | DUCHA HIGIÊNICA, ACABAMENTO METALICO CROMADO - FORNECIMENTO E INSTALAÇÃO. AF_01/2019 | UND | =1 | 1
22.8.3.2 | SEPLAG | SAIA E FRONTÃO EM GRANITO POLIDO - BRANCO SIENA PARA LAVATÓRIO - FORNECIMENTO E INSTALAÇÃO. AF_01/2020 | M | =1,00+0,5 | 1.5
22.8.3.3 | SEPLAG | VÁLVULA DE DESCARGA HYDRA PLUS DECA OU SIMILAR - FORNECIMENTO E INSTALAÇÃO. AF_01/2019 | UND | =1 | 1
22.8.3.4 | SEPLAG | CUBA DE EMBUTIR QUADRADA DE APOIO EM LOUÇA BRANCA DECA OU SIMILAR - FORNECIMENTO E INSTALAÇÃO. | UND | =1 | 1
22.8.3.5 | SEPLAG | ASSENTO SANITÁRIO TERMOFIXO - FORNECIMENTO E INSTALACAO. | UND | =1 | 1
22.8.3.6 | SEPLAG | BACIA SANITÁRIA DECA COM LOUÇA BRANCA. FORNECIMENTO E INSTALAÇÃO. | M | =1 | 1
22.8.3.7 | SEPLAG | TORNEIRA CROMADA DEMATIC ECO FECHAMENTO AUTOMATICO DECA 1173.C OU SIMILAR - FORNECIMENTO E INSTALAÇÃO. AF_01/2020 | UND | =1 | 1
22.8.3.8 | SEPLAG | SABONETEIRA DE PAREDE SYRIUS, DOCOL CODIGO 00175106 OU SIMILAR - FORNECIMENTO E INSTALAÇÃO. AF_01/2020 | UND | =1 | 1
22.8.3.9 | SINAPI | PAPELEIRA DE PAREDE EM METAL CROMADO SEM TAMPA, INCLUSO FIXAÇÃO. AF_01/2020 | UN | =1 | 1
22.8.3.10 | SEPLAG | BANCADA DE GRANITO BRANCO SIENA, DE 1,00 X 0,50 M, PARA LAVATÓRIO - FORNECIMENTO E INSTALAÇÃO. AF_01/2020 | UND | =1 | 1
22.9 |  | BANHEIRO SECRETÁRIO
22.9.1 |  | PISO E REVESTIMENTO
22.9.1.1 | SINAPI | CONTRAPISO EM ARGAMASSA TRAÇO 1:4 (CIMENTO E AREIA), PREPARO MECÂNICO COM BETONEIRA 400 L, APLICADO EM ÁREAS SECAS SOBRE LAJE, NÃO ADERIDO, ACABAMENTO NÃO REFORÇADO, ESPESSURA 5CM. AF_07/2021 | M2 | =6,47 | 6.47
22.9.1.2 | SEPLAG | REVESTIMENTO CERÂMICO PARA PISO COM PLACAS TIPO PORCELANATO RETIFICADO 0,90X0,90m PORTOBELLO OU SIMILAR, ARGAMASSA TIPO AC III, APLICADAS EM AMBIENTES DE ÁREA MAIOR QUE 5 M2 NA ALTURA INTEIRA DAS PAREDES. FORNECIMENTO E INSTALAÇÃO. AF_06/2014 | m² | =6,47 | 6.47
22.9.1.3 | SEPLAG | APLICAÇÃO DE EPOXI INDUSTRIALIZADO PARA REVESTIMENTOS DE PAREDE/PISO COM JUNTAS DE ATÉ 1MM DE ESPESSURA. FORNECIMENTO E INSTALAÇÃO. | m² | =6,47 | 6.47
22.9.1.4 | SEPLAG | REVESTIMENTO CERÂMICO PARA PAREDES INTERNAS COM PLACAS TIPO PORCELANATO RETIFICADO 0,30X0,90m PORTOBELLO OU SIMILAR, ARGAMASSA TIPO AC III, APLICADAS EM AMBIENTES DE ÁREA MAIOR QUE 5 M2 NA ALTURA INTEIRA DAS PAREDES. FORNECIMENTO E INSTALAÇÃO. AF_06/2014 | M | =33,64 | 33.64
22.9.1.5 | SEPLAG | APLICAÇÃO DE EPOXI INDUSTRIALIZADO PARA REVESTIMENTOS DE PAREDE/PISO COM JUNTAS DE ATÉ 1MM DE ESPESSURA. FORNECIMENTO E INSTALAÇÃO. | m² | =33,64 | 33.64
22.9.1.6 | SINAPI | FORRO EM PLACAS DE GESSO, PARA AMBIENTES COMERCIAIS. AF_05/2017_P | M2 | =6,47 | 6.47
22.9.2 |  | ESQUADRIAS
22.9.2.1 | SEPLAG | PORTA PRETA LISA SÓLIDA PORMADE O,70X2,10 DE CORRER, INCLUSO ADUELA 1A, ALIZAR 1A, TRILHO E FECHADURA, ACABAMENTO DE COR UNIFORME, RESISTENTES A ESTUFAMENTOS. FORNECIMENTO E INSTALAÇÃO | UND | =1 | 1
22.9.2.2 | SEPLAG | J13- JANELA MAXIN AR 1,00 x ,50 (2 JANELAS DE 0,50). FORNECIMENTO E INSTALAÇÃO. | und | =1 | 1
22.9.3 |  | LOUÇAS E METAIS
22.9.3.1 | SEPLAG | DUCHA HIGIÊNICA, ACABAMENTO METALICO CROMADO - FORNECIMENTO E INSTALAÇÃO. AF_01/2019 | UND | =1 | 1
22.9.3.2 | SEPLAG | SAIA E FRONTÃO EM GRANITO POLIDO - BRANCO SIENA PARA LAVATÓRIO - FORNECIMENTO E INSTALAÇÃO. AF_01/2020 | M | =1,55+0,5 | 2.05
22.9.3.3 | SEPLAG | VÁLVULA DE DESCARGA HYDRA PLUS DECA OU SIMILAR - FORNECIMENTO E INSTALAÇÃO. AF_01/2019 | UND | =1 | 1
22.9.3.4 | SEPLAG | CUBA DE EMBUTIR QUADRADA DE APOIO EM LOUÇA BRANCA DECA OU SIMILAR - FORNECIMENTO E INSTALAÇÃO. | UND | =1 | 1
22.9.3.5 | SEPLAG | ASSENTO SANITÁRIO TERMOFIXO - FORNECIMENTO E INSTALACAO. | UND | =1 | 1
22.9.3.6 | SEPLAG | BACIA SANITÁRIA DECA COM LOUÇA BRANCA. FORNECIMENTO E INSTALAÇÃO. | M | =1 | 1
22.9.3.7 | SEPLAG | TORNEIRA CROMADA DEMATIC ECO FECHAMENTO AUTOMATICO DECA 1173.C OU SIMILAR - FORNECIMENTO E INSTALAÇÃO. AF_01/2020 | UND | =1 | 1
22.9.3.8 | SEPLAG | SABONETEIRA DE PAREDE SYRIUS, DOCOL CODIGO 00175106 OU SIMILAR - FORNECIMENTO E INSTALAÇÃO. AF_01/2020 | UND | =1 | 1
22.9.3.9 | SINAPI | PAPELEIRA DE PAREDE EM METAL CROMADO SEM TAMPA, INCLUSO FIXAÇÃO. AF_01/2020 | UN | =1 | 1
22.9.3.10 | SEPLAG | BANCADA DE GRANITO BRANCO SIENA, DE 1,55 X 0,50 M, PARA LAVATÓRIO - FORNECIMENTO E INSTALAÇÃO. AF_01/2020 | UND | =1 | 1
22.9.3.11 | SINAPI | CHUVEIRO ELÉTRICO COMUM CORPO PLÁSTICO, TIPO DUCHA  FORNECIMENTO E INSTALAÇÃO. AF_01/2020 | UN | =1 | 1
22.9.3.12 | SINAPI | INSTALAÇÃO DE VIDRO TEMPERADO, E = 6 MM, ENCAIXADO EM PERFIL U. AF_01/2021_P | M2 | =1,24*2,10 | 2.604
22.10 |  | COPA GABINETE
22.10.1 |  | PISO E REVESTIMENTO
22.10.1.1 | SINAPI | CONTRAPISO EM ARGAMASSA TRAÇO 1:4 (CIMENTO E AREIA), PREPARO MECÂNICO COM BETONEIRA 400 L, APLICADO EM ÁREAS SECAS SOBRE LAJE, NÃO ADERIDO, ACABAMENTO NÃO REFORÇADO, ESPESSURA 5CM. AF_07/2021 | M2 | =12,93 | 12.93
22.10.1.2 | SEPLAG | REVESTIMENTO CERÂMICO PARA PISO COM PLACAS TIPO PORCELANATO RETIFICADO 0,90X0,90m PORTOBELLO OU SIMILAR, ARGAMASSA TIPO AC III, APLICADAS EM AMBIENTES DE ÁREA MAIOR QUE 5 M2 NA ALTURA INTEIRA DAS PAREDES. FORNECIMENTO E INSTALAÇÃO. AF_06/2014 | m² | =12,93 | 12.93
22.10.1.3 | SEPLAG | APLICAÇÃO DE EPOXI INDUSTRIALIZADO PARA REVESTIMENTOS DE PAREDE/PISO COM JUNTAS DE ATÉ 1MM DE ESPESSURA. FORNECIMENTO E INSTALAÇÃO. | m² | =12,93 | 12.93
22.10.1.4 | SEPLAG | REVESTIMENTO CERÂMICO PARA PAREDES INTERNAS COM PLACAS TIPO PORCELANATO RETIFICADO 0,30X0,90m PORTOBELLO OU SIMILAR, ARGAMASSA TIPO AC III, APLICADAS EM AMBIENTES DE ÁREA MAIOR QUE 5 M2 NA ALTURA INTEIRA DAS PAREDES. FORNECIMENTO E INSTALAÇÃO. AF_06/2014 | M | =33,64 | 33.64
22.10.1.5 | SEPLAG | APLICAÇÃO DE EPOXI INDUSTRIALIZADO PARA REVESTIMENTOS DE PAREDE/PISO COM JUNTAS DE ATÉ 1MM DE ESPESSURA. FORNECIMENTO E INSTALAÇÃO. | m² | =33,64 | 33.64
22.10.1.6 | SINAPI | FORRO EM PLACAS DE GESSO, PARA AMBIENTES COMERCIAIS. AF_05/2017_P | M2 | =12,93 | 12.93
22.10.2 |  | ESQUADRIAS
22.10.2.1 | SEPLAG | KIT PORTA PRONTA PRETA LISA SÓLIDA PORMADE O,80X2,10,ACABAMENTO DE COR UNIFORME, MARCOS E ALIZARES EM PVC WOOD, RESISTENTES A ESTUFAMENTOS. FORNECIMENTO E INSTALAÇÃO. | UND | =1 | 1
22.10.2.2 | SEPLAG | J21- JANELA MAXIN AR 3,00 x ,90 (3 JANELAS DE 1,00). FORNECIMENTO E INSTALAÇÃO. | und | =1 | 1
22.10.3 |  | LOUÇAS E METAIS
22.10.3.1 | SEPLAG | BANCADA DE GRANITO BRANCO SIENA, DE 2,00 X 0,58 M, PARA COZINHA - FORNECIMENTO E INSTALAÇÃO. AF_01/2020 | UND | =1 | 1
22.10.3.2 | SEPLAG | TORNEIRA CROMADA DE MESA DECA 1167.C34 OU SIMILAR - FORNECIMENTO E INSTALAÇÃO. AF_01/2020 | UND | =1 | 1
22.10.3.3 | SINAPI | CUBA DE EMBUTIR DE AÇO INOXIDÁVEL MÉDIA, INCLUSO VÁLVULA TIPO AMERICANA EM METAL CROMADO E SIFÃO FLEXÍVEL EM PVC - FORNECIMENTO E INSTALAÇÃO. AF_01/2020 | UN | =1 | 1
22.11 |  | INSTALAÇÕES HIDRAULICAS - AGUA FRIA - GABINETE
22.11.1 | SINAPI | REGISTRO DE GAVETA BRUTO, LATÃO, ROSCÁVEL, 2 1/2" - FORNECIMENTO E INSTALAÇÃO. AF_08/2021 | UN | VER PROJETO | 2
22.11.2 | SINAPI | REGISTRO DE GAVETA BRUTO, LATÃO, ROSCÁVEL, 1 1/2" - FORNECIMENTO E INSTALAÇÃO. AF_08/2021 | UN | VER PROJETO | 2
22.11.3 | SINAPI | REGISTRO DE GAVETA BRUTO, LATÃO, ROSCÁVEL, 1 1/2", COM ACABAMENTO E CANOPLA CROMADOS - FORNECIMENTO E INSTALAÇÃO. AF_08/2021 | UN | VER PROJETO | 2
22.11.4 | SINAPI | REGISTRO DE PRESSÃO BRUTO, LATÃO, ROSCÁVEL, 3/4", COM ACABAMENTO E CANOPLA CROMADOS - FORNECIMENTO E INSTALAÇÃO. AF_08/2021 | UN | VER PROJETO | 1
22.11.5 | SINAPI | REGISTRO DE PRESSÃO BRUTO, LATÃO, ROSCÁVEL, 3/4", COM ACABAMENTO E CANOPLA CROMADOS - FORNECIMENTO E INSTALAÇÃO. AF_08/2021 | UN | VER PROJETO | 2
22.11.6 | SINAPI | VÁLVULA DE DESCARGA METÁLICA, BASE 1 1/2", ACABAMENTO METALICO CROMADO - FORNECIMENTO E INSTALAÇÃO. AF_08/2021 | UN | VER PROJETO | 3
22.11.7 | SINAPI | ENGATE FLEXÍVEL EM PLÁSTICO BRANCO, 1/2 X 30CM - FORNECIMENTO E INSTALAÇÃO. AF_01/2020 | UN | VER PROJETO | 3
22.11.8 | SINAPI | LUVA COM BUCHA DE LATÃO, PVC, SOLDÁVEL, DN 25MM X 3/4, INSTALADO EM RAMAL OU SUB-RAMAL DE ÁGUA - FORNECIMENTO E INSTALAÇÃO. AF_12/2014 | UN | VER PROJETO | 2
22.11.9 | SINAPI | ADAPTADOR CURTO COM BOLSA E ROSCA PARA REGISTRO, PVC, SOLDÁVEL, DN 25MM X 3/4, INSTALADO EM RAMAL OU SUB-RAMAL DE ÁGUA - FORNECIMENTO E INSTALAÇÃO. AF_12/2014 | UN | VER PROJETO | 4
22.11.10 | SINAPI | ADAPTADOR CURTO COM BOLSA E ROSCA PARA REGISTRO, PVC, SOLDÁVEL, DN 50MM X 1.1/2, INSTALADO EM PRUMADA DE ÁGUA - FORNECIMENTO E INSTALAÇÃO. AF_12/2014 | UN | VER PROJETO | 11
22.11.11 | SINAPI | ADAPTADOR CURTO COM BOLSA E ROSCA PARA REGISTRO, PVC, SOLDÁVEL, DN 75MM X 2.1/2, INSTALADO EM PRUMADA DE ÁGUA - FORNECIMENTO E INSTALAÇÃO. AF_12/2014 | UN | VER PROJETO | 4
22.11.12 | SEPLAG | BUCHA DE REDUÇÃO, PVC MARROM, SOLDÁVEL, DN50MM X 25MM - FORNECIMENTO E INSTALAÇÃO. | UND | VER PROJETO | 4
22.11.13 | SEPLAG | BUCHA DE REDUÇÃO, PVC MARROM, SOLDÁVEL, DN75MM X 50MM - FORNECIMENTO E INSTALAÇÃO. | UND | VER PROJETO | 2
22.11.14 | SINAPI | JOELHO 45 GRAUS, PVC, SOLDÁVEL, DN 50MM, INSTALADO EM PRUMADA DE ÁGUA - FORNECIMENTO E INSTALAÇÃO. AF_12/2014 | UN | VER PROJETO | 3
22.11.15 | SINAPI | JOELHO 90 GRAUS, PVC, SOLDÁVEL, DN 25MM, INSTALADO EM PRUMADA DE ÁGUA - FORNECIMENTO E INSTALAÇÃO. AF_12/2014 | UN | VER PROJETO | 7
22.11.16 | SINAPI | JOELHO 90 GRAUS, PVC, SOLDÁVEL, DN 50MM, INSTALADO EM PRUMADA DE ÁGUA - FORNECIMENTO E INSTALAÇÃO. AF_12/2014 | UN | VER PROJETO | 5
22.11.17 | SINAPI | JOELHO 90 GRAUS, PVC, SOLDÁVEL, DN 75MM, INSTALADO EM PRUMADA DE ÁGUA - FORNECIMENTO E INSTALAÇÃO. AF_12/2014 | UN | VER PROJETO | 9
22.11.18 | SINAPI | TUBO, PVC, SOLDÁVEL, DN 25MM, INSTALADO EM RAMAL DE DISTRIBUIÇÃO DE ÁGUA - FORNECIMENTO E INSTALAÇÃO. AF_12/2014 | M | VER PROJETO | 24
22.11.19 | SINAPI | TUBO, PVC, SOLDÁVEL, DN 50MM, INSTALADO EM PRUMADA DE ÁGUA - FORNECIMENTO E INSTALAÇÃO. AF_12/2014 | M | VER PROJETO | 14
22.11.20 | SINAPI | TUBO, PVC, SOLDÁVEL, DN 75MM, INSTALADO EM PRUMADA DE ÁGUA - FORNECIMENTO E INSTALAÇÃO. AF_12/2014 | M | VER PROJETO | 22
22.11.21 | SINAPI | TE, PVC, SOLDÁVEL, DN 50MM, INSTALADO EM PRUMADA DE ÁGUA - FORNECIMENTO E INSTALAÇÃO. AF_12/2014 | UN | VER PROJETO | 3
22.11.22 | SINAPI | TE, PVC, SOLDÁVEL, DN 75MM, INSTALADO EM PRUMADA DE ÁGUA - FORNECIMENTO E INSTALAÇÃO. AF_12/2014 | UN | VER PROJETO | 4
22.11.23 | SINAPI | TÊ DE REDUÇÃO, PVC, SOLDÁVEL, DN 50MM X 25MM, INSTALADO EM PRUMADA DE ÁGUA - FORNECIMENTO E INSTALAÇÃO. AF_12/2014 | UN | VER PROJETO | 2
22.11.24 | SINAPI | TE DE REDUÇÃO, PVC, SOLDÁVEL, DN 75MM X 50MM, INSTALADO EM PRUMADA DE ÁGUA - FORNECIMENTO E INSTALAÇÃO. AF_12/2014 | UN | VER PROJETO | 2
22.11.25 | SINAPI | JOELHO 90 GRAUS COM BUCHA DE LATÃO, PVC, SOLDÁVEL, DN 25MM, X 1/2 INSTALADO EM RAMAL OU SUB-RAMAL DE ÁGUA - FORNECIMENTO E INSTALAÇÃO. AF_12/2014 | UN | VER PROJETO | 6
22.11.26 | SINAPI | FIXAÇÃO DE TUBOS HORIZONTAIS DE PPR DIÂMETROS MAIORES QUE 40 MM E MENORES OU IGUAIS A 75 MM COM ABRAÇADEIRA METÁLICA RÍGIDA TIPO D 1 1/2" , FIXADA DIRETAMENTE NA LAJE. AF_05/2015 | M | VER PROJETO | 17
22.11.27 | SINAPI | FIXAÇÃO DE TUBOS VERTICAIS DE PPR DIÂMETROS MAIORES QUE 40 MM E MENORES OU IGUAIS A 75 MM COM ABRAÇADEIRA METÁLICA RÍGIDA TIPO D 1 1/2", FIXADA EM PERFILADO EM ALVENARIA. AF_05/2015 | M | VER PROJETO | 2
22.11.28 | SINAPI | RASGO EM ALVENARIA PARA RAMAIS/ DISTRIBUIÇÃO COM DIAMETROS MENORES OU IGUAIS A 40 MM. AF_05/2015 | M | VER PROJETO | 12.53
22.11.29 | SINAPI | RASGO EM ALVENARIA PARA RAMAIS/ DISTRIBUIÇÃO COM DIÂMETROS MAIORES QUE 40 MM E MENORES OU IGUAIS A 75 MM. AF_05/2015 | M | VER PROJETO | 10.93
22.11.30 | SINAPI | CHUMBAMENTO LINEAR EM ALVENARIA PARA RAMAIS/DISTRIBUIÇÃO COM DIÂMETROS MENORES OU IGUAIS A 40 MM. AF_05/2015 | M | VER PROJETO | 12.53
22.11.31 | SINAPI | CHUMBAMENTO LINEAR EM ALVENARIA PARA RAMAIS/DISTRIBUIÇÃO COM DIÂMETROS MAIORES QUE 40 MM E MENORES OU IGUAIS A 75 MM. AF_05/2015 | M | VER PROJETO | 10.93
22.12 |  | INSTALAÇÕES SANITARIAS - GABINETE
22.12.1 | SINAPI | CAIXA DE GORDURA DUPLA (CAPACIDADE: 126 L), RETANGULAR, EM ALVENARIA COM TIJOLOS CERÂMICOS MACIÇOS, DIMENSÕES INTERNAS = 0,4X0,7 M, ALTURA INTERNA = 0,8 M. AF_12/2020 | UN | VER PROJETO | 1
22.12.2 | SEPLAG | CAIXA DE PASSAGEM 60X60X60CM EM ALVENARIA DE TIJOLO CERAMICO MACIÇO COM FUNDO EM CONCRETO E TAMPA DE FERRO, FORNECIMENTO E INSTALAÇÃO. | UND | VER PROJETO | 1
22.12.3 | SINAPI | JOELHO 45 GRAUS, PVC, SERIE NORMAL, ESGOTO PREDIAL, DN 100 MM, JUNTA ELÁSTICA, FORNECIDO E INSTALADO EM RAMAL DE DESCARGA OU RAMAL DE ESGOTO SANITÁRIO. AF_12/2014 | UN | VER PROJETO | 1
22.12.4 | SINAPI | JOELHO 90 GRAUS, PVC, SERIE NORMAL, ESGOTO PREDIAL, DN 100 MM, JUNTA ELÁSTICA, FORNECIDO E INSTALADO EM RAMAL DE DESCARGA OU RAMAL DE ESGOTO SANITÁRIO. AF_12/2014 | UN | VER PROJETO | 2
22.12.5 | SINAPI | JUNÇÃO SIMPLES, PVC, SERIE NORMAL, ESGOTO PREDIAL, DN 100 X 100 MM, JUNTA ELÁSTICA, FORNECIDO E INSTALADO EM RAMAL DE DESCARGA OU RAMAL DE ESGOTO SANITÁRIO. AF_12/2014 | UN | VER PROJETO | 1
22.12.6 | SINAPI | TUBO PVC, SERIE NORMAL, ESGOTO PREDIAL, DN 100 MM, FORNECIDO E INSTALADO EM RAMAL DE DESCARGA OU RAMAL DE ESGOTO SANITÁRIO. AF_12/2014 | M | VER PROJETO | 40
22.12.7 | SINAPI | CAIXA SIFONADA, PVC, DN 100 X 100 X 50 MM, FORNECIDA E INSTALADA EM RAMAIS DE ENCAMINHAMENTO DE ÁGUA PLUVIAL. AF_12/2014 | UN | VER PROJETO | 3
22.12.8 | SEPLAG | CAIXA SIFONADA, PVC, 150 X 150 X 50 MM, COM GRELHA REDONDA, BRANCA, FORNECIMENTO E INSTALAÇÃO | UND | VER PROJETO | 1
22.12.9 | SINAPI | SIFÃO DO TIPO GARRAFA EM METAL CROMADO 1 X 1.1/2 - FORNECIMENTO E INSTALAÇÃO. AF_01/2020 | UN | VER PROJETO | 4
22.12.10 | SINAPI | VÁLVULA EM METAL CROMADO 1.1/2 X 1.1/2 PARA TANQUE OU LAVATÓRIO, COM OU SEM LADRÃO - FORNECIMENTO E INSTALAÇÃO. AF_01/2020 | UN | VER PROJETO | 3
22.12.11 | SINAPI | VÁLVULA EM METAL CROMADO TIPO AMERICANA 3.1/2 X 1.1/2 PARA PIA - FORNECIMENTO E INSTALAÇÃO. AF_01/2020 | UN | VER PROJETO | 1
22.12.12 | SEPLAG | CURVA DE 90º 40MM CURTA PARA ESGOTA PRIMARIO, FORNECIEMENTO E INSTALAÇÃO | UND | VER PROJETO | 6
22.12.13 | SINAPI | JOELHO 45 GRAUS, PVC, SERIE NORMAL, ESGOTO PREDIAL, DN 50 MM, JUNTA ELÁSTICA, FORNECIDO E INSTALADO EM RAMAL DE DESCARGA OU RAMAL DE ESGOTO SANITÁRIO. AF_12/2014 | UN | VER PROJETO | 7
22.12.14 | SINAPI | JOELHO 45 GRAUS, PVC, SERIE R, ÁGUA PLUVIAL, DN 40 MM, JUNTA SOLDÁVEL, FORNECIDO E INSTALADO EM RAMAL DE ENCAMINHAMENTO. AF_12/2014 | UN | VER PROJETO | 2
22.12.15 | SINAPI | JOELHO 90 GRAUS, PVC, SERIE NORMAL, ESGOTO PREDIAL, DN 50 MM, JUNTA ELÁSTICA, FORNECIDO E INSTALADO EM PRUMADA DE ESGOTO SANITÁRIO OU VENTILAÇÃO. AF_12/2014 | UN | VER PROJETO | 7
22.12.16 | SINAPI | JUNÇÃO SIMPLES, PVC, SERIE NORMAL, ESGOTO PREDIAL, DN 50 X 50 MM, JUNTA ELÁSTICA, FORNECIDO E INSTALADO EM PRUMADA DE ESGOTO SANITÁRIO OU VENTILAÇÃO. AF_12/2014 | UN | VER PROJETO | 2
22.12.17 | SEPLAG | JUNCAO SIMPLES, PVC, DN 100 X 50 MM, SERIE NORMAL PARA ESGOTO PREDIAL , FORNECIMENTO E INSTALAÇÃO | UND | VER PROJETO | 2
22.12.18 | SEPLAG | REDUÇÃO EXCÊNTRICA, PVC, SERIE R, ÁGUA PLUVIAL, DN 100 X 50 MM, JUNTA PLÁSTICA, FORNECIDO E INSTALADO EM RAMAL DE ENCAMINHAMENTO. AF_12/2014. FORNECIMENTO E INSTALAÇÃO. | UND | VER PROJETO | 2
22.12.19 | SINAPI | REDUÇÃO EXCÊNTRICA, PVC, SERIE R, ÁGUA PLUVIAL, DN 75 X 50 MM, JUNTA ELÁSTICA, FORNECIDO E INSTALADO EM RAMAL DE ENCAMINHAMENTO. AF_12/2014 | UN | VER PROJETO | 1
22.12.20 | SINAPI | TUBO PVC, SERIE NORMAL, ESGOTO PREDIAL, DN 40 MM, FORNECIDO E INSTALADO EM RAMAL DE DESCARGA OU RAMAL DE ESGOTO SANITÁRIO. AF_12/2014 | M | VER PROJETO | 6
22.12.21 | SINAPI | TUBO PVC, SERIE NORMAL, ESGOTO PREDIAL, DN 50 MM, FORNECIDO E INSTALADO EM RAMAL DE DESCARGA OU RAMAL DE ESGOTO SANITÁRIO. AF_12/2014 | M | VER PROJETO | 28
22.12.22 | SINAPI | TUBO PVC, SERIE NORMAL, ESGOTO PREDIAL, DN 75 MM, FORNECIDO E INSTALADO EM RAMAL DE DESCARGA OU RAMAL DE ESGOTO SANITÁRIO. AF_12/2014 | M | VER PROJETO | 6
22.12.23 | SINAPI | TUBO PVC, SERIE NORMAL, ESGOTO PREDIAL, DN 100 MM, FORNECIDO E INSTALADO EM RAMAL DE DESCARGA OU RAMAL DE ESGOTO SANITÁRIO. AF_12/2014 | M | VER PROJETO | 54
22.12.24 | SINAPI | TE, PVC, SERIE NORMAL, ESGOTO PREDIAL, DN 50 X 50 MM, JUNTA ELÁSTICA, FORNECIDO E INSTALADO EM RAMAL DE DESCARGA OU RAMAL DE ESGOTO SANITÁRIO. AF_12/2014 | UN | VER PROJETO | 6
22.12.25 | SINAPI | RASGO EM ALVENARIA PARA RAMAIS/ DISTRIBUIÇÃO COM DIAMETROS MENORES OU IGUAIS A 40 MM. AF_05/2015 | M | VER PROJETO | 12.53
22.12.26 | SINAPI | RASGO EM CONTRAPISO PARA RAMAIS/ DISTRIBUIÇÃO COM DIÂMETROS MAIORES QUE 40 MM E MENORES OU IGUAIS A 75 MM. AF_05/2015 | M | VER PROJETO | 10.93
22.12.27 | SINAPI | CHUMBAMENTO LINEAR EM ALVENARIA PARA RAMAIS/DISTRIBUIÇÃO COM DIÂMETROS MENORES OU IGUAIS A 40 MM. AF_05/2015 | M | VER PROJETO | 12.53
22.12.28 | SINAPI | CHUMBAMENTO LINEAR EM ALVENARIA PARA RAMAIS/DISTRIBUIÇÃO COM DIÂMETROS MAIORES QUE 40 MM E MENORES OU IGUAIS A 75 MM. AF_05/2015 | M | VER PROJETO | 10.93
22.12.29 | SINAPI | FIXAÇÃO DE TUBOS HORIZONTAIS DE PVC, CPVC OU COBRE DIÂMETROS MENORES OU IGUAIS A 40 MM COM ABRAÇADEIRA METÁLICA RÍGIDA TIPO D 1/2" , FIXADA DIRETAMENTE NA LAJE. AF_05/2015 | M | VER PROJETO | 3
22.12.30 | SINAPI | FIXAÇÃO DE TUBOS HORIZONTAIS DE PPR DIÂMETROS MAIORES QUE 40 MM E MENORES OU IGUAIS A 75 MM COM ABRAÇADEIRA METÁLICA RÍGIDA TIPO D 1 1/2" , FIXADA DIRETAMENTE NA LAJE. AF_05/2015 | M | VER PROJETO | 32
22.12.31 | SINAPI | FIXAÇÃO DE TUBOS HORIZONTAIS DE PVC, CPVC OU COBRE DIÂMETROS MAIORES QUE 75 MM COM ABRAÇADEIRA METÁLICA RÍGIDA TIPO D 3" , FIXADA DIRETAMENTE NA LAJE. AF_05/2015 | M | VER PROJETO | 12
22.12.32 | SINAPI | FIXAÇÃO DE TUBOS VERTICAIS DE PPR DIÂMETROS MAIORES QUE 40 MM E MENORES OU IGUAIS A 75 MM COM ABRAÇADEIRA METÁLICA RÍGIDA TIPO D 1 1/2", FIXADA EM PERFILADO EM ALVENARIA. AF_05/2015 | M | VER PROJETO | 5
22.12.33 | SINAPI | FIXAÇÃO DE TUBOS VERTICAIS DE PPR DIÂMETROS MAIORES QUE 75 MM COM ABRAÇADEIRA METÁLICA RÍGIDA TIPO D 3", FIXADA EM PERFILADO EM ALVENARIA. AF_05/2015 | M | VER PROJETO | 10
22.12.34 | SINAPI | RASGO EM ALVENARIA PARA RAMAIS/ DISTRIBUIÇÃO COM DIAMETROS MENORES OU IGUAIS A 40 MM. AF_05/2015 | M | VER PROJETO | 1.8
22.12.35 | SINAPI | RASGO EM ALVENARIA PARA RAMAIS/ DISTRIBUIÇÃO COM DIÂMETROS MAIORES QUE 40 MM E MENORES OU IGUAIS A 75 MM. AF_05/2015 | M | VER PROJETO | 0.6
22.12.36 | SINAPI | CHUMBAMENTO LINEAR EM ALVENARIA PARA RAMAIS/DISTRIBUIÇÃO COM DIÂMETROS MENORES OU IGUAIS A 40 MM. AF_05/2015 | M | VER PROJETO | 1.8
22.12.37 | SINAPI | CHUMBAMENTO LINEAR EM ALVENARIA PARA RAMAIS/DISTRIBUIÇÃO COM DIÂMETROS MAIORES QUE 40 MM E MENORES OU IGUAIS A 75 MM. AF_05/2015 | M | VER PROJETO | 0.6
22.12.38 | SINAPI | RASGO EM CONTRAPISO PARA RAMAIS/ DISTRIBUIÇÃO COM DIÂMETROS MAIORES QUE 75 MM. AF_05/2015 | M | VER PROJETO | 8.36
22.12.39 | SINAPI | CHUMBAMENTO LINEAR EM CONTRAPISO PARA RAMAIS/DISTRIBUIÇÃO COM DIÂMETROS MAIORES QUE 75 MM. AF_05/2015 | M | VER PROJETO | 8.36
22.13 |  | COBERTURA
22.13.1 | SINAPI | FABRICAÇÃO E INSTALAÇÃO DE TESOURA INTEIRA EM AÇO, VÃO DE 4 M, PARA TELHA CERÂMICA OU DE CONCRETO, INCLUSO IÇAMENTO. AF_12/2015 | UN | VER PROJETO | 5
22.13.2 | SINAPI | TRAMA DE AÇO COMPOSTA POR TERÇAS PARA TELHADOS DE ATÉ 2 ÁGUAS PARA TELHA ONDULADA DE FIBROCIMENTO, METÁLICA, PLÁSTICA OU TERMOACÚSTICA, INCLUSO TRANSPORTE VERTICAL. AF_07/2019 | M2 | VER PROJETO | 47.4
22.13.3 | SINAPI | TELHAMENTO COM TELHA DE AÇO/ALUMÍNIO E = 0,5 MM, COM ATÉ 2 ÁGUAS, INCLUSO IÇAMENTO. AF_07/2019 | M2 | VER PROJETO | 47.4
22.13.4 | SINAPI | RUFO EM CHAPA DE AÇO GALVANIZADO NÚMERO 24, CORTE DE 25 CM, INCLUSO TRANSPORTE VERTICAL. AF_07/2019 | M | VER PROJETO | 20.14
22.13.5 | SINAPI | CALHA EM CHAPA DE AÇO GALVANIZADO NÚMERO 24, DESENVOLVIMENTO DE 100 CM, INCLUSO TRANSPORTE VERTICAL. AF_07/2019 | M | VER PROJETO | 12.64 |  | l
23.0 |  | RESERVATÓRIO PRINCIPAL 40.000 LITROS
23.1 |  | SERVIÇOS PRELIMINARES
23.1.1 | SINAPI | ESCAVAÇÃO MANUAL DE VALA PARA VIGA BALDRAME (SEM ESCAVAÇÃO PARA COLOCAÇÃO DE FÔRMAS). AF_06/2017 | M3 | =2,5*2,5*0,6 | 3.75
23.1.2 | SINAPI | PREPARO DE FUNDO DE VALA COM LARGURA MENOR QUE 1,5 M (ACERTO DO SOLO NATURAL). AF_08/2020 | M2 | =2,5*2,5 | 6.25
23.2 |  | FUNDAÇÃO
23.2.1 | SINAPI | CONCRETO MAGRO PARA LASTRO, TRAÇO 1:4,5:4,5 (EM MASSA SECA DE CIMENTO/ AREIA MÉDIA/ SEIXO ROLADO) - PREPARO MECÂNICO COM BETONEIRA 400 L. AF_05/2021 | M3 | =2,5*2,5*0,05 | 0.3125
23.2.2 | SINAPI | CONCRETAGEM DE PILARES, FCK = 25 MPA, COM USO DE BOMBA - LANÇAMENTO, ADENSAMENTO E ACABAMENTO. AF_02/2022 | M3 | VER PROJEETO | 3.8
23.2.3 | SINAPI | ARMAÇÃO DE BLOCO, VIGA BALDRAME OU SAPATA UTILIZANDO AÇO CA-50 DE 6,3 MM - MONTAGEM. AF_06/2017 | KG | =15*0,245 | 3.675
23.2.4 | SINAPI | ARMAÇÃO DE BLOCO, VIGA BALDRAME OU SAPATA UTILIZANDO AÇO CA-50 DE 10 MM - MONTAGEM. AF_06/2017 | KG | =212,84*0,617 | 131.3223
23.2.5 | SINAPI | ARMAÇÃO DE BLOCO, VIGA BALDRAME OU SAPATA UTILIZANDO AÇO CA-50 DE 12,5 MM - MONTAGEM. AF_06/2017 | KG | =118,80*0,963 | 114.4044
23.2.6 | SINAPI | ARMAÇÃO DE BLOCO, VIGA BALDRAME OU SAPATA UTILIZANDO AÇO CA-50 DE 16 MM - MONTAGEM. AF_06/2017 | KG | =3,20*1,578 | 5.0496
23.2.7 | SINAPI | IMPERMEABILIZAÇÃO DE SUPERFÍCIE COM EMULSÃO ASFÁLTICA, 2 DEMÃOS AF_06/2018 | M2 | =2,5*4*0,6 | 6
23.2.8 | SINAPI | ESTACA BROCA DE CONCRETO, DIÂMETRO DE 30CM, ESCAVAÇÃO MANUAL COM TRADO CONCHA, COM ARMADURA DE ARRANQUE. AF_05/2020 | M | =3*9 | 27
23.3 |  | CASA DE MÁQUINA
23.3.1 | SINAPI | ALAMBRADO EM MOURÕES DE CONCRETO, COM TELA DE ARAME GALVANIZADO (INCLUSIVE MURETA EM CONCRETO). AF_05/2018 | M | =10,45+9,79 | 20.24
23.3.2 | SINAPI | LASTRO DE CONCRETO MAGRO, APLICADO EM PISOS, LAJES SOBRE SOLO OU RADIERS, ESPESSURA DE 3 CM. AF_07/2016 | M2 | =40,45 | 40.45
23.3.3 | SINAPI | FABRICAÇÃO, MONTAGEM E DESMONTAGEM DE FORMA PARA RADIER, PISO DE CONCRETO OU LAJE SOBRE SOLO, EM MADEIRA SERRADA, 4 UTILIZAÇÕES. AF_09/2021 | M2 | =40,45 | 40.45
23.3.4 | SINAPI | CAMADA SEPARADORA PARA EXECUÇÃO DE RADIER, PISO DE CONCRETO OU LAJE SOBRE SOLO, EM LONA PLÁSTICA. AF_09/2021 | M2 | =40,45 | 40.45
23.3.5 | SINAPI | CONCRETAGEM DE RADIER, PISO DE CONCRETO OU LAJE SOBRE SOLO, FCK 30 MPA - LANÇAMENTO, ADENSAMENTO E ACABAMENTO. AF_09/2021 | M3 | =8,09 | 8.09
23.3.6 | SINAPI | LAJE PRÉ-MOLDADA UNIDIRECIONAL, BIAPOIADA, PARA FORRO, ENCHIMENTO EM CERÂMICA, VIGOTA CONVENCIONAL, ALTURA TOTAL DA LAJE (ENCHIMENTO+CAPA) = (8+3). AF_11/2020 | M2 | =5,69 | 5.69
23.3.7 | SINAPI | FABRICAÇÃO DE FÔRMA PARA LAJES, EM CHAPA DE MADEIRA COMPENSADA PLASTIFICADA, E = 18 MM. AF_09/2020 | M2 | =5,69 | 5.69
23.3.8 | SINAPI | PORTA DE FERRO, DE ABRIR, TIPO GRADE COM CHAPA, COM GUARNIÇÕES. AF_12/2019 | M2 | =2,65*3,04 | 8.056
23.3.9 | SINAPI | ALVENARIA DE VEDAÇÃO DE BLOCOS CERÂMICOS FURADOS NA HORIZONTAL DE 9X19X19 CM (ESPESSURA 9 CM) E ARGAMASSA DE ASSENTAMENTO COM PREPARO EM BETONEIRA. AF_12/2021 | M2 | =36,93 | 36.93
23.3.10 | SINAPI | CHAPISCO APLICADO EM ALVENARIA (SEM PRESENÇA DE VÃOS) E ESTRUTURAS DE CONCRETO DE FACHADA, COM COLHER DE PEDREIRO. ARGAMASSA TRAÇO 1:3 COM PREPARO MANUAL. AF_06/2014 | M2 | =13,07 | 13.07
23.3.11 | SINAPI | APLICAÇÃO MANUAL DE FUNDO SELADOR ACRÍLICO EM PANOS CEGOS DE FACHADA (SEM PRESENÇA DE VÃOS) DE EDIFÍCIOS DE MÚLTIPLOS PAVIMENTOS. AF_06/2014 | M2 | =13,07 | 13.07
23.3.12 | SINAPI | APLICAÇÃO MANUAL DE TINTA LÁTEX ACRÍLICA EM PANOS SEM PRESENÇA DE VÃOS DE EDIFÍCIOS DE MÚLTIPLOS PAVIMENTOS, DUAS DEMÃOS. AF_11/2016 | M2 | =13,07 | 13.07
23.3.13 | SEPLAG | CAIXAS DÁGUA DE 40000 LITROS, FORNECIMENTO E INSTALAÇÃO | UND | =1 | 1
23.3.14 | SINAPI | PORTA DE FERRO, DE ABRIR, TIPO GRADE COM CHAPA, COM GUARNIÇÕES. AF_12/2019 | M2 | =2,20*2 | 4.4
23.3.15 | SINAPI | IMPERMEABILIZAÇÃO DE PISO COM ARGAMASSA DE CIMENTO E AREIA, COM ADITIVO IMPERMEABILIZANTE, E = 2CM. AF_06/2018 | M2 | =5,69 | 5.69
23.3.16 | SEPLAG | ELETROBOMBA MOTOR DE 10,0 CV, 220V, TRIFÁSICO COM CAPACIDADE DE VAZÃO DE 12000/MIN. A 18 MCA DE PRESSÃO. FORNECIMENTO E INSTALAÇÃO. | UND | =1 | 1
24.0 |  | PAISAGISMO
24.1 |  | SERVIÇOS PRELIMINARES
24.1.1 | SEPLAG | REGULARIZAÇÃO DE SUPERFICIE DE FORMA MANUAL | m² | =78+56 | 134
24.1.2 | SEPLAG | LASTRO DE TERRA PRETA, FORNECIMENTO E INSTALAÇÃO | m³ | =(78+56)*0,1 | 83.6
24.2 |  | PLANTIO DE MUDAS E ARBUSTOS
24.2.1 | SEPLAG | TAMAREIRA SILVESTRE H= 3,0 M, FORNECIMENTO E PLANTIO. | UND | VER PROJETO | 4
24.2.2 | SEPLAG | MUDA DE CICA H= 50 CM, FORNECIMENTO E PLANTIO. | UND | VER PROJETO | 4
24.2.3 | SEPLAG | MUDA DE DIANELA H= 50 CM, FORNECIMENTO E PLANTIO. | UND | VER PROJETO | 328
24.2.4 | SEPLAG | MUDA DE MINI LANTANA AMARELA H= 50 CM, FORNECIMENTO E PLANTIO. | UND | VER PROJETO | 70
24.2.5 | SEPLAG | MUDA DE ABACAXI ROXO H= 50 CM, FORNECIMENTO E PLANTIO. | UND | VER PROJETO | 184
24.2.6 | SEPLAG | MUDA DE GRAMA AMENDOIM, FORNECIMENTO E PLANTIO. | m² | VER PROJETO | 315.4
24.2.7 | SEPLAG | MUDA DE CLOROFITO H=50 CM, FORNECIMENTO E PLANTIO. | UND | VER PROJETO | 90
24.2.8 | SEPLAG | MUDA DE AGAVE VARRIEGATA H=50 CM, FORNECIMENTO E PLANTIO. | UND | VER PROJETO | 25
24.2.9 | SEPLAG | MUDA DE AGAVE PALITO H=50 CM, FORNECIMENTO E PLANTIO. | UND | VER PROJETO | 25
24.2.10 | SEPLAG | MUDA DE BROMELIA NEOREGELIA VANDARM H=50 CM, FORNECIMENTO E PLANTIO. | UND | VER PROJETO | 85
24.2.11 | SEPLAG | MUDA DE SETECRÉSIA H=50 CM, FORNECIMENTO E PLANTIO. | UND | VER PROJETO | 40
24.2.12 | SEPLAG | MUDA DE MINI LANTANA LILAS H=50 CM, FORNECIMENTO E PLANTIO. | UND | VER PROJETO | 30
24.2.13 | SEPLAG | RABO DE RAPOSA H=3,50 M, FORNECIMENTO E PLANTIO. | UND | VER PROJETO | 6
24.2.14 | SEPLAG | MUDA DE CAPIM RUBRO NEGRO H=50 CM, FORNECIMENTO E PLANTIO. | UND | VER PROJETO | 15
24.2.15 | SEPLAG | MUDA DE PALMEIRA AZUL (BISMARCKIA) H=2,50 CM, FORNECIMENTO E PLANTIO. | UND | VER PROJETO | 4
24.2.16 | SEPLAG | MUDA DE RUSSÉLIA H=50 CM, FORNECIMENTO E PLANTIO. | UND | VER PROJETO | 64
24.2.17 | SEPLAG | MUDA DE PATA DE ELEFANTE H=70 CM, FORNECIMENTO E PLANTIO. | UND | VER PROJETO | 16
24.2.18 | SEPLAG | MUDA DE DRACAENA REFLEXA H=80 CM, FORNECIMENTO E PLANTIO. | UND | VER PROJETO | 7
24.2.19 | SEPLAG | MUDA DE PINHEIRO BUDISTA H=100 CM, FORNECIMENTO E PLANTIO. | UND | VER PROJETO | 196
24.2.20 | SEPLAG | MUDA DE AMOR AGARRADINHO H=50 CM, FORNECIMENTO E PLANTIO. | UND | VER PROJETO | 104
24.2.21 | SEPLAG | MUDA DE ESPIRRADEIRA ROSA H=50 CM, FORNECIMENTO E PLANTIO. | UND | VER PROJETO | 415
24.2.22 | SEPLAG | MUDA DE GUAIMBÊ H=60 CM, FORNECIMENTO E PLANTIO. | UND | VER PROJETO | 66
24.2.23 | SEPLAG | MUDA DE MORÉIA H=60 CM, FORNECIMENTO E PLANTIO. | UND | VER PROJETO | 61
24.2.24 | SEPLAG | MUDA DE AGÁVE DRAGÃO H=40 CM, FORNECIMENTO E PLANTIO. | UND | VER PROJETO | 9
24.2.25 | SEPLAG | MUDA DE PALMEIRA LEQUE H=100 CM, FORNECIMENTO E PLANTIO. | UND | VER PROJETO | 22
24.2.26 | SEPLAG | MUDA DE BAMBU MOSSO H=120 CM, FORNECIMENTO E PLANTIO. | UND | VER PROJETO | 20
24.2.27 | SEPLAG | MUDA DE PACOVÁ H=100 CM, FORNECIMENTO E PLANTIO. | UND | VER PROJETO | 32
24.2.28 | SEPLAG | MUDA DE ESPADA DE SÃO JORGE H=70 CM, FORNECIMENTO E PLANTIO. | UND | VER PROJETO | 20
24.2.29 | SEPLAG | BRITA BRANCA PARA JARDIM, FORNECIMENTO E ESPALHAMENTO. | m³ | VER PROJETO | 4.95
24.2.30 | SEPLAG | LIMITADOR DE GRAMA, FORNECIMENTO E INSTALAÇÃO | m | VER PROJETO | 129
24.2.31 | SEPLAG | REMOÇÃO DE ARBUSTO DE PORTE ATE 1,50M DE FORMA MANUAL | UND | VER PROJETO | 200
24.2.32 | SEPLAG | GRAMA ESMERALDA, FORNECIMENTO E PLANTIO. | m² | VER PROJETO | 56
24.2.34 | SEPLAG | PERGOLADO (3,10 X4,55 m) EM MADEIRA DE LEI MACIÇA TRATADA, FORNECIMENTO E INSTALAÇÃO | und | VER PROJETO | 1
24.2.35 | SEPLAG | PERGOLADO (14,33 X 21,50 m) EM MADEIRA DE LEI MACIÇA TRATADA, FORNECIMENTO E INSTALAÇÃO | und | VER PROJETO | 1
25.0 |  | COBERTURA
25.1 |  | COBERTURA METALICA
25.1.1 | SINAPI | REMOÇÃO DE TELHAS DE FIBROCIMENTO, METÁLICA E CERÂMICA, DE FORMA MECANIZADA, COM USO DE GUINDASTE, SEM REAPROVEITAMENTO. AF_12/2017 | M2 |  | 5143.06
25.1.2 | SINAPI | REMOÇÃO DE TRAMA METÁLICA PARA COBERTURA, DE FORMA MANUAL, SEM REAPROVEITAMENTO. AF_12/2017 | M2 |  | 5143.06
25.1.3 | SINAPI | REMOÇÃO DE TESOURAS METÁLICAS, COM VÃO MAIOR OU IGUAL A 8M, DE FORMA MANUAL, SEM REAPROVEITAMENTO. AF_12/2017 | UN | =(164,38+50,20+54,93+13,73+23,64+14,63+13,61+27,36+13,62+27,36)/3 | 134
25.1.4 | SINAPI | IMPERMEABILIZAÇÃO DE SUPERFÍCIE COM MANTA ASFÁLTICA, UMA CAMADA, INCLUSIVE APLICAÇÃO DE PRIMER ASFÁLTICO, E=3MM. AF_06/2018 | M2 | ver projeto | 416.49
25.1.5 | SEPLAG | ESTRUTURA METALICA EM ACO ESTRUTURAL PARA COBERTURA METALICA APOIADA EM LAJE DE CONCRETO, FORNECIMENTO E INSTALAÇÃO | KG | ver projeto | 30000
25.1.6 | SINAPI | TELHAMENTO COM TELHA DE AÇO/ALUMÍNIO E = 0,5 MM, COM ATÉ 2 ÁGUAS, INCLUSO IÇAMENTO. AF_07/2019 | M2 | ver projeto | 5143.06
25.1.7 | SINAPI | CALHA EM CHAPA DE AÇO GALVANIZADO NÚMERO 24, DESENVOLVIMENTO DE 100 CM, INCLUSO TRANSPORTE VERTICAL. AF_07/2019 | M | ver projeto | 833.46
25.1.8 | SEPLAG | CHAPIM METÁLICO, COM PINGADEIRA, CHAPA GALVANIZADA Nº 24, DESENVOLVIMENTO = 35 CM | M | ver projeto | 1467.2
25.1.9 | SINAPI | RUFO EM CHAPA DE AÇO GALVANIZADO NÚMERO 24, CORTE DE 25 CM, INCLUSO TRANSPORTE VERTICAL. AF_07/2019 | M | ver projeto | 756.04
25.1.10 | SEPLAG | PASSARELA METALICA TIPO 01, FORNECIMENTO E INSTALAÇÃO | m | ver projeto | 334.09
25.1.11 | SEPLAG | PASSARELA METALICA TIPO 02, FORNECIMENTO E INSTALAÇÃO | m | ver projeto | 802.44
25.1.12 | SEPLAG | GRADE EM ESTRUTURA METALICA PARA PROTEÇÃO DA PASSARELA TIPO 01, FORNECIMENTO E INSTALAÇÃO. | m | ver projeto | 334.09
25.1.13 | SEPLAG | TAMPA PARA PASSAGEM DE TUUBLAÇÃO NA LAJE COBERTURA | und | ver projeto | 40
25.2 |  | ESTRUTURA DE CONCRETO
25.2.1 | SINAPI | FABRICAÇÃO DE FÔRMA PARA VIGAS, EM CHAPA DE MADEIRA COMPENSADA RESINADA, E = 17 MM. AF_09/2020 | M2 | VER PROJETO | 417.43
25.2.2 | SINAPI | CONCRETAGEM DE PILARES, FCK = 25 MPA, COM USO DE BOMBA - LANÇAMENTO, ADENSAMENTO E ACABAMENTO. AF_02/2022 | M3 | VER PROJETO | 28.12
25.2.3 | SINAPI | ARMAÇÃO DE PILAR OU VIGA DE UMA ESTRUTURA CONVENCIONAL DE CONCRETO ARMADO EM UMA EDIFICAÇÃO TÉRREA OU SOBRADO UTILIZANDO AÇO CA-60 DE 5,0 MM - MONTAGEM. AF_12/2015 | KG | VER PROJETO | 968
25.2.4 | SINAPI | ARMAÇÃO DE PILAR OU VIGA DE UMA ESTRUTURA CONVENCIONAL DE CONCRETO ARMADO EM UMA EDIFICAÇÃO TÉRREA OU SOBRADO UTILIZANDO AÇO CA-50 DE 6,3 MM - MONTAGEM. AF_12/2015 | KG | VER PROJETO | 315
25.2.5 | SINAPI | ARMAÇÃO DE PILAR OU VIGA DE UMA ESTRUTURA CONVENCIONAL DE CONCRETO ARMADO EM UMA EDIFICAÇÃO TÉRREA OU SOBRADO UTILIZANDO AÇO CA-50 DE 10,0 MM - MONTAGEM. AF_12/2015 | KG | VER PROJETO | 3100
25.3 |  | ALVENARIA E REVESTIMENTO
25.3.1 | SINAPI | ALVENARIA DE VEDAÇÃO DE BLOCOS CERÂMICOS FURADOS NA HORIZONTAL DE 9X19X19 CM (ESPESSURA 9 CM) E ARGAMASSA DE ASSENTAMENTO COM PREPARO EM BETONEIRA. AF_12/2021 | M2 | VER PROJETO | 161.676
25.3.2 | SINAPI | CHAPISCO APLICADO EM ALVENARIA (SEM PRESENÇA DE VÃOS) E ESTRUTURAS DE CONCRETO DE FACHADA, COM COLHER DE PEDREIRO. ARGAMASSA TRAÇO 1:3 COM PREPARO MANUAL. AF_06/2014 | M2 | VER PROJETO | 323.352
25.3.3 | SINAPI | MASSA ÚNICA, PARA RECEBIMENTO DE PINTURA OU CERÂMICA, ARGAMASSA INDUSTRIALIZADA, PREPARO MECÂNICO, APLICADO COM EQUIPAMENTO DE MISTURA E PROJEÇÃO DE 1,5 M3/H EM FACES INTERNAS DE PAREDES, ESPESSURA DE 5MM, SEM EXECUÇÃO DE TALISCAS. AF_06/2014 | M2 | VER PROJETO | 323.352
26.0 |  | FACHADA
26.1 |  | ESTRUTURA DE CONCRETO
26.1.1 | SINAPI | CONCRETAGEM DE PILARES, FCK = 25 MPA, COM USO DE BOMBA - LANÇAMENTO, ADENSAMENTO E ACABAMENTO. AF_02/2022 | M3 | =(12,84+16,62+13,30+4,97+5,95+8,21+7,32+13,38+13,40+26,60)*0,3*0,3 | 11.0331
26.1.2 | SINAPI | ARMAÇÃO DE PILAR OU VIGA DE UMA ESTRUTURA CONVENCIONAL DE CONCRETO ARMADO EM UMA EDIFICAÇÃO TÉRREA OU SOBRADO UTILIZANDO AÇO CA-60 DE 5,0 MM - MONTAGEM. AF_12/2015 | KG | VER PROJETO | 34
26.1.3 | SINAPI | FABRICAÇÃO DE FÔRMA PARA VIGAS, EM CHAPA DE MADEIRA COMPENSADA RESINADA, E = 17 MM. AF_09/2020 | M2 | =(12,84+16,62+13,30+4,97+5,95+8,21+7,32+13,38+13,40+26,60)*0,6 | 36.777
26.1.4 | SINAPI | ARMAÇÃO DE BLOCO, VIGA BALDRAME OU SAPATA UTILIZANDO AÇO CA-50 DE 6,3 MM - MONTAGEM. AF_06/2017 | KG | VER PROJETO | 155.5
26.1.5 | SINAPI | ARMAÇÃO DE BLOCO, VIGA BALDRAME OU SAPATA UTILIZANDO AÇO CA-50 DE 10 MM - MONTAGEM. AF_06/2017 | KG | VER PROJETO | 594.3
26.1.6 | SINAPI | ARMAÇÃO DE BLOCO, VIGA BALDRAME E SAPATA UTILIZANDO AÇO CA-60 DE 5 MM - MONTAGEM. AF_06/2017 | KG | VER PROJETO | 34
26.1.7 | SINAPI | ESTACA HÉLICE CONTÍNUA, DIÂMETRO DE 30 CM, INCLUSO CONCRETO FCK=30MPA E ARMADURA MÍNIMA (EXCLUSIVE MOBILIZAÇÃO, DESMOBILIZAÇÃO E BOMBEAMENTO). AF_12/2019 | M | =(4+5+4+2+2+3+3+5+5+8)*1,50 | 61.5
26.1.8 | SINAPI | DEMOLIÇÃO DE ALVENARIA DE TIJOLO MACIÇO, DE FORMA MANUAL, COM REAPROVEITAMENTO. AF_12/2017 | M3 | =1,20*1*2*0,2 | 0.48
26.1.9 | SINAPI | ALVENARIA DE EMBASAMENTO COM BLOCO ESTRUTURAL DE CONCRETO, DE 14X19X29CM E ARGAMASSA DE ASSENTAMENTO COM PREPARO EM BETONEIRA. AF_05/2020 | M3 | =1,80*1,20+1,20*0,60 | 2.88
26.1.10 | SINAPI | MASSA ÚNICA, PARA RECEBIMENTO DE PINTURA, EM ARGAMASSA TRAÇO 1:2:8, PREPARO MECÂNICO COM BETONEIRA 400L, APLICADA MANUALMENTE EM FACES INTERNAS DE PAREDES, ESPESSURA DE 20MM, COM EXECUÇÃO DE TALISCAS. AF_06/2014 | M2 | =(1,80+0,60)*1,20 | 2.88
26.2 |  | FACHADA EM PELE DE VIDRO/ACM
26.2.1 | SEPLAG | FORNECIMENTO DE FACHADA EM PELE DE VIDRO/ACM FIXADO EM ESTRUTURA DE ALUMINIO ESTRUTURAL, INCLUSO PROJETO E INSTALAÇÃO. | UND |  | 1
26.2.2 | SEPLAG | FECHAMENTO DE VÃO DE PISO/LAJE | UND | =10*12*2 | 240
26.3 |  | PINTURA
26.3.1 | SINAPI | APLICAÇÃO MANUAL DE FUNDO SELADOR ACRÍLICO EM PANOS CEGOS DE FACHADA (SEM PRESENÇA DE VÃOS) DE EDIFÍCIOS DE MÚLTIPLOS PAVIMENTOS. AF_06/2014 | M2 |  | 3318.41
26.3.2 | SINAPI | APLICAÇÃO MANUAL DE MASSA ACRÍLICA EM PANOS DE FACHADA COM PRESENÇA DE VÃOS, DE EDIFÍCIOS DE MÚLTIPLOS PAVIMENTOS, DUAS DEMÃOS. AF_05/2017 | M2 |  | 3318.41
26.3.3 | SINAPI | APLICAÇÃO MANUAL DE TINTA LÁTEX ACRÍLICA EM PANOS SEM PRESENÇA DE VÃOS DE EDIFÍCIOS DE MÚLTIPLOS PAVIMENTOS, DUAS DEMÃOS. AF_11/2016 | M2 |  | 3318.41
27.0 |  | ACESSIBILIDADE
27.1 | SEPLAG | MAPA TÁTIL C/ PEDESTAL EM AÇO(40X60). FORNECIMENTO E INSTALAÇÃO. | UND | =2 | 2
27.2 | SEPLAG | PLACA DE PORTA EM BRAILE 20X8CM (AMBIENTES EM GERAL). FORNECIMENTO E INSTALAÇÃO. | UND | =110 | 110
27.3 | SEPLAG | PLACA DE PORTA EM BRAILE (SANITARIOS) (5X15CM). FORNECIMENTO E INSTALAÇÃO. | UND | '=31 | 31
27.4 | SEPLAG | SINALIZAÇÃO VISUAL P/ DEGRAU DE ESCADA - ESPELHO E PISO (FOTOLUMINESCENTE). FORNECIMENTO E INSTALAÇÃO. | UND | =444 | 444
27.5 | SEPLAG | ADESIVO DE ESPAÇO RESERVADO PARA CADEIRANTE (0,80x1,20) | UND | = (0,8X1,2)X12 | 11.52
27.6 | SEPLAG | SINALIZAÇÃO TATIL DE PAVIMENTO- PARA CORRIMÃO E RAMPA. FORNECIMENTO E INSTALAÇÃO. | UND | =24 | 24
27.7 | SEPLAG | PISO TATIL DIRECIONAL INTERNO CINZA (EM PORCELANATO) 25X25. FORNECIMENTO E INSTALAÇÃO. | UND | =5 | 5
27.8 | SEPLAG | PISO TATIL ALERTA INTERNO CINZA (EM PORCELANATO) 25X25. FORNECIMENTO E INSTALAÇÃO. | UND | =55 | 55
28.0 |  | MURO DE ARRIMO
28.1 |  | SERVIÇOS PRELIMINARES
28.1.1 | SINAPI | ESCAVAÇÃO MANUAL DE VALA PARA VIGA BALDRAME (SEM ESCAVAÇÃO PARA COLOCAÇÃO DE FÔRMAS). AF_06/2017 | M3 | =8*0,7*0,7*0,9+9*0,65*0,65*0,9+30,12*0,5*0,5 | 14.4803
28.1.2 | SINAPI | PREPARO DE FUNDO DE VALA COM LARGURA MENOR QUE 1,5 M (ACERTO DO SOLO NATURAL). AF_08/2020 | M2 | =8*0,7*0,7+9*0,65*0,65+30,12*0,5 | 22.7825
28.2 |  | FUNDAÇÃO
28.2.1 | SINAPI | CONCRETO MAGRO PARA LASTRO, TRAÇO 1:4,5:4,5 (EM MASSA SECA DE CIMENTO/ AREIA MÉDIA/ SEIXO ROLADO) - PREPARO MECÂNICO COM BETONEIRA 400 L. AF_05/2021 | M3 | =(8*0,7*0,7+9*0,65*0,65+30,12*0,5)*0,05 | 1.1391
28.2.2 | SINAPI | CONCRETAGEM DE PILARES, FCK = 25 MPA, COM USO DE BOMBA - LANÇAMENTO, ADENSAMENTO E ACABAMENTO. AF_02/2022 | M3 | =0,77+0,55+0,81+1,73+2,46+14,64+9,69 | 30.65
28.2.3 | SINAPI | ARMAÇÃO DE BLOCO, VIGA BALDRAME E SAPATA UTILIZANDO AÇO CA-60 DE 5 MM - MONTAGEM. AF_06/2017 | KG | VER PROJETO | 44.6
28.2.4 | SINAPI | ARMAÇÃO DE BLOCO, VIGA BALDRAME OU SAPATA UTILIZANDO AÇO CA-50 DE 6,3 MM - MONTAGEM. AF_06/2017 | KG | VER PROJETO | 605.8
28.2.5 | SINAPI | ARMAÇÃO DE BLOCO, VIGA BALDRAME OU SAPATA UTILIZANDO AÇO CA-50 DE 8 MM - MONTAGEM. AF_06/2017 | KG | VER PROJETO | 479.8
28.2.6 | SINAPI | ARMAÇÃO DE BLOCO, VIGA BALDRAME OU SAPATA UTILIZANDO AÇO CA-50 DE 10 MM - MONTAGEM. AF_06/2017 | KG | VER PROJETO | 344.8
28.2.7 | SINAPI | ARMAÇÃO DE BLOCO, VIGA BALDRAME OU SAPATA UTILIZANDO AÇO CA-50 DE 12,5 MM - MONTAGEM. AF_06/2017 | KG | VER PROJETO | 209.3
28.2.8 | SINAPI | FABRICAÇÃO DE FÔRMA PARA PILARES E ESTRUTURAS SIMILARES, EM CHAPA DE MADEIRA COMPENSADA RESINADA, E = 17 MM. AF_09/2020 | M2 | =329,4/2 | 164.7
28.2.9 | SINAPI | IMPERMEABILIZAÇÃO DE SUPERFÍCIE COM EMULSÃO ASFÁLTICA, 2 DEMÃOS AF_06/2018 | M2 | =FORMA / 2 | 82.35
28.2.10 | SINAPI | REATERRO MANUAL APILOADO COM SOQUETE. AF_10/2017 | M3 | =F1606-(0,7*0,7*8*0,25+0,65*0,65*9*0,25) | 12.5496
28.2.11 | SINAPI |  |  | =86,90 | 86.9
28.3 |  | ALVENARIA E REVESTIMENTO
28.3.1 | SINAPI | ALVENARIA DE VEDAÇÃO DE BLOCOS CERÂMICOS FURADOS NA HORIZONTAL DE 9X19X19 CM (ESPESSURA 9 CM) E ARGAMASSA DE ASSENTAMENTO COM PREPARO EM BETONEIRA. AF_12/2021 | M2 | VER PROJETO | 18.35
28.3.2 | SINAPI | CHAPISCO APLICADO EM ALVENARIA (SEM PRESENÇA DE VÃOS) E ESTRUTURAS DE CONCRETO DE FACHADA, COM COLHER DE PEDREIRO. ARGAMASSA TRAÇO 1:3 COM PREPARO MANUAL. AF_06/2014 | M2 | =80,58*2 | 161.16
28.3.3 | SINAPI | MASSA ÚNICA, PARA RECEBIMENTO DE PINTURA OU CERÂMICA, ARGAMASSA INDUSTRIALIZADA, PREPARO MECÂNICO, APLICADO COM EQUIPAMENTO DE MISTURA E PROJEÇÃO DE 1,5 M3/H EM FACES INTERNAS DE PAREDES, ESPESSURA DE 5MM, SEM EXECUÇÃO DE TALISCAS. AF_06/2014 | M2 | =80,58*2 | 161.16
29.0 |  | PORTICO PRINCIPAL
29.1 |  | SERVIÇOS PRELIMINARES
29.1.1 | SINAPI | ESCAVAÇÃO MANUAL DE VALA PARA VIGA BALDRAME (SEM ESCAVAÇÃO PARA COLOCAÇÃO DE FÔRMAS). AF_06/2017 | M3 | =2*3,25*1,6*2 | 20.8
29.1.2 | SINAPI | PREPARO DE FUNDO DE VALA COM LARGURA MENOR QUE 1,5 M (ACERTO DO SOLO NATURAL). AF_08/2020 | M2 | =2*3,25*2 | 13
29.2 |  | FUNDAÇÃO
29.2.1 | SINAPI | CONCRETO MAGRO PARA LASTRO, TRAÇO 1:4,5:4,5 (EM MASSA SECA DE CIMENTO/ AREIA MÉDIA/ SEIXO ROLADO) - PREPARO MECÂNICO COM BETONEIRA 400 L. AF_05/2021 | M3 | =1*2,25*0,05*2 | 0.225
29.2.2 | SINAPI | CONCRETAGEM DE SAPATAS, FCK 30 MPA, COM USO DE BOMBA  LANÇAMENTO, ADENSAMENTO E ACABAMENTO. AF_11/2016 | M3 | =(1*2,25*0,8*2)+(0,2*0,6*0,8*2)+(0,2*0,5*2,68*2) | 4.328
29.2.3 | SINAPI | ARMAÇÃO DE BLOCO, VIGA BALDRAME OU SAPATA UTILIZANDO AÇO CA-50 DE 6,3 MM - MONTAGEM. AF_06/2017 | KG | =9*1,26*2*0,245 | 5.5566
29.2.4 | SINAPI | ARMAÇÃO DE BLOCO, VIGA BALDRAME OU SAPATA UTILIZANDO AÇO CA-50 DE 8 MM - MONTAGEM. AF_06/2017 | KG | =101*0,395*2 | 79.79
29.2.5 | SINAPI | ARMAÇÃO DE BLOCO, VIGA BALDRAME OU SAPATA UTILIZANDO AÇO CA-50 DE 16 MM - MONTAGEM. AF_06/2017 | KG | =1,66*4*2*1,578 | 20.9558
29.2.6 | SINAPI | FABRICAÇÃO DE FÔRMA PARA PILARES E ESTRUTURAS SIMILARES, EM CHAPA DE MADEIRA COMPENSADA RESINADA, E = 17 MM. AF_09/2020 | M2 | =((0,2*2+0,6*2)*0,8*2)+((2,68*(0,5+0,2+0,5)*2))+((1+2,25+1+2,25)*0,8*2) | 19.392
29.2.7 | SINAPI | IMPERMEABILIZAÇÃO DE SUPERFÍCIE COM EMULSÃO ASFÁLTICA, 2 DEMÃOS AF_06/2018 | M2 | =((1+2,25+1+2,5)*0,8*2)+1*2,25*2+((0,5+0,2+0,5)*2,68*2)+((0,2+0,6+0,2+0,6)*0,8*2) | 24.292
29.2.8 | SINAPI | REATERRO MANUAL APILOADO COM SOQUETE. AF_10/2017 | M3 | =ESCAVAÇÃO-VOLME BLOCO | 16.472
29.2.9 | SINAPI | ESTACA BROCA DE CONCRETO, DIÂMETRO DE 30CM, ESCAVAÇÃO MANUAL COM TRADO CONCHA, INTEIRAMENTE ARMADA. AF_05/2020 | M | =3,4*3*2 | 20.4
29.3 |  | ESTRUTURA METALICA E REVESTIMENTO
29.3.1 | SEPLAG | PORTICO PRINCIAL - ESTRUTURA METALICA, FORNECIMENTO E INSTALAÇÃO | UND | 1 | 1
29.3.2 | SEPLAG | REVESTIMENTO EM ACM (ALUMINIO COMPOSTO) FIXADO EM ESTRUTURA METALICA. FORNCECIMENTO E INSTALAÇÃO. | M² | VER PLANILHA DE CALCULO | 67.99
28.4 |  | SERVIÇOS COMPLEMENTARES
28.4.1 | SINAPI | GUARDA-CORPO DE AÇO GALVANIZADO DE 1,10M DE ALTURA, MONTANTES TUBULARES DE 1.1/2 ESPAÇADOS DE 1,20M, TRAVESSA SUPERIOR DE 2, GRADIL FORMADO POR BARRAS CHATAS EM FERRO DE 32X4,8MM, FIXADO COM CHUMBADOR MECÂNICO. AF_04/2019_P | M | ver projeto | 46.71
28.4.2 | SEPLAG | PISO PORCELANATO ESMALTADO TEXTUTA DE MADEIRA - 20x120 cm - RETIFICADO - MARROM NATURAL. FORNECIMENTO E INSTALAÇÃO. AF_06/2014 | M² | ver projeto | 105.66
28.4.3 | SINAPI | EXECUÇÃO DE PASSEIO (CALÇADA) OU PISO DE CONCRETO COM CONCRETO MOLDADO IN LOCO, FEITO EM OBRA, ACABAMENTO CONVENCIONAL, ESPESSURA 6 CM, ARMADO. AF_07/2016 | M2 | ver projeto | 18.76
28.4.4 | SEPLAG | GRADE DE PISO EM ESTRUTURA METALICA, FORNECIMENTO E INSTALAÇÃO. | M² | =2,15*2,4*2 | 10.32
30.0 |  | PORTICO PERICIA
30.1 |  | SERVIÇOS PRELIMINARES
30.1.1 | SINAPI | ESCAVAÇÃO MANUAL DE VALA PARA VIGA BALDRAME (SEM ESCAVAÇÃO PARA COLOCAÇÃO DE FÔRMAS). AF_06/2017 | M3 | =1,15*1,15*1,30*2 | 3.4385
30.1.2 | SINAPI | PREPARO DE FUNDO DE VALA COM LARGURA MENOR QUE 1,5 M (ACERTO DO SOLO NATURAL). AF_08/2020 | M2 | =1,15*1,15*2 | 2.645
30.2 |  | FUNDAÇÃO
30.2.1 | SINAPI | CONCRETO MAGRO PARA LASTRO, TRAÇO 1:4,5:4,5 (EM MASSA SECA DE CIMENTO/ AREIA MÉDIA/ SEIXO ROLADO) - PREPARO MECÂNICO COM BETONEIRA 400 L. AF_05/2021 | M3 | =1,15*1,15*2*0,05 | 0.13225
30.2.2 | SINAPI | CONCRETAGEM DE PILARES, FCK = 25 MPA, COM USO DE BOMBA - LANÇAMENTO, ADENSAMENTO E ACABAMENTO. AF_02/2022 | M3 | =1,15*1,15*0,3*2+0,53*0,30*2 | 1.1115
30.2.3 | SINAPI | ARMAÇÃO DE BLOCO, VIGA BALDRAME OU SAPATA UTILIZANDO AÇO CA-50 DE 6,3 MM - MONTAGEM. AF_06/2017 | KG |  | 1.4
30.2.4 | SINAPI | ARMAÇÃO DE BLOCO, VIGA BALDRAME OU SAPATA UTILIZANDO AÇO CA-50 DE 10 MM - MONTAGEM. AF_06/2017 | KG |  | 31.2
30.2.5 | SINAPI | ARMAÇÃO DE BLOCO, VIGA BALDRAME OU SAPATA UTILIZANDO AÇO CA-50 DE 12,5 MM - MONTAGEM. AF_06/2017 | KG |  | 23.2
30.2.6 | SINAPI | FABRICAÇÃO DE FÔRMA PARA PILARES E ESTRUTURAS SIMILARES, EM CHAPA DE MADEIRA COMPENSADA RESINADA, E = 17 MM. AF_09/2020 | M2 | =(0,53*2+0,30*2)*1*2 | 3.32
30.2.7 | SINAPI | IMPERMEABILIZAÇÃO DE SUPERFÍCIE COM EMULSÃO ASFÁLTICA, 2 DEMÃOS AF_06/2018 | M2 | =(0,53*2+0,30*2)*1*2 | 3.32
30.2.8 | SINAPI | REATERRO MANUAL APILOADO COM SOQUETE. AF_10/2017 | M3 | ESCAVAÇÃO - VOL CONCRETO | 2.327
30.3 |  | ESTRUTURA METALICA E REVESTIMENTO
30.3.1 | SEPLAG | PORTICO PERICIA - ESTRUTURA METALICA, FORNECIMENTO E INSTALAÇÃO | UND |  | 1
30.3.2 | SEPLAG | REVESTIMENTO EM ACM (ALUMINIO COMPOSTO) FIXADO EM ESTRUTURA METALICA. FORNCECIMENTO E INSTALAÇÃO. | M² | VER PLANILHA | 16.398
31.0 |  | ESCADA PERÍCIA
31.1 |  | SERVIÇOS PRELIMINARES
31.1.1 | SEPLAG | DESMONTE ESCADA PERÍCIA | UND | =1 | 1
31.2 |  | MOVIMENTO DE SOLO
31.2.1 | SINAPI | ESCAVAÇÃO MANUAL PARA BLOCO DE COROAMENTO OU SAPATA (INCLUINDO ESCAVAÇÃO PARA COLOCAÇÃO DE FÔRMAS). AF_06/2017 | M3 | VER PLANILHA QUANTIFICAÇÃO ESCADA PERICIA | 6.76
31.2.2 | SINAPI | PREPARO DE FUNDO DE VALA COM LARGURA MENOR QUE 1,5 M (ACERTO DO SOLO NATURAL). AF_08/2020 | M2 | VER PLANILHA QUANTIFICAÇÃO ESCADA PERICIA | 6.76
31.2.3 | SINAPI | LASTRO DE CONCRETO MAGRO, APLICADO EM BLOCOS DE COROAMENTO OU SAPATAS. AF_08/2017 | M3 | VER PLANILHA QUANTIFICAÇÃO ESCADA PERICIA | 0.33
31.2.4 | SINAPI | REATERRO MANUAL DE VALAS COM COMPACTAÇÃO MECANIZADA. AF_04/2016 | M3 | VER PLANILHA QUANTIFICAÇÃO ESCADA PERICIA | 5.96
31.3 |  | ESTRUTURA DE CONCRETO - INFRAESTRUTURA
31.3.1 | SINAPI | ARMAÇÃO DE BLOCO, VIGA BALDRAME OU SAPATA UTILIZANDO AÇO CA-50 DE 6,3 MM - MONTAGEM. AF_06/2017 | KG | VER PROJETO | 9.6
31.3.2 | SINAPI | ARMAÇÃO DE BLOCO, VIGA BALDRAME OU SAPATA UTILIZANDO AÇO CA-50 DE 12,5 MM - MONTAGEM. AF_06/2017 | KG | VER PROJETO | 80.7
31.3.3 | SINAPI | FABRICAÇÃO, MONTAGEM E DESMONTAGEM DE FÔRMA PARA VIGA BALDRAME, EM MADEIRA SERRADA, E=25 MM, 4 UTILIZAÇÕES. AF_06/2017 | M2 | VER PROJETO | 10
31.3.4 | SINAPI | CONCRETAGEM DE SAPATAS, FCK 30 MPA, COM USO DE BOMBA  LANÇAMENTO, ADENSAMENTO E ACABAMENTO. AF_11/2016 | M3 | VER PROJETO | 0.8
31.3.5 | SINAPI | IMPERMEABILIZAÇÃO DE SUPERFÍCIE COM EMULSÃO ASFÁLTICA, 2 DEMÃOS AF_06/2018 | M2 | VER PROJETO | 6.08
31.4 |  | ESTRUTURA METALICA
31.4.1 | SEPLAG | ESCADA PERÍCIA, FORNECIMENTO E INSTALAÇÃO | UND | VER PROJETO | 1
31.4.2 | SINAPI | GUARDA-CORPO DE AÇO GALVANIZADO DE 1,10M, MONTANTES TUBULARES DE 1.1/4" ESPAÇADOS DE 1,20M, TRAVESSA SUPERIOR DE 1.1/2", GRADIL FORMADO POR TUBOS HORIZONTAIS DE 1" E VERTICAIS DE 3/4", FIXADO COM CHUMBADOR MECÂNICO. AF_04/2019_P | M | VER PROJETO | 41.36
31.4.3 | #N/A | #N/A | #N/A | VER PROJETO
31.4.4 | #N/A
32.0 |  | ESCADA PROTOCOLO
32.1 |  | SERVIÇOS PRELIMINARES
32.1.1 | SEPLAG | RETIRADA DE GUARDA-CORPO OU GRADIL EM GERAL. | m | =3,36 | 3.36
32.1.2 | SINAPI | DEMOLIÇÃO DE REVESTIMENTO CERÂMICO, DE FORMA MANUAL, SEM REAPROVEITAMENTO. AF_12/2017 | M2 | =37,63+19,22 | 56.85
32.2 |  | REFORMA DO GUARDA-CORPO COM CORRIMÃO DUPLO
32.2.1 | SEPLAG | FORNECIMENTO DE TUBO DE AÇO INOXIDAVEL DN 32 MM "1", PARA INSTALAÇÃO DE BARRAS INTERMEDIARIAS NO GUARDA CORPO | m | =3,19+31,41 | 34.6
32.2.2 | SEPLAG | TUBO DE AÇO INOXIDAVEL DN 40 MM 1. 1/2" PARA CORRIMÃO. FORNECIMENTO E INSTALAÇÃO. | m | =31,41 | 31.41
32.2.3 | SEPLAG | GUARDA CORPO COM CORRIMÃO DUPLO EM TUBO DE AÇO INOXIDAVEL 1 1/2", COM CHUMBADORES PARA FIXAÇÃO NO PISO | m | =1,43 | 1.43
32.3 |  | CONTRAPISO E PISO
32.3.1 | SINAPI | CONTRAPISO EM ARGAMASSA TRAÇO 1:4 (CIMENTO E AREIA), PREPARO MECÂNICO COM BETONEIRA 400 L, APLICADO EM ÁREAS SECAS SOBRE LAJE, ADERIDO, ACABAMENTO NÃO REFORÇADO, ESPESSURA 3CM. AF_07/2021 | M2 | =37,63+19,22 | 56.85
32.3.2 | SEPLAG | PISO EM GRANITO APLICADO EM AMBIENTES. FORNECIMENTO E INSTALAÇÃO. | M² | =37,63+19,22 | 56.85
33.0 |  | ELEVADOR
33.1 |  | MOVIMENTO DE SOLO
33.1.1 | SINAPI | ESCAVAÇÃO MANUAL PARA BLOCO DE COROAMENTO OU SAPATA (INCLUINDO ESCAVAÇÃO PARA COLOCAÇÃO DE FÔRMAS). AF_06/2017 | M3 | VER PLANILHA QUANTIFICAÇÃO ELEVADOR | 17.07
33.1.2 | SINAPI | PREPARO DE FUNDO DE VALA COM LARGURA MENOR QUE 1,5 M (ACERTO DO SOLO NATURAL). AF_08/2020 | M2 | VER PLANILHA QUANTIFICAÇÃO ELEVADOR | 3.4
33.1.3 | SINAPI | LASTRO DE CONCRETO MAGRO, APLICADO EM BLOCOS DE COROAMENTO OU SAPATAS. AF_08/2017 | M3 | VER PLANILHA QUANTIFICAÇÃO ELEVADOR | 0.17
33.1.4 | SINAPI | REATERRO MANUAL DE VALAS COM COMPACTAÇÃO MECANIZADA. AF_04/2016 | M3 | VER PLANILHA QUANTIFICAÇÃO ELEVADOR | 6.18
33.2 |  | ESTRUTURA DE CONCRETO - INFRAESTRUTURA
33.2.1 | SINAPI | ARMAÇÃO DE BLOCO, VIGA BALDRAME E SAPATA UTILIZANDO AÇO CA-60 DE 5 MM - MONTAGEM. AF_06/2017 | KG | =2,16 | 2.16
33.2.2 | SINAPI | ARMAÇÃO DE BLOCO, VIGA BALDRAME OU SAPATA UTILIZANDO AÇO CA-50 DE 6,3 MM - MONTAGEM. AF_06/2017 | KG | =2,85 | 2.85
33.2.3 | SINAPI | ARMAÇÃO DE BLOCO, VIGA BALDRAME OU SAPATA UTILIZANDO AÇO CA-50 DE 8 MM - MONTAGEM. AF_06/2017 | KG | =11,92 | 11.92
33.2.4 | SINAPI | FABRICAÇÃO, MONTAGEM E DESMONTAGEM DE FÔRMA PARA VIGA BALDRAME, EM MADEIRA SERRADA, E=25 MM, 4 UTILIZAÇÕES. AF_06/2017 | M2 | =3,36 | 3.36
33.2.5 | SINAPI | CONCRETAGEM DE SAPATAS, FCK 30 MPA, COM USO DE BOMBA  LANÇAMENTO, ADENSAMENTO E ACABAMENTO. AF_11/2016 | M3 | =1,24 | 1.24
33.2.6 | SINAPI | IMPERMEABILIZAÇÃO DE SUPERFÍCIE COM EMULSÃO ASFÁLTICA, 2 DEMÃOS AF_06/2018 | M2 | =((1+1+0,85+0,85)*0,3*4)+(1*0,85*4)+((0,2+0,4+0,2+0,4)*4*0,7 | 11.2
33.3 |  | ESTRUTURA
33.3.1 | SINAPI | ARMAÇÃO DE PILAR OU VIGA DE UMA ESTRUTURA CONVENCIONAL DE CONCRETO ARMADO EM UM EDIFÍCIO DE MÚLTIPLOS PAVIMENTOS UTILIZANDO AÇO CA-60 DE 5,0 MM - MONTAGEM. AF_12/2015 | KG | =173,80 | 173.8
33.3.2 | SINAPI | ARMAÇÃO DE PILAR OU VIGA DE UMA ESTRUTURA CONVENCIONAL DE CONCRETO ARMADO EM UM EDIFÍCIO DE MÚLTIPLOS PAVIMENTOS UTILIZANDO AÇO CA-50 DE 6,3 MM - MONTAGEM. AF_12/2015 | KG | =62,05 | 62.05
33.3.3 | SINAPI | ARMAÇÃO DE PILAR OU VIGA DE UMA ESTRUTURA CONVENCIONAL DE CONCRETO ARMADO EM UM EDIFÍCIO DE MÚLTIPLOS PAVIMENTOS UTILIZANDO AÇO CA-50 DE 8,0 MM - MONTAGEM. AF_12/2015 | KG | =288,38 | 288.38
33.3.4 | SINAPI | ARMAÇÃO DE PILAR OU VIGA DE UMA ESTRUTURA CONVENCIONAL DE CONCRETO ARMADO EM UM EDIFÍCIO DE MÚLTIPLOS PAVIMENTOS UTILIZANDO AÇO CA-50 DE 10,0 MM - MONTAGEM. AF_12/2015 | KG | =196,10 | 196.1
33.3.5 | SINAPI | FABRICAÇÃO DE FÔRMA PARA VIGAS, EM CHAPA DE MADEIRA COMPENSADA RESINADA, E = 17 MM. AF_09/2020 | M2 |  | 103.4
33.3.6 | SINAPI | CONCRETAGEM DE PILARES, FCK = 25 MPA, COM USO DE BOMBA - LANÇAMENTO, ADENSAMENTO E ACABAMENTO. AF_02/2022 | M3 | =7,43 | 7.43
33.3.7 | SEPLAG | VIGA SUPORTE METÁLICO PARA ELEVADOR, FORNECIMENTO E INTALAÇÃO. | UND | =1 | 1
33.4 |  | ALVENARIA E FECHAMENTO
33.4.1 | SINAPI | ALVENARIA DE VEDAÇÃO DE BLOCOS CERÂMICOS FURADOS NA HORIZONTAL DE 9X19X19 CM (ESPESSURA 9 CM) E ARGAMASSA DE ASSENTAMENTO COM PREPARO EM BETONEIRA. AF_12/2021 | M2 | =(1,6*(2,12+1,216+2,19+0,91)*2)+(1,40*(0,56+1,02+1,12+1,26+2,18)*2)+(4,15*4) | 54.3872
33.4.2 | SINAPI | CHAPISCO APLICADO EM ALVENARIA (SEM PRESENÇA DE VÃOS) E ESTRUTURAS DE CONCRETO DE FACHADA, COM COLHER DE PEDREIRO. ARGAMASSA TRAÇO 1:3 COM PREPARO MANUAL. AF_06/2014 | M2 | =2*2*2*8,14+2,2*2*2*8,14+4,15*4*2 | 169.952
33.4.3 | SINAPI | MASSA ÚNICA, PARA RECEBIMENTO DE PINTURA OU CERÂMICA, ARGAMASSA INDUSTRIALIZADA, PREPARO MECÂNICO, APLICADO COM EQUIPAMENTO DE MISTURA E PROJEÇÃO DE 1,5 M3/H EM FACES INTERNAS DE PAREDES, ESPESSURA DE 5MM, SEM EXECUÇÃO DE TALISCAS. AF_06/2014 | M2 | =2*2*2*8,14+2,2*2*2*8,14+4,15*4*2 | 169.952
34.0 |  | CLIMATIZAÇÃO E VENTILAÇÃO
34.1 |  | SUPORTES
34.1.1 | SEPLAG | COTOVELO RETO ELETROCALHA SEM VIROLA PERFURADA EM CHAPA DE AÇO GALVANIZADA #18 100mmX100mm | UNID | "=27 | 27
34.1.2 | SEPLAG | COTOVELO RETO ELETROCALHA SEM VIROLA PERFURADA EM CHAPA DE AÇO GALVANIZADA #18 200mmX100mm | UNID | =3 | 3
34.1.3 | SEPLAG | CURVA VERTICAL INTERNA 90° ELETROCALHA EM CHAPA DE AÇO GALVANIZADA #18 100mmX100mm | UNID | =35 | 35
34.1.4 | SEPLAG | COTOVELO RETO ELETROCALHA SEM VIROLA PERFURADA EM CHAPA DE AÇO GALVANIZADA #18 200mmX100mm | UNID | =15 | 15
34.1.5 | SEPLAG | REDUÇÃO DIREITA ELETROCALHA EM CHAPA DE AÇO GALVANIZADA #18 200mmX100mm PARA 100mmX100mm | UNID | =2 | 2
34.1.6 | SEPLAG | REDUÇÃO ESQUERDA ELETROCALHA EM CHAPA DE AÇO GALVANIZADA #18 200mmX100mm PARA 100mmX100mm | UNID | =3 | 3
34.1.7 | SEPLAG | "TE" VERTICAL SUBIDA ELETROCALHA EM CHAPA DE AÇO GALVANIZADA #18 100mmX100mm | UNID | =2 | 2
34.1.8 | SEPLAG | "TE" VERTICAL SUBIDA ELETROCALHA EM CHAPA DE AÇO GALVANIZADA #18 100mmX100mm | UNID | =2 | 2
34.1.9 | SEPLAG | ELETROCALHA LISA (100X100)MM EM CHAPA DE AÇO GALVANIZADO #22, COM TRATAMENTO PRÉ-ZINCADO, INCLUSIVE TAMPA DE ENCAIXE, FIXAÇÃO SUPERIOR, CONEXÕES E ACESSÓRIOS. FORNECIMENTO E INSTALAÇÃO. | UND | =222 | 222
34.1.10 | SEPLAG | ELETROCALHA LISA (200X100)MM EM CHAPA DE AÇO GALVANIZADO #22, COM TRATAMENTO PRÉ-ZINCADO, INCLUSIVE TAMPA DE ENCAIXE, FIXAÇÃO SUPERIOR, CONEXÕES E ACESSÓRIOS. FORNECIMENTO E INSTALAÇÃO. | UND | =60 | 60
34.2
34.2.1 | SEPLAG | TUBO DE COBRE FLEXÍVEL SEM COSTURA PARA REFRIGERAÇÃO DN 1/4" (6,35mm), ESPESURRA DA PAREDE 1/32" (0,79mm) COM ISOLAMENTO TÉRMICO EM ESPUMA ELASTOMÉRICA FLEXÍVEL ESPESSURA 9mm, INSTALADO EM RAMAL DE ALIMENTAÇÃO DE AR CONDICIONADO COM CONDENSADORA INDIVIDUAL FORNECIMENTO E INSTALAÇÃO. | m | =652 | 652
34.2.2 | SEPLAG | TUBO DE COBRE FLEXÍVEL SEM COSTURA PARA REFRIGERAÇÃO DN 3/8" (9,52mm), ESPESURRA DA PAREDE 1/32" (0,79mm) COM ISOLAMENTO TÉRMICO EM ESPUMA ELASTOMÉRICA FLEXÍVEL ESPESSURA 19mm, INSTALADO EM RAMAL DE ALIMENTAÇÃO DE AR CONDICIONADO COM CONDENSADORA INDIVIDUAL FORNECIMENTO E INSTALAÇÃO. | m | =754 | 754
34.2.3 | SEPLAG | TUBO DE COBRE FLEXÍVEL SEM COSTURA PARA REFRIGERAÇÃO DN 1/2" (12,7mm), ESPESURRA DA PAREDE 1/32" (0,79mm) COM ISOLAMENTO TÉRMICO EM ESPUMA ELASTOMÉRICA FLEXÍVEL ESPESSURA 19mm, INSTALADO EM RAMAL DE ALIMENTAÇÃO DE AR CONDICIONADO COM CONDENSADORA INDIVIDUAL FORNECIMENTO E INSTALAÇÃO. | m | =360 | 360
34.2.4 | SEPLAG | TUBO DE COBRE FLEXÍVEL SEM COSTURA PARA REFRIGERAÇÃO DN 5/8" (15,87mm), ESPESURRA DA PAREDE 1/32" (0,79mm) COM ISOLAMENTO TÉRMICO EM ESPUMA ELASTOMÉRICA FLEXÍVEL ESPESSURA 19mm, INSTALADO EM RAMAL DE ALIMENTAÇÃO DE AR CONDICIONADO COM CONDENSADORA INDIVIDUAL FORNECIMENTO E INSTALAÇÃO. | m | =294 | 294
34.2.5 | SEPLAG | TUBO DE COBRE RÍGIDO SEM COSTURA PARA REFRIGERAÇÃO DN 3/4" (19,05mm), ESPESURRA DA PAREDE 1/32" (0,79mm) COM ISOLAMENTO TÉRMICO EM ESPUMA ELASTOMÉRICA FLEXÍVEL ESPESSURA 32mm, INSTALADO EM RAMAL DE ALIMENTAÇÃO DE AR CONDICIONADO COM CONDENSADORA INDIVIDUAL FORNECIMENTO E INSTALAÇÃO. | m | =180 | 180
34.2.6 | SEPLAG | TUBO DE COBRE RÍGIDO SEM COSTURA PARA REFRIGERAÇÃO DN 7/8" (22,22mm), ESPESURRA DA PAREDE 1/32" (0,79mm) COM ISOLAMENTO TÉRMICO EM ESPUMA ELASTOMÉRICA FLEXÍVEL ESPESSURA 32mm, INSTALADO EM RAMAL DE ALIMENTAÇÃO DE AR CONDICIONADO COM CONDENSADORA INDIVIDUAL FORNECIMENTO E INSTALAÇÃO. | m | =580 | 580
34.2.7 | SEPLAG | CURVA 90º TUBO DE COBRE RÍGIDO SEM COSTURA PARA REFRIGERAÇÃO DN 3/4" (19,05mm), INSTALADO EM RAMAL DE ALIMENTAÇÃO DE AR CONDICIONADO COM CONDENSADORA INDIVIDUAL FORNECIMENTO E INSTALAÇÃO. | Un. | =120 | 120
34.2.8 | SEPLAG | CURVA 90º TUBO DE COBRE RÍGIDO SEM COSTURA PARA REFRIGERAÇÃO DN 7/8" (22,22mm), INSTALADO EM RAMAL DE ALIMENTAÇÃO DE AR CONDICIONADO COM CONDENSADORA INDIVIDUAL FORNECIMENTO E INSTALAÇÃO. | Un. | =285 | 285
34.2.9 | SEPLAG | LUVA TUBO DE COBRE RÍGIDO SEM COSTURA PARA REFRIGERAÇÃO DN 3/4" (19,05mm), INSTALADO EM RAMAL DE ALIMENTAÇÃO DE AR CONDICIONADO COM CONDENSADORA INDIVIDUAL FORNECIMENTO E INSTALAÇÃO. | Un. | =4 | 4
34.2.10 | SEPLAG | LUVA TUBO DE COBRE RÍGIDO SEM COSTURA PARA REFRIGERAÇÃO DN 7/8" (22,22mm), INSTALADO EM RAMAL DE ALIMENTAÇÃO DE AR CONDICIONADO COM CONDENSADORA INDIVIDUAL FORNECIMENTO E INSTALAÇÃO. | Un. | =25 | 25
34.2.11 | SEPLAG | APLICAÇÃO DE 'ADESIVO PARA UNIÃO DO ISOLAMENTO TÉRMICO EM ESPUMA ELASTOMÉRICA - LATA 0,9 LITROS. - REF.: ARMACELL ARMAFLEX 520S | Un. | =6 | 6
34.2.12 | SEPLAG | FORNECIMENTO E APLICAÇÃO DE 2 DEMÃOES DE TINTA ELASTOMÉRICA DE ALTO DESEMPENHO RESISTENTE ÀS INTEMPÉRIES E À RADIAÇÃO UV - LATA 3,6L - POR METRO DE TUBULAÇÕES FRIGORÍGENAS EXPOSTAS ÀS INTEMPÉRIES - REF.: ARMACELL ARMAFINISH | m | =584 | 584
34.2.13 | SEPLAG | FORNECIMENTO DE CARGA DE GÁS NITROGÊNIO INDUSTRIAL CILINDRO 9 a 11 M3 PARA PROCESSO DE BRASAGEM E PRESSURIZAÇÃO | Un. | =6 | 6
34.2.14 | SEPLAG | CAIXA DE PASSAGEM PARA INFRAESTRUTURA DA UNIDADE EVAPORADORA MODELO HIWALL 39x17x5cm, FORNECIMENTO E INSTALAÇÃO | Un. | =63 | 63
34.2.15 | SEPLAG | CABO DE COBRE FLEXÍVEL ISOLADO PP (MULTIPOLAR) , 5 CONDUTORES 2,5MM2, 500V - REF.: SILFLEX PP 500 V, FORNECIMENTO E INSTALAÇÃO | m | =1410 | 1410
34.2.16 | SINAPI | ELETRODUTO FLEXÍVEL CORRUGADO, PVC, DN 25 MM (3/4"), PARA CIRCUITOS TERMINAIS, INSTALADO EM FORRO - FORNECIMENTO E INSTALAÇÃO. AF_12/2015 | m | =1410 | 1410
34.3
34.3.1 | SEPLAG | GRELHA DE VENTILAÇÃO FABRICADA EM ALUMÍNIO, SIMPLES DEFLEXÃO, C/ PLENUM, COLARINHO 6" E REGISTRO, COR ANODIZADO, 225x125mm - REF. TROX AT-AG, FORNECIMENTO E INSTALAÇÃO | Un. | =28 | 28
34.3.2 | SEPLAG | GRELHA DE VENTILAÇÃO FABRICADA EM ALUMÍNIO, SIMPLES DEFLEXÃO C/ REGISTRO, COR ANODIZADO, 225x125mm - REF. TROX AT-AG, FORNECIMENTO E INSTALAÇÃO | Un. | =34 | 34
34.3.3 | SEPLAG | GRELHA DE VENTILAÇÃO FABRICADA EM ALUMÍNIO, SIMPLES DEFLEXÃO, C/ PLENUM, COLARINHO E REGISTRO, COR ANODIZADO, 325x165mm - REF. TROX AT-AG, FORNECIMENTO E INSTALAÇÃO | Un. | =8 | 8
34.3.4 | SEPLAG | GRELHA DE VENTILAÇÃO FABRICADA EM ALUMÍNIO, SIMPLES DEFLEXÃO C/ REGISTRO, COR ANODIZADO, 325x165mm - REF. TROX AT-AG, FORNECIMENTO E INSTALAÇÃO | Un. | =52 | 52
34.3.5 | SEPLAG | GRELHA DE VENTILAÇÃO FABRICADA EM ALUMÍNIO, SIMPLES DEFLEXÃO C/ REGISTRO, COR ANODIZADO, 325x225mm - REF. TROX AT-AG, FORNECIMENTO E INSTALAÇÃO | Un. | =21 | 21
34.3.6 | SEPLAG | VENEZIANA FABRICADA EM ALUMÍNIO C/ MOLDURA DE MONTAGEM, PARA ADMISSÃO OU DESCARGA DE AR, COR ANODIZADO, 330X330mm - REF.: TROX AWG, FORNECIMENTO E INSTALAÇÃO | Un. | =2 | 2
34.3.7 | SEPLAG | VENEZIANA FABRICADA EM ALUMÍNIO C/ MOLDURA DE MONTAGEM, PARA ADMISSÃO OU DESCARGA DE AR, COR ANODIZADO, 585X330mm - REF.: TROX AWG, FORNECIMENTO E INSTALAÇÃO | Un. | =4 | 4
34.3.8 | SEPLAG | VENEZIANA FABRICADA EM ALUMÍNIO C/ MOLDURA DE MONTAGEM, PARA ADMISSÃO OU DESCARGA DE AR, COR ANODIZADO, 785X495mm - REF.: TROX AWG, FORNECIMENTO E INSTALAÇÃO | Un. | =1 | 1
34.3.9 | SEPLAG | GRELHA PLÁSTICA PARA DESCARGA DE AR, AUTO FECHANTE, 100mm - REF.: SICFLUX GVAF 100, FORNECIMENTO E INSTALAÇÃO | Un. | =5 | 5
34.3.10 | SEPLAG | REGISTRO PARA REGULAGEM DE VAZÃO DE AR EM DUTO, FABRICADO EM AÇO GALVANIZADO, 200X180mm - REF.: TROX JN-B, FORNECIMENTO E INSTALAÇÃO | Un. | =3 | 3
34.3.11 | SEPLAG | REGISTRO PARA REGULAGEM DE VAZÃO DE AR EM DUTO, FABRICADO EM AÇO GALVANIZADO, 400X345mm - REF.: TROX JN-B, FORNECIMENTO E INSTALAÇÃO | Un. | =11 | 11
34.3.12 | SEPLAG | PORTA DE INSPEÇÃO PLANA PARA DUTO RETANGULAR, 250X120mm - REF.: REFRIN PIPER-2512-GA-SP-S, FORNECIMENTO E INSTALAÇÃO | Un. | =50 | 50
34.3.13 | SEPLAG | PORTA DE INSPEÇÃO PLANA PARA DUTO RETANGULAR, 250X120mm - REF.: REFRIN PIPER-3925-GA-SP-S, FORNECIMENTO E INSTALAÇÃO | Un. | =40 | 40
34.3.14 | SEPLAG | COLARINHO CIRCULAR C/ REGISTRO PARA DUTO FLEXÍVEL 6" (150MM) FABRICADO EM CHAPA DE AÇO, FORNECIMENTO E INSTALAÇÃO | Un. | =28 | 28
34.3.15 | SEPLAG | COLARINHO CIRCULAR C/ REGISTRO PARA DUTO FLEXÍVEL 8" (200MM) FABRICADO EM CHAPA DE AÇO, FORNECIMENTO E INSTALAÇÃO | Un. | =8 | 8
34.3.16 | SEPLAG | DUTO PARA VENTILACAO CHAPA DE AÇO GALVANIZADA Nº 26 E=0,50 MM (4,00 KG/M2), INCLUSO SUPORTAÇÃO, CANTO PARA DUTO TDC 25mm PARAFUSO FRANCES 5/16"X1" COM PORCA E GAXETA DE VEDAÇÃO - FORNECIMENTO E INSTALAÇÃO | m2 | =480 | 480
34.3.17 | SEPLAG | DUTO PARA VENTILACAO CHAPA DE AÇO GALVANIZADA Nº 24 E=0,65 MM (5,12 KG/M2), INCLUSO SUPORTAÇÃO, CANTO PARA DUTO TDC 25mm PARAFUSO FRANCES 5/16"X1" COM PORCA E GAXETA DE VEDAÇÃO - FORNECIMENTO E INSTALAÇÃO | m2 | =250 | 250
34.3.18 | SEPLAG | DUTO FLEXÍVEL CIRCULAR, SEM ISOLAMENTO TÉRMICO, DIÂMETRO DE 6" (150MM) - REF.: MULTIVAC ALUDEC 60, INCLUSO SUPORTAÇÃO EM FITA METÁLICA PERFURADA A CADA 1M, PARAFUSOS E FITA ADESIVA ALUMINIZADA - FORNECIMENTO E INSTALAÇÃO | m | =60 | 60
34.3.19 | SEPLAG | DUTO FLEXÍVEL CIRCULAR, SEM ISOLAMENTO TÉRMICO, DIÂMETRO DE 8" (200MM) - REF.: MULTIVAC ALUDEC 60, INCLUSO SUPORTAÇÃO EM FITA METÁLICA PERFURADA A CADA 1M, PARAFUSOS E FITA ADESIVA ALUMINIZADA - FORNECIMENTO E INSTALAÇÃO | m | =30 | 30
34.4
34.4.1 | SINAPI | FURO EM CONCRETO PARA DIÂMETROS MAIORES QUE 75 MM. AF_05/2015 | Un. | =146 | 146
34.4.2 | SINAPI | REMOÇÃO DE FORRO DE GESSO, DE FORMA MANUAL, SEM REAPROVEITAMENTO. AF_12/2017 | m2 | =30 | 30
34.4.3 | SINAPI | FORRO EM PLACAS DE GESSO, PARA AMBIENTES COMERCIAIS. AF_05/2017_P | m2 | =30 | 30
34.4.4 | SINAPI | APLICAÇÃO E LIXAMENTO DE MASSA LÁTEX EM TETO, DUAS DEMÃOS. AF_06/2014 | m2 | =30 | 30
34.4.5 | SINAPI | RASGO E CHUMBAMENTO EM ALVENARIA PARA TUBOS DE SPLIT PAREDE DE 9000 A 24000 BTUS/H. AF_11/2021 | Un. | =63 | 63
Note on E24: Poema Bidarra Oliveira: VALOR RETIRADO PLANTA DEMOLIR CONSTRUI
Note on E25: Poema Bidarra Oliveira: VALOR RETIRADO DA PLANTA EXISTENTE
Note on F25: Poema Bidarra Oliveira: VALOR RETIRADO DA PLANTA EXISTENTE
Note on E26: Poema Bidarra Oliveira: VALOR RETIRADO DA PLANTA DE DEMOLIR CONSTRUIR
Note on E27: Poema Bidarra Oliveira: VALORES RETIRADOS DA PLANTA DEMOLIR CONSTRUIR
Note on E28: Poema Bidarra Oliveira: VALOR RETIRADO PLANTA DEMOLIR CONSTRUIR
Note on E31: Poema Bidarra Oliveira: VALORES RETIRADOS PLANTA DEMOLIR CONSTRUIR
Note on E32: Poema Bidarra Oliveira: REFERENTE A PISO DE GRANILITE
Note on E33: Poema Bidarra Oliveira: VALOR RETIRADO PLANTA DEMOLIR CONSTRUIR (ESCADA PROTOLOCO)
Note on E35: Poema Bidarra Oliveira: VER PLANILHA 2- CONSTRUIR
Note on E36: Poema Bidarra Oliveira: VER PLANILHA 2-CONSTRUIR
Note on E37: Poema Bidarra Oliveira: VALOR RETIRADO DA PLANTA DE PAGINAÇÃO DE FORRO
Note on F37: Poema Bidarra Oliveira: VALOR RETIRADO DA PLANTA DE PAGINAÇÃO DE FORRO
Note on E38: Poema Bidarra Oliveira: nova alteração: hall do banheiro
Note on E42: Poema Bidarra Oliveira: VER PLANILHA 2- CONSTRUIR
Note on E44: Poema Bidarra Oliveira: total do terreo+hall banheiro PCD+ hall elevador
Note on E45: Poema Bidarra Oliveira: VER PLANILHA 2- CONSTRUIR 2,48= valor da nova alteração do hall do banheiro PCD
Note on E47: Poema Bidarra Oliveira: VALOR RETIRADO DA PLANTA DE PAGINAÇÃO DE FORRO
Note on E64: Poema Bidarra Oliveira: VALOR RETIRADO DO DWG PLANTA TÉCNICA
Note on E76: Poema Bidarra Oliveira: VALORES RETIRADOS DA PLANTA EXISTENTE
Note on E80: Poema Bidarra Oliveira: VALORES RETIRADOS DA PLANTA EXISTENTE
Note on E82: Poema Bidarra Oliveira: VALOR RETIRADO DA PLANTA DEMOLIR CONSTRUIR
Note on E83: Poema Bidarra Oliveira: valor retirado da planta demolir construir
Note on E85: Poema Bidarra Oliveira: VALOR RETIRADO DA QUANTIFICAÇÃO (PATRICIA)
Note on E86: Poema Bidarra Oliveira: VALOR RETIRADO DA QUANTIFICAÇÃO (PATRICIA)
Note on E87: Poema Bidarra Oliveira: VALOR RETIRADO DA QUANTIFICAÇÃO (PATRICIA)
Note on E88: Poema Bidarra Oliveira: VALOR RETIRADO DA QUANTIFICAÇÃO (PATRICIA)
Note on E90: Poema Bidarra Oliveira: VALOR RETIRADO DA QUANTIFICAÇÃO (PATRICIA)
Note on E91: Poema Bidarra Oliveira: VALOR RETIRADO DA QUANTIFICAÇÃO (PATRICIA)
Note on E92: Poema Bidarra Oliveira: VALOR RETIRADO DA QUANTIFICAÇÃO (PATRICIA)
Note on E93: Poema Bidarra Oliveira: VALOR RETIRADO DA QUANTIFICAÇÃO (PATRICIA)
Note on E94: Poema Bidarra Oliveira: VALOR RETIRADO DA QUANTIFICAÇÃO (PATRICIA)
Note on E95: Poema Bidarra Oliveira: VALOR RETIRADO DA QUANTIFICAÇÃO (PATRICIA)
Note on E96: Poema Bidarra Oliveira: VALOR RETIRADO DA QUANTIFICAÇÃO (PATRICIA)
Note on E102: Poema Bidarra Oliveira: 2,10 = 1,83+0,27
Note on E104: Poema Bidarra Oliveira: valor retirado da planta de forro
Note on E163: Poema Bidarra Oliveira: 2,97 VALOR EXTERNO DA PAREDE 0,87 VALOR INTERNO DA PAREDE A SER PINTADO
Note on E191: Poema Bidarra Oliveira: VALOR RETIRADO DA PLANTA EXISTENTE
Note on F191: Poema Bidarra Oliveira: VALOR RETIRADO DA PLANTA EXISTENTE
Note on E192: Poema Bidarra Oliveira: VALOR RETIRADO DA PLANTA EXISTENTE
Note on F192: Poema Bidarra Oliveira: VALOR RETIRADO DA PLANTA EXISTENTE
Note on E211: Poema Bidarra Oliveira: valor retirado da planta de forro
Note on F211: Poema Bidarra Oliveira: valor retirado da planta de forro
Note on E229: Poema Bidarra Oliveira: adc restante das portas
Note on E242: Poema Bidarra Oliveira: VALOR RETIRADO DO DWG PLANTA TÉCNICA
Note on E443: Poema Bidarra Oliveira: .47 diferença da parede de divisória do W.C PCD
Note on E487: Poema Bidarra Oliveira: .55 diferença da parede de divisória do W.C PCD
Note on E632: Poema Bidarra Oliveira: VALOR RETIRADO DA "PLANILHA ELÉTRICA DE INCENDIO"
Note on E633: Poema Bidarra Oliveira: VALOR RETIRADO DA "PLANILHA ELÉTRICA DE INCENDIO"
Note on E634: Poema Bidarra Oliveira: VALOR RETIRADO DA "PLANILHA ELÉTRICA DE INCENDIO"
Note on E635: Poema Bidarra Oliveira: VALOR RETIRADO DA "PLANILHA ELÉTRICA DE INCENDIO"
Note on E1058: Poema Bidarra Oliveira: RETIRADO DO QUANTITATIVO DE DRENAGEM
Note on F1058: Poema Bidarra Oliveira: RETIRADO DO QUANTITATIVO DE DRENAGEM
Note on E1128: Poema Bidarra Oliveira: VALOR RETIRADO DO QUANTITATIVO
Note on E1129: Poema Bidarra Oliveira: VALOR RETIRADO DO QUANTITATIVO
Note on E1137: Poema Bidarra Oliveira: VALOR RETIRADO QUANTITATIVO
Note on E1206: Robson Darcio Sousa: PISO ESCADA
Note on E1219: Poema Bidarra Oliveira: VALORES RETIRADOS DA PLANILHA DE QUANTIFICAÇÃO E PROJETO DWG
Note on E1221: Poema Bidarra Oliveira: VALORES RETIRADOS DA PLANILHA DE QUANTIFICAÇÃO E PROJETO DWG

## PLANILHA
GOVERNO DO ESTADO DE MATO GROSSO
SEPLAG - SECRETARIA DE ESTADO DE PLANEJAMENTO E GESTÃO/MT
OBRA: | REFORMA DO PREDIO SEPLAG |  |  | FONTE: |  | BDI NÃO DESON | BDI DESON
LOCAL: | CENTRO POLITICO ADMINISTRATIVO |  |  | TABELA SINAPI 03/2022 |  | 22.23% | 28.35%
PROP: | GOVERNO DO ESTADO DE MATO GROSSO |  |  |  |  | DIFERENCIADO | DIFERENCIADO
END: | RUA C, CENTRO POLÍTICO ADMINISTRATIVO, CUIABÁ – MT |  |  |  |  | 17.72% | 23.62%
PLANILHA ORÇAMENTARIA DE SERVIÇOS
ITEM | FONTE | CODIGO | SERVIÇOS | UND | QTD | P. UNIT. NÃO DESONERADO | P. UNIT. NÃO DESONERADO (C/BDI) | P. TOTAL | P. UNIT. DESONERADO | P. UNIT. DESONERADO (C/BDI) | P. TOTAL
1.0 |  |  | SERVIÇOS PRELIMINARES
1.1 | SEPLAG | SEPLAG ARQ 01 | PLACA DE OBRA EM CHAPA DE ACO GALVANIZADO. FORNECIMENTO E INSTALAÇÃO. | M2 | 12.5
1.2 | SINAPI | 93207 | EXECUÇÃO DE ESCRITÓRIO EM CANTEIRO DE OBRA EM CHAPA DE MADEIRA COMPENSADA, NÃO INCLUSO MOBILIÁRIO E EQUIPAMENTOS. AF_02/2016 | M2 | 32
1.3 | SINAPI | 93208 | EXECUÇÃO DE ALMOXARIFADO EM CANTEIRO DE OBRA EM CHAPA DE MADEIRA COMPENSADA, INCLUSO PRATELEIRAS. AF_02/2016 | M2 | 28
1.4 | SINAPI | 93210 | EXECUÇÃO DE REFEITÓRIO EM CANTEIRO DE OBRA EM CHAPA DE MADEIRA COMPENSADA, NÃO INCLUSO MOBILIÁRIO E EQUIPAMENTOS. AF_02/2016 | M2 | 166
1.5 | SINAPI | 93212 | EXECUÇÃO DE SANITÁRIO E VESTIÁRIO EM CANTEIRO DE OBRA EM CHAPA DE MADEIRA COMPENSADA, NÃO INCLUSO MOBILIÁRIO. AF_02/2016 | M2 | 40
1.6 | SINAPI | 93243 | EXECUÇÃO DE RESERVATÓRIO ELEVADO DE ÁGUA (2000 LITROS) EM CANTEIRO DE OBRA, APOIADO EM ESTRUTURA DE MADEIRA. AF_02/2016 | UN | 1
1.7 | SEPLAG | SEPLAG ARQ 121 | BANHEIRO QUÍMICO, FORNECIMENTO E INSTALAÇÃO. | UND | 2
TOTAL DO ITEM >>>>1.0
2.0 |  |  | ADMINISTRAÇÃO LOCAL DE OBRA
2.1 | SEPLAG | SEPLAG ARQ 02 | ADMINISTRAÇÃO LOCAL DE OBRA. | UND | 24
TOTAL DO ITEM >>>>2.0
3.0 |  |  | TÉRREO
3.1 |  |  | DEMOLIÇÃO
3.1.1 | SINAPI | 97638 | REMOÇÃO DE CHAPAS E PERFIS DE DRYWALL, DE FORMA MANUAL, SEM REAPROVEITAMENTO. AF_12/2017 | M2 | 56.876
3.1.2 | SINAPI | 97640 | REMOÇÃO DE FORROS DE DRYWALL, PVC E FIBROMINERAL, DE FORMA MANUAL, SEM REAPROVEITAMENTO. AF_12/2017 | M2 | 302.25
3.1.3 | SINAPI | 97644 | REMOÇÃO DE PORTAS, DE FORMA MANUAL, SEM REAPROVEITAMENTO. AF_12/2017 | M2 | 28.35
3.1.4 | SINAPI | 97645 | REMOÇÃO DE JANELAS, DE FORMA MANUAL, SEM REAPROVEITAMENTO. AF_12/2017 | M2 | 51.462
3.1.5 | SEPLAG | SEPLAG ARQ 03 | DEMOLIÇÃO DE ALVENARIA DE TIJOLO CERAMICO, DE FORMA MANUAL, SEM REAPROVEITAMENTO. AF_12/2017 | M3 | 2.0355
3.1.6 | SINAPI | 102192 | REMOÇÃO DE VIDRO TEMPERADO FIXADO EM PERFIL U. AF_01/2021 | M2 | 19.1
3.1.7 | SINAPI | 97665 | REMOÇÃO DE LUMINÁRIAS, DE FORMA MANUAL, SEM REAPROVEITAMENTO. AF_12/2017 | UN | 225
3.1.8 | SEPLAG | SEPLAG ARQ 05 | DEMOLIÇÃO DE DIVISÓRIA NAVAL, INCLUSIVE AFASTAMENTO. | m² | 208.7
3.1.9 | SEPLAG | SEPLAG ARQ 07 | DEMOLIÇÃO DE CONCRETO SIMPLES - COM EQUIPAMENTO ELÉTRICO, INCLUSIVE AFASTAMENTO. | m³ | 103.2938
3.1.10 | SINAPI | 97633 | DEMOLIÇÃO DE REVESTIMENTO CERÂMICO, DE FORMA MANUAL, SEM REAPROVEITAMENTO. AF_12/2017 | M2 | 27.31
TOTAL DO ITEM >>>>3.1
3.2 |  |  | ALVENARIA E FECHAMENTO
3.2.1 | SINAPI | 96359 | PAREDE COM PLACAS DE GESSO ACARTONADO (DRYWALL), PARA USO INTERNO, COM DUAS FACES SIMPLES E ESTRUTURA METÁLICA COM GUIAS SIMPLES, COM VÃOS AF_06/2017_P | M2 | 122.19
3.2.2 | SEPLAG | SEPLAG ARQ 50 | INSTALAÇÃO DE ISOLAMENTO COM LÃ DE ROCHA EM PAREDES DRYWALL. FORNECIMENTO E INSTALAÇÃO. AF_06/2017 | UND | 122.19
3.2.3 | SINAPI | 96113 | FORRO EM PLACAS DE GESSO, PARA AMBIENTES COMERCIAIS. AF_05/2017_P | M2 | 81.21
3.2.4 | SINAPI | 103328 | ALVENARIA DE VEDAÇÃO DE BLOCOS CERÂMICOS FURADOS NA HORIZONTAL DE 9X19X19 CM (ESPESSURA 9 CM) E ARGAMASSA DE ASSENTAMENTO COM PREPARO EM BETONEIRA. AF_12/2021 | M2 | 110.45
3.2.5 | SINAPI | 87893 | CHAPISCO APLICADO EM ALVENARIA (SEM PRESENÇA DE VÃOS) E ESTRUTURAS DE CONCRETO DE FACHADA, COM COLHER DE PEDREIRO. ARGAMASSA TRAÇO 1:3 COM PREPARO MANUAL. AF_06/2014 | M2 | 220.9
3.2.6 | SINAPI | 87543 | MASSA ÚNICA, PARA RECEBIMENTO DE PINTURA OU CERÂMICA, ARGAMASSA INDUSTRIALIZADA, PREPARO MECÂNICO, APLICADO COM EQUIPAMENTO DE MISTURA E PROJEÇÃO DE 1,5 M3/H EM FACES INTERNAS DE PAREDES, ESPESSURA DE 5MM, SEM EXECUÇÃO DE TALISCAS. AF_06/2014 | M2 | 220.9
TOTAL DO ITEM >>>>3.2
3.3 |  |  | CONTRAPISOS E PISOS
3.3.1 | SINAPI | 87690 | CONTRAPISO EM ARGAMASSA TRAÇO 1:4 (CIMENTO E AREIA), PREPARO MECÂNICO COM BETONEIRA 400 L, APLICADO EM ÁREAS SECAS SOBRE LAJE, NÃO ADERIDO, ACABAMENTO NÃO REFORÇADO, ESPESSURA 5CM. AF_07/2021 | M2 | 1428.09
3.3.2 | SINAPI | 87735 | CONTRAPISO EM ARGAMASSA TRAÇO 1:4 (CIMENTO E AREIA), PREPARO MECÂNICO COM BETONEIRA 400 L, APLICADO EM ÁREAS MOLHADAS SOBRE LAJE, ADERIDO, ACABAMENTO NÃO REFORÇADO, ESPESSURA 2CM. AF_07/2021 | M2 | 1428.09
3.3.3 | SEPLAG | SEPLAG ARQ 10 | REVESTIMENTO CERÂMICO PARA PISO COM PLACAS TIPO PORCELANATO RETIFICADO 0,90X0,90m ARTSY CEMENT NATURAL, COR CINZA PORTOBELLO OU SIMILAR, ARGAMASSA TIPO AC III, APLICADAS EM AMBIENTES DE ÁREA MAIOR QUE 5 M2 NA ALTURA INTEIRA DAS PAREDES. FORNECIMENTO E INSTALAÇÃO. AF_06/2014 | M² | 1428.09
3.3.4 | SEPLAG | SEPLAG ARQ 11 | RODAPÉ CERÂMICO DE 7CM DE ALTURA COM PLACAS TIPO PORCELANATO DE DIMENSÕES 90X90CM. FORNECIMENTO E INSTALAÇÃO. AF_06/2014 | M | 664.8
TOTAL DO ITEM >>>>3.3
3.4 |  |  | PINTURA
3.4.1 | SINAPI | 88484 | APLICAÇÃO DE FUNDO SELADOR ACRÍLICO EM TETO, UMA DEMÃO. AF_06/2014 | M2 | 875.89
3.4.2 | SINAPI | 88485 | APLICAÇÃO DE FUNDO SELADOR ACRÍLICO EM PAREDES, UMA DEMÃO. AF_06/2014 | M2 | 2049.39
3.4.3 | SINAPI | 88497 | APLICAÇÃO E LIXAMENTO DE MASSA LÁTEX EM PAREDES, DUAS DEMÃOS. AF_06/2014 | M2 | 2049.39
3.4.4 | SINAPI | 88488 | APLICAÇÃO MANUAL DE PINTURA COM TINTA LÁTEX ACRÍLICA EM TETO, DUAS DEMÃOS. AF_06/2014 | M2 | 1769.48
3.4.5 | SINAPI | 88489 | APLICAÇÃO MANUAL DE PINTURA COM TINTA LÁTEX ACRÍLICA EM PAREDES, DUAS DEMÃOS. AF_06/2014 | M2 | 2049.39
TOTAL DO ITEM >>>>3.4
3.5 |  |  | PORTAS
3.5.1 | SEPLAG | SEPLAG ARQ 12 | KIT PORTA PRONTA PRETA LISA SÓLIDA PORMADE O,80X2,10,ACABAMENTO DE COR UNIFORME, MARCOS E ALIZARES EM PVC WOOD, RESISTENTES A ESTUFAMENTOS. FORNECIMENTO E INSTALAÇÃO. | UND | 3
3.5.2 | SEPLAG | SEPLAG ARQ 53 | KIT PORTA PRONTA PRETA LISA SÓLIDA PORMADE O,90X2,10,ACABAMENTO DE COR UNIFORME, MARCOS E ALIZARES EM PVC WOOD, RESISTENTES A ESTUFAMENTOS. FORNECIMENTO E INSTALAÇÃO | UND | 15
3.5.3 | SINAPI | 102182 | PORTA PIVOTANTE DE VIDRO TEMPERADO, 90X210 CM, ESPESSURA 10 MM, INCLUSIVE ACESSÓRIOS. AF_01/2021 | UN | 1
3.5.4 | SEPLAG | SEPLAG ARQ 14 | PORTA PIVOTANTE DE VIDRO TEMPERADO, 2 FOLHAS DE 80X210 CM, ESPESSURA DE 10MM, INCLUSIVE ACESSÓRIOS. FORNECIMENTO E INSTALAÇÃO. AF_01/2021 | UND | 1
3.5.5 | SINAPI | 102183 | PORTA PIVOTANTE DE VIDRO TEMPERADO, 2 FOLHAS DE 90X210 CM, ESPESSURA DE 10MM, INCLUSIVE ACESSÓRIOS. AF_01/2021 | UN | 1
3.5.6 | SEPLAG | SEPLAG ARQ 15 | PORTA PIVOTANTE DE VIDRO TEMPERADO, 2 FOLHAS DE 100X210 CM, ESPESSURA DE 10MM, INCLUSIVE ACESSÓRIOS. FORNCECIMENTO E INSTALAÇÃO. AF_01/2021 | UND | 1
3.5.7 | SEPLAG | SEPLAG ARQ 49 | PORTA DE CORRER EM VIDRO TEMPERADO, 1 FOLHA DE 100X210 CM, ESPESSURA DE 10MM, INCLUSIVE ACESSÓRIOS. FORNECIMENTO E INSTALAÇÃO AF_01/2021 | UND | 1
3.5.8 | SINAPI | 100716 | JATEAMENTO ABRASIVO COM GRANALHA DE AÇO EM PERFIL METÁLICO EM FÁBRICA. AF_01/2020 | M2 | 2.19
3.5.9 | SEPLAG | SEPLAG ARQ 51 | PELÍCULA DE SEGURANÇA PARA PAINES DE VIDRO, FONECIMENTO E INSTALAÇÃO. | m² | 30.66
TOTAL DO ITEM >>>>3.5
3.6 |  |  | JANELAS E VIDROS FIXOS
3.6.1 | SEPLAG | SEPLAG ARQ 51 | PELÍCULA DE SEGURANÇA PARA PAINES DE VIDRO, FONECIMENTO E INSTALAÇÃO. | m² | 588.4
3.6.2 | SEPLAG | SEPLAG ARQ 67 | J01- JANELA MAXIN AR 12,60 x 0,90 (12 JANELAS DE 1,05). FORNECIMENTO E INSTALAÇÃO. | und | 3
3.6.3 | SEPLAG | SEPLAG ARQ 68 | J02- JANELA MAXIN AR 12,60 x 1,70 (12 JANELAS DE 1,05). FORNECIMENTO E INSTALAÇÃO. | und | 4
3.6.4 | SEPLAG | SEPLAG ARQ 82 | J16- JANELA MAXIN AR 9,4 x 1,70 (9 JANELAS DE 1,04). FORNECIMENTO E INSTALAÇÃO. | und | 1
3.6.5 | SEPLAG | SEPLAG ARQ 83 | J17- JANELA MAXIN AR 7,15 x ,90 (7 JANELA DE 1,02). FORNECIMENTO E INSTALAÇÃO. | und | 1
3.6.6 | SEPLAG | SEPLAG ARQ 84 | J18- JANELA MAXIN AR 12,50 x ,90 (12 JANELAS DE 1,05). FORNECIMENTO E INSTALAÇÃO. | und | 1
3.6.7 | SEPLAG | SEPLAG ARQ 85 | J19- JANELA MAXIN AR 12,50 x 2,80 (12 JANELAS DE 1,04) FORNECIMENTO E INSTALAÇÃO. | und | 2
3.6.8 | SEPLAG | SEPLAG ARQ 86 | J20- JANELA MAXIN AR 8,3 x 1,70 (8 JANELAS DE 1,03). FORNECIMENTO E INSTALAÇÃO. | und | 1
3.6.9 | SEPLAG | SEPLAG ARQ 88 | J22- JANELA MAXIN AR 6,58 x 0,80 (10 JANELAS DE 1,03). FORNECIMENTO E INSTALAÇÃO. | und | 1
3.6.10 | SEPLAG | SEPLAG ARQ 89 | J23- JANELA MAXINA AR 12,60 x 0,80 (12 JANELA DE 1,05). FORNECIMENTO E INSTALAÇÃO. | und | 2
3.6.11 | SEPLAG | SEPLAG ARQ 94 | J28- JANELA MAXIN AR 8,40 x ,90 (8 JANELAS DE 1,05). FORNECIMENTO E INSTALAÇÃO. | und | 1
TOTAL DO ITEM >>>>3.6
TOTAL DO ITEM >>>>3.0
4.0 |  |  | BANHEIROS TÉRREO (ARQUIVO)
4.1 |  |  | DEMOLIÇÃO
4.1.1 | SINAPI | 97640 | REMOÇÃO DE FORROS DE DRYWALL, PVC E FIBROMINERAL, DE FORMA MANUAL, SEM REAPROVEITAMENTO. AF_12/2017 | M2 | 23.07
4.1.2 | SINAPI | 97644 | REMOÇÃO DE PORTAS, DE FORMA MANUAL, SEM REAPROVEITAMENTO. AF_12/2017 | M2 | 3.36
4.1.3 | SINAPI | 97645 | REMOÇÃO DE JANELAS, DE FORMA MANUAL, SEM REAPROVEITAMENTO. AF_12/2017 | M2 | 0.84
4.1.4 | SEPLAG | SEPLAG ARQ 03 | DEMOLIÇÃO DE ALVENARIA DE TIJOLO CERAMICO, DE FORMA MANUAL, SEM REAPROVEITAMENTO. AF_12/2017 | M3 | 37.0225
4.1.5 | SINAPI | 97633 | DEMOLIÇÃO DE REVESTIMENTO CERÂMICO, DE FORMA MANUAL, SEM REAPROVEITAMENTO. AF_12/2017 | M2 | 15.9
4.1.6 | SEPLAG | SEPLAG ARQ 63 | REMOÇÃO DE PORTAS DE ALUMINIO | UND | 4
4.1.7 | SEPLAG | SEPLAG ARQ 04 | REMOÇÃO DE DIVISÓRIA DE PEDRAS ( MÁRMORE, GRANITO, ARDÓSIA, MARMORITE), INCLUSIVE AFASTAMENTO. | m² | 10.319
4.1.8 | SINAPI | 97663 | REMOÇÃO DE LOUÇAS, DE FORMA MANUAL, SEM REAPROVEITAMENTO. AF_12/2017 | UN | 10
TOTAL DO ITEM >>>>4.1
4.2 |  |  | MOVIMENTO DE SOLO
4.2.1 | SINAPI | 96523 | ESCAVAÇÃO MANUAL PARA BLOCO DE COROAMENTO OU SAPATA (INCLUINDO ESCAVAÇÃO PARA COLOCAÇÃO DE FÔRMAS). AF_06/2017 | M3 | 8.29
4.2.2 | SINAPI | 101616 | PREPARO DE FUNDO DE VALA COM LARGURA MENOR QUE 1,5 M (ACERTO DO SOLO NATURAL). AF_08/2020 | M2 | 12.8
4.2.3 | SINAPI | 96616 | LASTRO DE CONCRETO MAGRO, APLICADO EM BLOCOS DE COROAMENTO OU SAPATAS. AF_08/2017 | M3 | 0.59
4.2.4 | SINAPI | 93382 | REATERRO MANUAL DE VALAS COM COMPACTAÇÃO MECANIZADA. AF_04/2016 | M3 | 6.35
TOTAL DO ITEM >>>>4.2
4.3 |  |  | ESTRUTURA DE CONCRETO - INFRAESTRUTURA
4.3.1 | SINAPI | 96543 | ARMAÇÃO DE BLOCO, VIGA BALDRAME E SAPATA UTILIZANDO AÇO CA-60 DE 5 MM - MONTAGEM. AF_06/2017 | KG | 37.84
4.3.2 | SINAPI | 96544 | ARMAÇÃO DE BLOCO, VIGA BALDRAME OU SAPATA UTILIZANDO AÇO CA-50 DE 6,3 MM - MONTAGEM. AF_06/2017 | KG | 14.95
4.3.3 | SINAPI | 96545 | ARMAÇÃO DE BLOCO, VIGA BALDRAME OU SAPATA UTILIZANDO AÇO CA-50 DE 8 MM - MONTAGEM. AF_06/2017 | KG | 43.07
4.3.4 | SINAPI | 96546 | ARMAÇÃO DE BLOCO, VIGA BALDRAME OU SAPATA UTILIZANDO AÇO CA-50 DE 10 MM - MONTAGEM. AF_06/2017 | KG | 50.25
4.3.5 | SINAPI | 96536 | FABRICAÇÃO, MONTAGEM E DESMONTAGEM DE FÔRMA PARA VIGA BALDRAME, EM MADEIRA SERRADA, E=25 MM, 4 UTILIZAÇÕES. AF_06/2017 | M2 | 25.33
4.3.6 | SINAPI | 96555 | CONCRETAGEM DE BLOCOS DE COROAMENTO E VIGAS BALDRAME, FCK 30 MPA, COM USO DE JERICA  LANÇAMENTO, ADENSAMENTO E ACABAMENTO. AF_06/2017 | M3 | 1.7
4.3.7 | SINAPI | 98557 | IMPERMEABILIZAÇÃO DE SUPERFÍCIE COM EMULSÃO ASFÁLTICA, 2 DEMÃOS AF_06/2018 | M2 | 25.33
TOTAL DO ITEM >>>>4.3
4.4 |  |  | ALVENARIA E FECHAMENTO
4.4.1 | SINAPI | 103328 | ALVENARIA DE VEDAÇÃO DE BLOCOS CERÂMICOS FURADOS NA HORIZONTAL DE 9X19X19 CM (ESPESSURA 9 CM) E ARGAMASSA DE ASSENTAMENTO COM PREPARO EM BETONEIRA. AF_12/2021 | M2 | 15.9
4.4.2 | SINAPI | 87893 | CHAPISCO APLICADO EM ALVENARIA (SEM PRESENÇA DE VÃOS) E ESTRUTURAS DE CONCRETO DE FACHADA, COM COLHER DE PEDREIRO. ARGAMASSA TRAÇO 1:3 COM PREPARO MANUAL. AF_06/2014 | M2 | 31.8
4.4.3 | SINAPI | 87543 | MASSA ÚNICA, PARA RECEBIMENTO DE PINTURA OU CERÂMICA, ARGAMASSA INDUSTRIALIZADA, PREPARO MECÂNICO, APLICADO COM EQUIPAMENTO DE MISTURA E PROJEÇÃO DE 1,5 M3/H EM FACES INTERNAS DE PAREDES, ESPESSURA DE 5MM, SEM EXECUÇÃO DE TALISCAS. AF_06/2014 | M2 | 31.8
4.4.4 | SEPLAG | SEPLAG ARQ 09 | REVESTIMENTO CERÂMICO PARA PAREDES INTERNAS COM PLACAS TIPO PORCELANATO RETIFICADO 0,61X0,61m ARTSY CEMENT NATURAL, COR CINZA PORTOBELLO OU SIMILAR, ARGAMASSA TIPO AC III, APLICADAS EM AMBIENTES DE ÁREA MAIOR QUE 5 M2 NA ALTURA INTEIRA DAS PAREDES. FORNECIMENTO E INSTALAÇÃO. AF_06/2014 | M | 54.9
4.4.5 | SEPLAG | SEPLAG ARQ 08 | APLICAÇÃO DE EPOXI INDUSTRIALIZADO PARA REVESTIMENTOS DE PAREDE/PISO COM JUNTAS DE ATÉ 1MM DE ESPESSURA. FORNECIMENTO E INSTALAÇÃO. | m² | 63
4.4.6 | SINAPI | 87245 | REVESTIMENTO CERÂMICO PARA PAREDES EXTERNAS EM PASTILHAS DE PORCELANA 5 X 5 CM (PLACAS DE 30 X 30 CM), ALINHADAS A PRUMO, APLICADO EM SUPERFÍCIES INTERNAS DA SACADA. AF_06/2014 | M2 | 8.1
4.4.7 | SINAPI | 96113 | FORRO EM PLACAS DE GESSO, PARA AMBIENTES COMERCIAIS. AF_05/2017_P | M2 | 17.5
TOTAL DO ITEM >>>>4.4
4.5 |  |  | CONTRAPISOS E PISOS
4.5.1 | SINAPI | 87690 | CONTRAPISO EM ARGAMASSA TRAÇO 1:4 (CIMENTO E AREIA), PREPARO MECÂNICO COM BETONEIRA 400 L, APLICADO EM ÁREAS SECAS SOBRE LAJE, NÃO ADERIDO, ACABAMENTO NÃO REFORÇADO, ESPESSURA 5CM. AF_07/2021 | M2 | 13.93
4.5.2 | SINAPI | 87263 | REVESTIMENTO CERÂMICO PARA PISO COM PLACAS TIPO PORCELANATO DE DIMENSÕES 60X60 CM APLICADA EM AMBIENTES DE ÁREA MAIOR QUE 10 M². AF_06/2014 | M2 | 13.93
TOTAL DO ITEM >>>>4.5
4.6 |  |  | ESQUADRIAS
4.6.1 | SEPLAG | SEPLAG ARQ 53 | KIT PORTA PRONTA PRETA LISA SÓLIDA PORMADE O,90X2,10,ACABAMENTO DE COR UNIFORME, MARCOS E ALIZARES EM PVC WOOD, RESISTENTES A ESTUFAMENTOS. FORNECIMENTO E INSTALAÇÃO | UND | 2
4.6.2 | SEPLAG | SEPLAG ARQ 54 | KIT PORTA PRONTA PRETA LISA SÓLIDA PORMADE O,70X2,10,ACABAMENTO DE COR UNIFORME, MARCOS E ALIZARES EM PVC WOOD, RESISTENTES A ESTUFAMENTOS. FORNECIMENTO E INSTALAÇÃO | UND | 2
4.6.3 | SEPLAG | SEPLAG ARQ 79 | J13- JANELA MAXIN AR 1,00 x ,50 (2 JANELAS DE 0,50). FORNECIMENTO E INSTALAÇÃO. | und | 1
4.6.4 | SEPLAG | SEPLAG ARQ 91 | J25- JANELA MAXIN AR 0,70 x 0,50. FORNECIMENTO E INSTALAÇÃO. | und | 3
4.6.5 | SEPLAG | SEPLAG ARQ 123 | CHAPA DE AÇO INOX PARA PROTEÇÃO DAS PORTAS DOS BANHEIROS (PCD) - 2 FACES. FORNECIMENTO E INSTALAÇÃO. | m | 2
4.6.6 | SEPLAG | SEPLAG ARQ 51 | PELÍCULA DE SEGURANÇA PARA PAINES DE VIDRO, FONECIMENTO E INSTALAÇÃO. | m² | 1.2
TOTAL DO ITEM >>>>4.6
4.7 |  |  | LOUÇAS E METAIS
4.7.1 | SINAPI | 95470 | VASO SANITARIO SIFONADO CONVENCIONAL COM LOUÇA BRANCA, INCLUSO CONJUNTO DE LIGAÇÃO PARA BACIA SANITÁRIA AJUSTÁVEL - FORNECIMENTO E INSTALAÇÃO. AF_10/2016 | UN | 2
4.7.2 | SINAPI | 100849 | ASSENTO SANITÁRIO CONVENCIONAL - FORNECIMENTO E INSTALACAO. AF_01/2020 | UN | 2
4.7.3 | SEPLAG | SEPLAG ARQ 21 | VÁLVULA DE DESCARGA HYDRACONFORTO DECA OU SIMILAR - FORNECIMENTO E INSTALAÇÃO. AF_01/2019 | UND | 4
4.7.4 | SINAPI | 95471 | VASO SANITARIO SIFONADO CONVENCIONAL PARA PCD SEM FURO FRONTAL COM LOUÇA BRANCA SEM ASSENTO - FORNECIMENTO E INSTALAÇÃO. AF_01/2020 | UN | 2
4.7.5 | SEPLAG | SEPLAG ARQ 20 | ASSENTO SANITÁRIO PCD - FORNECIMENTO E INSTALACAO. AF_01/2020 | UND | 2
4.7.6 | SEPLAG | SEPLAG ARQ 23 | DUCHA HIGIÊNICA, ACABAMENTO METALICO CROMADO - FORNECIMENTO E INSTALAÇÃO. AF_01/2019 | UND | 2
4.7.7 | SEPLAG | SEPLAG ARQ 40 | TORNEIRA CROMADA DEMATIC ECO FECHAMENTO AUTOMATICO DECA 1173.C OU SIMILAR - FORNECIMENTO E INSTALAÇÃO. AF_01/2020 | UND | 4
4.7.8 | SEPLAG | SEPLAG ARQ 19 | BARRA DE APOIO RETA, EM ACO INOX POLIDO, COMPRIMENTO 40 CM, FIXADA NA PAREDE - FORNECIMENTO E INSTALAÇÃO. AF_01/2020 | UND | 4
4.7.9 | SINAPI | 100874 | PUXADOR PARA PCD, FIXADO NA PORTA - FORNECIMENTO E INSTALAÇÃO. AF_01/2020 | UN | 2
4.7.10 | SINAPI | 100860 | CHUVEIRO ELÉTRICO COMUM CORPO PLÁSTICO, TIPO DUCHA  FORNECIMENTO E INSTALAÇÃO. AF_01/2020 | UN | 2
4.7.11 | SINAPI | 86904 | LAVATÓRIO LOUÇA BRANCA SUSPENSO, 29,5 X 39CM OU EQUIVALENTE, PADRÃO POPULAR - FORNECIMENTO E INSTALAÇÃO. AF_01/2020 | UN | 2
4.7.12 | SEPLAG | SEPLAG ARQ 29 | BANCADA DE GRANITO BRANCO SIENA, DE 0,80 X 0,60 M, PARA LAVATÓRIO - FORNECIMENTO E INSTALAÇÃO. AF_01/2020 | UND | 2
4.7.13 | SEPLAG | SEPLAG ARQ 30 | SAIA E FRONTÃO EM GRANITO POLIDO - BRANCO SIENA PARA LAVATÓRIO - FORNECIMENTO E INSTALAÇÃO. AF_01/2020 | M | 2.8
4.7.14 | SEPLAG | SEPLAG ARQ 36 | CUBA DE EMBUTIR OVAL EM LOUÇA BRANCA DECA OU SIMILAR 48,5 X 37,50CM OU EQUIVALENTE - FORNECIMENTO E INSTALAÇÃO. AF_01/2020 | UND | 2
TOTAL DO ITEM >>>>4.7
TOTAL DO ITEM >>>>4.0
5.0 |  |  | BANHEIROS TÉRREO (ELEVADOR)
5.1 |  |  | MOVIMENTO DE SOLO
5.1.1 | SINAPI | 96523 | ESCAVAÇÃO MANUAL PARA BLOCO DE COROAMENTO OU SAPATA (INCLUINDO ESCAVAÇÃO PARA COLOCAÇÃO DE FÔRMAS). AF_06/2017 | M3 | 7.8
5.1.2 | SINAPI | 101616 | PREPARO DE FUNDO DE VALA COM LARGURA MENOR QUE 1,5 M (ACERTO DO SOLO NATURAL). AF_08/2020 | M2 | 6
5.1.3 | SINAPI | 93382 | REATERRO MANUAL DE VALAS COM COMPACTAÇÃO MECANIZADA. AF_04/2016 | M3 | 6.61
TOTAL DO ITEM >>>>5.1
5.2 |  |  | ESTRUTURA DE CONCRETO - INFRAESTRUTURA
5.2.1 | SINAPI | 96543 | ARMAÇÃO DE BLOCO, VIGA BALDRAME E SAPATA UTILIZANDO AÇO CA-60 DE 5 MM - MONTAGEM. AF_06/2017 | KG | 14.02
5.2.2 | SINAPI | 96544 | ARMAÇÃO DE BLOCO, VIGA BALDRAME OU SAPATA UTILIZANDO AÇO CA-50 DE 6,3 MM - MONTAGEM. AF_06/2017 | KG | 5.59
5.2.3 | SINAPI | 96546 | ARMAÇÃO DE BLOCO, VIGA BALDRAME OU SAPATA UTILIZANDO AÇO CA-50 DE 10 MM - MONTAGEM. AF_06/2017 | KG | 19.73
5.2.4 | SINAPI | 96536 | FABRICAÇÃO, MONTAGEM E DESMONTAGEM DE FÔRMA PARA VIGA BALDRAME, EM MADEIRA SERRADA, E=25 MM, 4 UTILIZAÇÕES. AF_06/2017 | M2 | 7.92
5.2.5 | SINAPI | 96555 | CONCRETAGEM DE BLOCOS DE COROAMENTO E VIGAS BALDRAME, FCK 30 MPA, COM USO DE JERICA  LANÇAMENTO, ADENSAMENTO E ACABAMENTO. AF_06/2017 | M3 | 1.19
5.2.6 | SINAPI | 98557 | IMPERMEABILIZAÇÃO DE SUPERFÍCIE COM EMULSÃO ASFÁLTICA, 2 DEMÃOS AF_06/2018 | M2 | 7.92
TOTAL DO ITEM >>>>5.2
5.3 |  |  | ESTRUTURA DE CONCRETO - SUPERESTRUTURA
5.3.1 | SINAPI | 92759 | ARMAÇÃO DE PILAR OU VIGA DE UMA ESTRUTURA CONVENCIONAL DE CONCRETO ARMADO EM UM EDIFÍCIO DE MÚLTIPLOS PAVIMENTOS UTILIZANDO AÇO CA-60 DE 5,0 MM - MONTAGEM. AF_12/2015 | KG | 228.68
5.3.2 | SINAPI | 92760 | ARMAÇÃO DE PILAR OU VIGA DE UMA ESTRUTURA CONVENCIONAL DE CONCRETO ARMADO EM UM EDIFÍCIO DE MÚLTIPLOS PAVIMENTOS UTILIZANDO AÇO CA-50 DE 6,3 MM - MONTAGEM. AF_12/2015 | KG | 23.31
5.3.3 | SINAPI | 92761 | ARMAÇÃO DE PILAR OU VIGA DE UMA ESTRUTURA CONVENCIONAL DE CONCRETO ARMADO EM UM EDIFÍCIO DE MÚLTIPLOS PAVIMENTOS UTILIZANDO AÇO CA-50 DE 8,0 MM - MONTAGEM. AF_12/2015 | KG | 42.6
5.3.4 | SINAPI | 92762 | ARMAÇÃO DE PILAR OU VIGA DE UMA ESTRUTURA CONVENCIONAL DE CONCRETO ARMADO EM UM EDIFÍCIO DE MÚLTIPLOS PAVIMENTOS UTILIZANDO AÇO CA-50 DE 10,0 MM - MONTAGEM. AF_12/2015 | KG | 387.87
5.3.5 | SINAPI | 92265 | FABRICAÇÃO DE FÔRMA PARA VIGAS, EM CHAPA DE MADEIRA COMPENSADA RESINADA, E = 17 MM. AF_09/2020 | M2 | 83.18
5.3.6 | SINAPI | 103672 | CONCRETAGEM DE PILARES, FCK = 25 MPA, COM USO DE BOMBA - LANÇAMENTO, ADENSAMENTO E ACABAMENTO. AF_02/2022 | M3 | 8.31
5.3.7 | SINAPI | 101964 | LAJE PRÉ-MOLDADA UNIDIRECIONAL, BIAPOIADA, PARA FORRO, ENCHIMENTO EM CERÂMICA, VIGOTA CONVENCIONAL, ALTURA TOTAL DA LAJE (ENCHIMENTO+CAPA) = (8+3). AF_11/2020 | M2 | 26.1
TOTAL DO ITEM >>>>5.3
5.4 |  |  | ALVENARIA E FECHAMENTO
5.4.1 | SINAPI | 103328 | ALVENARIA DE VEDAÇÃO DE BLOCOS CERÂMICOS FURADOS NA HORIZONTAL DE 9X19X19 CM (ESPESSURA 9 CM) E ARGAMASSA DE ASSENTAMENTO COM PREPARO EM BETONEIRA. AF_12/2021 | M2 | 45.7974
5.4.2 | SINAPI | 87893 | CHAPISCO APLICADO EM ALVENARIA (SEM PRESENÇA DE VÃOS) E ESTRUTURAS DE CONCRETO DE FACHADA, COM COLHER DE PEDREIRO. ARGAMASSA TRAÇO 1:3 COM PREPARO MANUAL. AF_06/2014 | M2 | 91.58
5.4.3 | SINAPI | 87543 | MASSA ÚNICA, PARA RECEBIMENTO DE PINTURA OU CERÂMICA, ARGAMASSA INDUSTRIALIZADA, PREPARO MECÂNICO, APLICADO COM EQUIPAMENTO DE MISTURA E PROJEÇÃO DE 1,5 M3/H EM FACES INTERNAS DE PAREDES, ESPESSURA DE 5MM, SEM EXECUÇÃO DE TALISCAS. AF_06/2014 | M2 | 91.58
5.4.4 | SEPLAG | SEPLAG ARQ 09 | REVESTIMENTO CERÂMICO PARA PAREDES INTERNAS COM PLACAS TIPO PORCELANATO RETIFICADO 0,61X0,61m ARTSY CEMENT NATURAL, COR CINZA PORTOBELLO OU SIMILAR, ARGAMASSA TIPO AC III, APLICADAS EM AMBIENTES DE ÁREA MAIOR QUE 5 M2 NA ALTURA INTEIRA DAS PAREDES. FORNECIMENTO E INSTALAÇÃO. AF_06/2014 | M | 30.0852
5.4.5 | SEPLAG | SEPLAG ARQ 08 | APLICAÇÃO DE EPOXI INDUSTRIALIZADO PARA REVESTIMENTOS DE PAREDE/PISO COM JUNTAS DE ATÉ 1MM DE ESPESSURA. FORNECIMENTO E INSTALAÇÃO. | m² | 34.524
5.4.6 | SINAPI | 87245 | REVESTIMENTO CERÂMICO PARA PAREDES EXTERNAS EM PASTILHAS DE PORCELANA 5 X 5 CM (PLACAS DE 30 X 30 CM), ALINHADAS A PRUMO, APLICADO EM SUPERFÍCIES INTERNAS DA SACADA. AF_06/2014 | M2 | 30.0852
5.4.7 | SINAPI | 96113 | FORRO EM PLACAS DE GESSO, PARA AMBIENTES COMERCIAIS. AF_05/2017_P | M2 | 8.04
TOTAL DO ITEM >>>>5.4
5.5 |  |  | CONTRAPISO E PISO
5.5.1 | SINAPI | 87690 | CONTRAPISO EM ARGAMASSA TRAÇO 1:4 (CIMENTO E AREIA), PREPARO MECÂNICO COM BETONEIRA 400 L, APLICADO EM ÁREAS SECAS SOBRE LAJE, NÃO ADERIDO, ACABAMENTO NÃO REFORÇADO, ESPESSURA 5CM. AF_07/2021 | M2 | 8.32
5.5.2 | SINAPI | 87735 | CONTRAPISO EM ARGAMASSA TRAÇO 1:4 (CIMENTO E AREIA), PREPARO MECÂNICO COM BETONEIRA 400 L, APLICADO EM ÁREAS MOLHADAS SOBRE LAJE, ADERIDO, ACABAMENTO NÃO REFORÇADO, ESPESSURA 2CM. AF_07/2021 | M2 | 8.32
5.5.3 | SINAPI | 87263 | REVESTIMENTO CERÂMICO PARA PISO COM PLACAS TIPO PORCELANATO DE DIMENSÕES 60X60 CM APLICADA EM AMBIENTES DE ÁREA MAIOR QUE 10 M². AF_06/2014 | M2 | 8.32
TOTAL DO ITEM >>>>5.5
5.6 |  |  | PINTURA
5.6.1 | SINAPI | 88485 | APLICAÇÃO DE FUNDO SELADOR ACRÍLICO EM PAREDES, UMA DEMÃO. AF_06/2014 | M2 | 52.6752
5.6.2 | SINAPI | 96126 | APLICAÇÃO MANUAL DE MASSA ACRÍLICA EM PANOS DE FACHADA COM PRESENÇA DE VÃOS, DE EDIFÍCIOS DE MÚLTIPLOS PAVIMENTOS, UMA DEMÃO. AF_05/2017 | M2 | 52.6752
5.6.3 | SINAPI | 88489 | APLICAÇÃO MANUAL DE PINTURA COM TINTA LÁTEX ACRÍLICA EM PAREDES, DUAS DEMÃOS. AF_06/2014 | M2 | 105.34
TOTAL DO ITEM >>>>5.6
5.7 |  |  | ESQUADRIAS
5.7.1 | SEPLAG | SEPLAG ARQ 53 | KIT PORTA PRONTA PRETA LISA SÓLIDA PORMADE O,90X2,10,ACABAMENTO DE COR UNIFORME, MARCOS E ALIZARES EM PVC WOOD, RESISTENTES A ESTUFAMENTOS. FORNECIMENTO E INSTALAÇÃO | UND | 2
5.7.2 | SEPLAG | SEPLAG ARQ 79 | J13- JANELA MAXIN AR 1,00 x ,50 (2 JANELAS DE 0,50). FORNECIMENTO E INSTALAÇÃO. | und | 2
5.7.3 | SEPLAG | SEPLAG ARQ 123 | CHAPA DE AÇO INOX PARA PROTEÇÃO DAS PORTAS DOS BANHEIROS (PCD) - 2 FACES. FORNECIMENTO E INSTALAÇÃO. | m | 1.8
TOTAL DO ITEM >>>>5.7
5.8 |  |  | LOUÇAS E METAIS
5.8.1 | SEPLAG | SEPLAG ARQ 21 | VÁLVULA DE DESCARGA HYDRACONFORTO DECA OU SIMILAR - FORNECIMENTO E INSTALAÇÃO. AF_01/2019 | UND | 2
5.8.2 | SINAPI | 95471 | VASO SANITARIO SIFONADO CONVENCIONAL PARA PCD SEM FURO FRONTAL COM LOUÇA BRANCA SEM ASSENTO - FORNECIMENTO E INSTALAÇÃO. AF_01/2020 | UN | 2
5.8.3 | SEPLAG | SEPLAG ARQ 20 | ASSENTO SANITÁRIO PCD - FORNECIMENTO E INSTALACAO. AF_01/2020 | UND | 2
5.8.4 | SEPLAG | SEPLAG ARQ 23 | DUCHA HIGIÊNICA, ACABAMENTO METALICO CROMADO - FORNECIMENTO E INSTALAÇÃO. AF_01/2019 | UND | 2
5.8.5 | SEPLAG | SEPLAG ARQ 19 | BARRA DE APOIO RETA, EM ACO INOX POLIDO, COMPRIMENTO 40 CM, FIXADA NA PAREDE - FORNECIMENTO E INSTALAÇÃO. AF_01/2020 | UND | 4
5.8.6 | SEPLAG | SEPLAG ARQ 40 | TORNEIRA CROMADA DEMATIC ECO FECHAMENTO AUTOMATICO DECA 1173.C OU SIMILAR - FORNECIMENTO E INSTALAÇÃO. AF_01/2020 | UND | 2
5.8.7 | SINAPI | 100874 | PUXADOR PARA PCD, FIXADO NA PORTA - FORNECIMENTO E INSTALAÇÃO. AF_01/2020 | UN | 2
5.8.8 | SINAPI | 86904 | LAVATÓRIO LOUÇA BRANCA SUSPENSO, 29,5 X 39CM OU EQUIVALENTE, PADRÃO POPULAR - FORNECIMENTO E INSTALAÇÃO. AF_01/2020 | UN | 2
5.8.9 | SINAPI | 95547 | SABONETEIRA PLASTICA TIPO DISPENSER PARA SABONETE LIQUIDO COM RESERVATORIO 800 A 1500 ML, INCLUSO FIXAÇÃO. AF_01/2020 | UN | 2
5.8.10 | SINAPI | 95544 | PAPELEIRA DE PAREDE EM METAL CROMADO SEM TAMPA, INCLUSO FIXAÇÃO. AF_01/2020 | UN | 2
TOTAL DO ITEM >>>>5.8
5.9 |  |  | COBERTURA METALICA
5.9.1 | SINAPI | 98546 | IMPERMEABILIZAÇÃO DE SUPERFÍCIE COM MANTA ASFÁLTICA, UMA CAMADA, INCLUSIVE APLICAÇÃO DE PRIMER ASFÁLTICO, E=3MM. AF_06/2018 | M2 | 10.69
5.9.2 | SINAPI | 92584 | FABRICAÇÃO E INSTALAÇÃO DE TESOURA INTEIRA EM AÇO, VÃO DE 4 M, PARA TELHA CERÂMICA OU DE CONCRETO, INCLUSO IÇAMENTO. AF_12/2015 | UN | 3
5.9.3 | SINAPI | 92580 | TRAMA DE AÇO COMPOSTA POR TERÇAS PARA TELHADOS DE ATÉ 2 ÁGUAS PARA TELHA ONDULADA DE FIBROCIMENTO, METÁLICA, PLÁSTICA OU TERMOACÚSTICA, INCLUSO TRANSPORTE VERTICAL. AF_07/2019 | M2 | 10.69
5.9.4 | SINAPI | 94213 | TELHAMENTO COM TELHA DE AÇO/ALUMÍNIO E = 0,5 MM, COM ATÉ 2 ÁGUAS, INCLUSO IÇAMENTO. AF_07/2019 | M2 | 10.69
5.9.5 | SINAPI | 94229 | CALHA EM CHAPA DE AÇO GALVANIZADO NÚMERO 24, DESENVOLVIMENTO DE 100 CM, INCLUSO TRANSPORTE VERTICAL. AF_07/2019 | M | 4.56
5.9.6 | SINAPI | 94231 | RUFO EM CHAPA DE AÇO GALVANIZADO NÚMERO 24, CORTE DE 25 CM, INCLUSO TRANSPORTE VERTICAL. AF_07/2019 | M | 8.51
TOTAL DO ITEM >>>>5.9
TOTAL DO ITEM >>>>5.0
6.0 |  |  | 1º PAVIMENTO
6.1 |  |  | DEMOLIÇÃO
6.1.1 | SINAPI | 97638 | REMOÇÃO DE CHAPAS E PERFIS DE DRYWALL, DE FORMA MANUAL, SEM REAPROVEITAMENTO. AF_12/2017 | M2 | 544.55
6.1.2 | SINAPI | 97640 | REMOÇÃO DE FORROS DE DRYWALL, PVC E FIBROMINERAL, DE FORMA MANUAL, SEM REAPROVEITAMENTO. AF_12/2017 | M2 | 1382.65
6.1.3 | SINAPI | 97641 | REMOÇÃO DE FORRO DE GESSO, DE FORMA MANUAL, SEM REAPROVEITAMENTO. AF_12/2017 | M2 | 1418.7
6.1.4 | SINAPI | 97644 | REMOÇÃO DE PORTAS, DE FORMA MANUAL, SEM REAPROVEITAMENTO. AF_12/2017 | M2 | 159.93
6.1.5 | SINAPI | 97645 | REMOÇÃO DE JANELAS, DE FORMA MANUAL, SEM REAPROVEITAMENTO. AF_12/2017 | M2 | 891.08
6.1.6 | SEPLAG | SEPLAG ARQ 03 | DEMOLIÇÃO DE ALVENARIA DE TIJOLO CERAMICO, DE FORMA MANUAL, SEM REAPROVEITAMENTO. AF_12/2017 | M3 | 88.3965
6.1.7 | SINAPI | 102192 | REMOÇÃO DE VIDRO TEMPERADO FIXADO EM PERFIL U. AF_01/2021 | M2 | 60.3
6.1.8 | SINAPI | 97665 | REMOÇÃO DE LUMINÁRIAS, DE FORMA MANUAL, SEM REAPROVEITAMENTO. AF_12/2017 | UN | 441
6.1.9 | SEPLAG | SEPLAG ARQ 05 | DEMOLIÇÃO DE DIVISÓRIA NAVAL, INCLUSIVE AFASTAMENTO. | m² | 906.73
6.1.10 | SEPLAG | SEPLAG ARQ 06 | REMOÇÃO DE BRISE EM ESTRUTURA DE ALUMINIO. | m² | 164.95
6.1.11 | SEPLAG | SEPLAG ARQ 07 | DEMOLIÇÃO DE CONCRETO SIMPLES - COM EQUIPAMENTO ELÉTRICO, INCLUSIVE AFASTAMENTO. | m³ | 171.153
6.1.12 | SINAPI | 97633 | DEMOLIÇÃO DE REVESTIMENTO CERÂMICO, DE FORMA MANUAL, SEM REAPROVEITAMENTO. AF_12/2017 | M2 | 553.89
TOTAL DO ITEM >>>>6.1
6.2 |  |  | ESTRUTURA DE CONCRETO - MEIA PAREDE FECHAMENTOS JANELAS
6.2.1 | SINAPI | 92759 | ARMAÇÃO DE PILAR OU VIGA DE UMA ESTRUTURA CONVENCIONAL DE CONCRETO ARMADO EM UM EDIFÍCIO DE MÚLTIPLOS PAVIMENTOS UTILIZANDO AÇO CA-60 DE 5,0 MM - MONTAGEM. AF_12/2015 | KG | 177.15
6.2.2 | SINAPI | 92762 | ARMAÇÃO DE PILAR OU VIGA DE UMA ESTRUTURA CONVENCIONAL DE CONCRETO ARMADO EM UM EDIFÍCIO DE MÚLTIPLOS PAVIMENTOS UTILIZANDO AÇO CA-50 DE 10,0 MM - MONTAGEM. AF_12/2015 | KG | 821.36
6.2.3 | SINAPI | 92265 | FABRICAÇÃO DE FÔRMA PARA VIGAS, EM CHAPA DE MADEIRA COMPENSADA RESINADA, E = 17 MM. AF_09/2020 | M2 | 117.14
6.2.4 | SINAPI | 103672 | CONCRETAGEM DE PILARES, FCK = 25 MPA, COM USO DE BOMBA - LANÇAMENTO, ADENSAMENTO E ACABAMENTO. AF_02/2022 | M3 | 9.87
TOTAL DO ITEM >>>>6.2
6.3 |  |  | ALVENARIA E FECHAMENTO
6.3.1 | SINAPI | 103328 | ALVENARIA DE VEDAÇÃO DE BLOCOS CERÂMICOS FURADOS NA HORIZONTAL DE 9X19X19 CM (ESPESSURA 9 CM) E ARGAMASSA DE ASSENTAMENTO COM PREPARO EM BETONEIRA. AF_12/2021 | M2 | 272.23
6.3.2 | SINAPI | 87893 | CHAPISCO APLICADO EM ALVENARIA (SEM PRESENÇA DE VÃOS) E ESTRUTURAS DE CONCRETO DE FACHADA, COM COLHER DE PEDREIRO. ARGAMASSA TRAÇO 1:3 COM PREPARO MANUAL. AF_06/2014 | M2 | 544.46
6.3.3 | SINAPI | 87543 | MASSA ÚNICA, PARA RECEBIMENTO DE PINTURA OU CERÂMICA, ARGAMASSA INDUSTRIALIZADA, PREPARO MECÂNICO, APLICADO COM EQUIPAMENTO DE MISTURA E PROJEÇÃO DE 1,5 M3/H EM FACES INTERNAS DE PAREDES, ESPESSURA DE 5MM, SEM EXECUÇÃO DE TALISCAS. AF_06/2014 | M2 | 544.46
6.3.4 | SINAPI | 96113 | FORRO EM PLACAS DE GESSO, PARA AMBIENTES COMERCIAIS. AF_05/2017_P | M2 | 493.81
6.3.5 | SEPLAG | SEPLAG ARQ 141 | ESTRUTURA TRELIÇADA PARA SUPORTE DE PAREDE DRYWAL, COM LIGAÇÕES SOLDADAS, INCLUSOS PERFIS METÁLICOS, CHAPAS METÁLICAS,FORNECIMENTO E INSTALAÇÃO. AF_01/2020_P | KG | 4614.0808
6.3.6 | SINAPI | 96359 | PAREDE COM PLACAS DE GESSO ACARTONADO (DRYWALL), PARA USO INTERNO, COM DUAS FACES SIMPLES E ESTRUTURA METÁLICA COM GUIAS SIMPLES, COM VÃOS AF_06/2017_P | M2 | 1263.41
6.3.7 | SEPLAG | SEPLAG ARQ 50 | INSTALAÇÃO DE ISOLAMENTO COM LÃ DE ROCHA EM PAREDES DRYWALL. FORNECIMENTO E INSTALAÇÃO. AF_06/2017 | UND | 1263.41
6.3.8 | SEPLAG | SEPLAG ARQ 35 | BANCO INTERNO EM CONCRETO E ALVENARIA, ACABAMENTO EM VERNIZ, E = 8 CM, L = 40 CM. FORNECIMENTO E INSTALAÇÃO. | UND | 2.42
TOTAL DO ITEM >>>>6.3
6.4 |  |  | CONTRAPISOS E PISOS
6.4.1 | SINAPI | 87690 | CONTRAPISO EM ARGAMASSA TRAÇO 1:4 (CIMENTO E AREIA), PREPARO MECÂNICO COM BETONEIRA 400 L, APLICADO EM ÁREAS SECAS SOBRE LAJE, NÃO ADERIDO, ACABAMENTO NÃO REFORÇADO, ESPESSURA 5CM. AF_07/2021 | M2 | 2888
6.4.2 | SINAPI | 87735 | CONTRAPISO EM ARGAMASSA TRAÇO 1:4 (CIMENTO E AREIA), PREPARO MECÂNICO COM BETONEIRA 400 L, APLICADO EM ÁREAS MOLHADAS SOBRE LAJE, ADERIDO, ACABAMENTO NÃO REFORÇADO, ESPESSURA 2CM. AF_07/2021 | M2 | 2888
6.4.3 | SEPLAG | SEPLAG ARQ 10 | REVESTIMENTO CERÂMICO PARA PISO COM PLACAS TIPO PORCELANATO RETIFICADO 0,90X0,90m ARTSY CEMENT NATURAL, COR CINZA PORTOBELLO OU SIMILAR, ARGAMASSA TIPO AC III, APLICADAS EM AMBIENTES DE ÁREA MAIOR QUE 5 M2 NA ALTURA INTEIRA DAS PAREDES. FORNECIMENTO E INSTALAÇÃO. AF_06/2014 | M² | 2888
6.4.4 | SEPLAG | SEPLAG ARQ 11 | RODAPÉ CERÂMICO DE 7CM DE ALTURA COM PLACAS TIPO PORCELANATO DE DIMENSÕES 90X90CM. FORNECIMENTO E INSTALAÇÃO. AF_06/2014 | M | 1105.47
TOTAL DO ITEM >>>>6.4
6.5 |  |  | PINTURA
6.5.1 | SINAPI | 88411 | APLICAÇÃO MANUAL DE FUNDO SELADOR ACRÍLICO EM PANOS COM PRESENÇA DE VÃOS DE EDIFÍCIOS DE MÚLTIPLOS PAVIMENTOS. AF_06/2014 | M2 | 2471.58
6.5.2 | SINAPI | 88484 | APLICAÇÃO DE FUNDO SELADOR ACRÍLICO EM TETO, UMA DEMÃO. AF_06/2014 | M2 | 2762.4
6.5.3 | SINAPI | 96126 | APLICAÇÃO MANUAL DE MASSA ACRÍLICA EM PANOS DE FACHADA COM PRESENÇA DE VÃOS, DE EDIFÍCIOS DE MÚLTIPLOS PAVIMENTOS, UMA DEMÃO. AF_05/2017 | M2 | 2471.58
6.5.4 | SINAPI | 88488 | APLICAÇÃO MANUAL DE PINTURA COM TINTA LÁTEX ACRÍLICA EM TETO, DUAS DEMÃOS. AF_06/2014 | M2 | 2762.4
6.5.5 | SINAPI | 88489 | APLICAÇÃO MANUAL DE PINTURA COM TINTA LÁTEX ACRÍLICA EM PAREDES, DUAS DEMÃOS. AF_06/2014 | M2 | 2471.58
TOTAL DO ITEM >>>>6.5
6.6 |  |  | PORTAS
6.6.1 | SEPLAG | SEPLAG ARQ 54 | KIT PORTA PRONTA PRETA LISA SÓLIDA PORMADE O,70X2,10,ACABAMENTO DE COR UNIFORME, MARCOS E ALIZARES EM PVC WOOD, RESISTENTES A ESTUFAMENTOS. FORNECIMENTO E INSTALAÇÃO | UND | 1
6.6.2 | SEPLAG | SEPLAG ARQ 12 | KIT PORTA PRONTA PRETA LISA SÓLIDA PORMADE O,80X2,10,ACABAMENTO DE COR UNIFORME, MARCOS E ALIZARES EM PVC WOOD, RESISTENTES A ESTUFAMENTOS. FORNECIMENTO E INSTALAÇÃO. | UND | 1
6.6.3 | SEPLAG | SEPLAG ARQ 53 | KIT PORTA PRONTA PRETA LISA SÓLIDA PORMADE O,90X2,10,ACABAMENTO DE COR UNIFORME, MARCOS E ALIZARES EM PVC WOOD, RESISTENTES A ESTUFAMENTOS. FORNECIMENTO E INSTALAÇÃO | UND | 28
6.6.4 | SEPLAG | SEPLAG ARQ 14 | PORTA PIVOTANTE DE VIDRO TEMPERADO, 2 FOLHAS DE 80X210 CM, ESPESSURA DE 10MM, INCLUSIVE ACESSÓRIOS. FORNECIMENTO E INSTALAÇÃO. AF_01/2021 | UND | 4
6.6.5 | SEPLAG | SEPLAG ARQ 15 | PORTA PIVOTANTE DE VIDRO TEMPERADO, 2 FOLHAS DE 100X210 CM, ESPESSURA DE 10MM, INCLUSIVE ACESSÓRIOS. FORNCECIMENTO E INSTALAÇÃO. AF_01/2021 | UND | 3
6.6.6 | SEPLAG | SEPLAG ARQ 132 | PORTA PIVOTANTE DE VIDRO TEMPERADO, 1 FOLHAS DE 90X210 CM, ESPESSURA DE 10MM, INCLUSIVE ACESSÓRIOS. FORNECIMENTO E INSTALAÇÃO. AF_01/2021 | UND | 8
6.6.7 | SEPLAG | SEPLAG ARQ 133 | PORTA PRETA LISA SÓLIDA PORMADE O,80X2,10 DE CORRER, INCLUSO ADUELA 1A, ALIZAR 1A, TRILHO E FECHADURA, ACABAMENTO DE COR UNIFORME, RESISTENTES A ESTUFAMENTOS. FORNECIMENTO E INSTALAÇÃO | UND | 2
6.6.8 | SINAPI | 100716 | JATEAMENTO ABRASIVO COM GRANALHA DE AÇO EM PERFIL METÁLICO EM FÁBRICA. AF_01/2020 | M2 | 5.88
6.6.9 | SEPLAG | SEPLAG ARQ 51 | PELÍCULA DE SEGURANÇA PARA PAINES DE VIDRO, FONECIMENTO E INSTALAÇÃO. | m² | 41.16
TOTAL DO ITEM >>>>6.6
6.7 |  |  | JANELAS E VIDROS FIXOS
6.7.1 | SINAPI | 102235 | DIVISÓRIA FIXA EM VIDRO TEMPERADO 10 MM, SEM ABERTURA. AF_01/2021 | M2 | 274.84
6.7.2 | SINAPI | 102166 | INSTALAÇÃO DE VIDRO LISO INCOLOR, E = 6 MM, EM ESQUADRIA DE ALUMÍNIO OU PVC, FIXADO COM BAGUETE. AF_01/2021_P | M2 | 16.2
6.7.3 | SINAPI | 100716 | JATEAMENTO ABRASIVO COM GRANALHA DE AÇO EM PERFIL METÁLICO EM FÁBRICA. AF_01/2020 | M2 | 265.53
6.7.4 | SEPLAG | SEPLAG ARQ 51 | PELÍCULA DE SEGURANÇA PARA PAINES DE VIDRO, FONECIMENTO E INSTALAÇÃO. | m² | 259.7
6.7.5 | SEPLAG | SEPLAG ARQ 68 | J02- JANELA MAXIN AR 12,60 x 1,70 (12 JANELAS DE 1,05). FORNECIMENTO E INSTALAÇÃO. | und | 16
6.7.6 | SEPLAG | SEPLAG ARQ 69 | J03- JANELA MAXIN AR 7,00 x ,90 (7 JANELAS DE 1,00). FORNECIMENTO E INSTALAÇÃO. | und | 2
6.7.7 | SEPLAG | SEPLAG ARQ 70 | J04- JANELA MAXIN AR 4,00 x 1,70 (4 JANELAS DE 1,00). FORNECIMENTO E INSTALAÇÃO. | und | 1
6.7.8 | SEPLAG | SEPLAG ARQ 71 | J05- JANELA MAXIN AR 8,33 x 2,80 (8 JANELAS DE 1,04). FORNECIMENTO E INSTALAÇÃO. | und | 1
6.7.9 | SEPLAG | SEPLAG ARQ 72 | J06- JANELA MAXIN AR 12,60 x 2,80 ( 12 JANELAS DE 1,05). FORNECIMENTO E INSTALAÇÃO. | und | 3
6.7.10 | SEPLAG | SEPLAG ARQ 73 | J07- JANELA MAXIN AR 10,50 x 2,80 ( 10 JANELAS DE 1,05). FORNECIMENTO E INSTALAÇÃO. | und | 1
6.7.11 | SEPLAG | SEPLAG ARQ 76 | J10- JANELA MAXIN AR 1,00 x 1,70 FORNECIMENTO E INSTALAÇÃO. FORNECIMENTO E INSTALAÇÃO. | und | 1
6.7.12 | SEPLAG | SEPLAG ARQ 77 | J11- JANELA MAXIN AR 3,00 x 1,70 (3 JANELAS DE 1,00). FORNECIMENTO E INSTALAÇÃO. | und | 1
6.7.13 | SEPLAG | SEPLAG ARQ 78 | J12- JANELA MAXIN AR 6,00 x 1,70 (6 JANELAS DE 1,00). FORNECIMENTO E INSTALAÇÃO. | und | 1
6.7.14 | SEPLAG | SEPLAG ARQ 79 | J13- JANELA MAXIN AR 1,00 x ,50 (2 JANELAS DE 0,50). FORNECIMENTO E INSTALAÇÃO. | und | 3
6.7.15 | SEPLAG | SEPLAG ARQ 80 | J14- JANELA MAXIN AR 9,00 x 1,70 (9 JANELAS DE 1,00). FORNECIMENTO E INSTALAÇÃO. | und | 1
6.7.16 | SEPLAG | SEPLAG ARQ 81 | J15- JANELA MAXIN AR 11,6 x 1,70 (11 JANELAS DE 1,05). FORNECIMENTO E INSTALAÇÃO. | und | 1
6.7.17 | SEPLAG | SEPLAG ARQ 75 | J09- JANELA MAXIM AR 2,20 x ,50 (4 JANELAS DE 0,55). FORNECIMENTO E INSTALAÇÃO. | und | 2
TOTAL DO ITEM >>>>6.7
6.8 |  |  | BANCADAS E CUBAS
6.8.1 | SEPLAG | SEPLAG ARQ 56 | BANCADA DE GRANITO BRANCO POLIDO, DE 1,60 X 0,60 M, PARA LAVATÓRIO - FORNECIMENTO E INSTALAÇÃO. AF_01/2020 | UND | 1
6.8.2 | SEPLAG | SEPLAG ARQ 36 | CUBA DE EMBUTIR OVAL EM LOUÇA BRANCA DECA OU SIMILAR 48,5 X 37,50CM OU EQUIVALENTE - FORNECIMENTO E INSTALAÇÃO. AF_01/2020 | UND | 2
6.8.3 | SEPLAG | SEPLAG ARQ 57 | BANCADA DE GRANITO BRANCO POLIDO, DE 5,96 X 0,60 M, PARA COZINHA - FORNECIMENTO E INSTALAÇÃO. AF_01/2020 | UND | 1
6.8.4 | SINAPI | 100852 | CUBA DE EMBUTIR RETANGULAR DE AÇO INOXIDÁVEL, 56 X 33 X 12 CM - FORNECIMENTO E INSTALAÇÃO. AF_01/2020 | UN | 5
6.8.5 | SEPLAG | SEPLAG ARQ 58 | BANCADA DE GRANITO BRANCO POLIDO, DE 2,25 X 0,60 M - FORNECIMENTO E INSTALAÇÃO. AF_01/2020 | UND | 2
6.8.6 | SEPLAG | SEPLAG ARQ 59 | BANCADA DE GRANITO BRANCO POLIDO, DE 2,30 X 0,60 M, PARA COZINHA - FORNECIMENTO E INSTALAÇÃO. AF_01/2020 | UND | 1
6.8.7 | SEPLAG | SEPLAG ARQ 60 | BANCADA DE GRANITO BRANCO POLIDO, DE 2,66 X 0,60 M, PARA COZINHA - FORNECIMENTO E INSTALAÇÃO. AF_01/2020 | UND | 1
6.8.8 | SEPLAG | SEPLAG ARQ 61 | BANCADA DE GRANITO CINZA POLIDO, DE 2,35 X 0,60 M, PARA COZINHA - FORNECIMENTO E INSTALAÇÃO. AF_01/2020 | UND | 1
6.8.9 | SEPLAG | SEPLAG ARQ 62 | TANQUE DE EMBUTIR RETANGULAR DE AÇO INOXIDÁVEL, 48 X 35 X 12 CM - FORNECIMENTO E INSTALAÇÃO. AF_01/2020 | UND | 4
6.8.10 | SEPLAG | SEPLAG ARQ 30 | SAIA E FRONTÃO EM GRANITO POLIDO - BRANCO SIENA PARA LAVATÓRIO - FORNECIMENTO E INSTALAÇÃO. AF_01/2020 | M | 19.37
TOTAL DO ITEM >>>>6.8
TOTAL DO ITEM >>>>6.0
7.0 |  |  | PERÍCIA
7.1 |  |  | DEMOLIÇÃO
7.1.1 | SINAPI | 97640 | REMOÇÃO DE FORROS DE DRYWALL, PVC E FIBROMINERAL, DE FORMA MANUAL, SEM REAPROVEITAMENTO. AF_12/2017 | M2 | 327.88
7.1.2 | SINAPI | 97641 | REMOÇÃO DE FORRO DE GESSO, DE FORMA MANUAL, SEM REAPROVEITAMENTO. AF_12/2017 | M2 | 21.84
7.1.3 | SINAPI | 97644 | REMOÇÃO DE PORTAS, DE FORMA MANUAL, SEM REAPROVEITAMENTO. AF_12/2017 | M2 | 5.04
7.1.4 | SINAPI | 97645 | REMOÇÃO DE JANELAS, DE FORMA MANUAL, SEM REAPROVEITAMENTO. AF_12/2017 | M2 | 15.11
7.1.5 | SEPLAG | SEPLAG ARQ 03 | DEMOLIÇÃO DE ALVENARIA DE TIJOLO CERAMICO, DE FORMA MANUAL, SEM REAPROVEITAMENTO. AF_12/2017 | M3 | 8.376
7.1.6 | SINAPI | 102192 | REMOÇÃO DE VIDRO TEMPERADO FIXADO EM PERFIL U. AF_01/2021 | M2 | 26.44
7.1.7 | SINAPI | 97665 | REMOÇÃO DE LUMINÁRIAS, DE FORMA MANUAL, SEM REAPROVEITAMENTO. AF_12/2017 | UN | 58
7.1.8 | SEPLAG | SEPLAG ARQ 05 | DEMOLIÇÃO DE DIVISÓRIA NAVAL, INCLUSIVE AFASTAMENTO. | m² | 156.1173
7.1.9 | SEPLAG | SEPLAG ARQ 07 | DEMOLIÇÃO DE CONCRETO SIMPLES - COM EQUIPAMENTO ELÉTRICO, INCLUSIVE AFASTAMENTO. | m³ | 26.742
7.1.10 | SINAPI | 97633 | DEMOLIÇÃO DE REVESTIMENTO CERÂMICO, DE FORMA MANUAL, SEM REAPROVEITAMENTO. AF_12/2017 | M2 | 349.72
TOTAL DO ITEM >>>>7.1
7.2 |  |  | ALVENARIA E FECHAMENTO
7.2.1 | SINAPI | 96359 | PAREDE COM PLACAS DE GESSO ACARTONADO (DRYWALL), PARA USO INTERNO, COM DUAS FACES SIMPLES E ESTRUTURA METÁLICA COM GUIAS SIMPLES, COM VÃOS AF_06/2017_P | M2 | 285.76
7.2.2 | SEPLAG | SEPLAG ARQ 50 | INSTALAÇÃO DE ISOLAMENTO COM LÃ DE ROCHA EM PAREDES DRYWALL. FORNECIMENTO E INSTALAÇÃO. AF_06/2017 | UND | 285.76
7.2.3 | SINAPI | 96113 | FORRO EM PLACAS DE GESSO, PARA AMBIENTES COMERCIAIS. AF_05/2017_P | M2 | 335.79
TOTAL DO ITEM >>>>7.2
7.3 |  |  | CONTRAPISOS E PISOS
7.3.1 | SINAPI | 87690 | CONTRAPISO EM ARGAMASSA TRAÇO 1:4 (CIMENTO E AREIA), PREPARO MECÂNICO COM BETONEIRA 400 L, APLICADO EM ÁREAS SECAS SOBRE LAJE, NÃO ADERIDO, ACABAMENTO NÃO REFORÇADO, ESPESSURA 5CM. AF_07/2021 | M2 | 324.17
7.3.2 | SINAPI | 87735 | CONTRAPISO EM ARGAMASSA TRAÇO 1:4 (CIMENTO E AREIA), PREPARO MECÂNICO COM BETONEIRA 400 L, APLICADO EM ÁREAS MOLHADAS SOBRE LAJE, ADERIDO, ACABAMENTO NÃO REFORÇADO, ESPESSURA 2CM. AF_07/2021 | M2 | 324.13
7.3.3 | SEPLAG | SEPLAG ARQ 10 | REVESTIMENTO CERÂMICO PARA PISO COM PLACAS TIPO PORCELANATO RETIFICADO 0,90X0,90m ARTSY CEMENT NATURAL, COR CINZA PORTOBELLO OU SIMILAR, ARGAMASSA TIPO AC III, APLICADAS EM AMBIENTES DE ÁREA MAIOR QUE 5 M2 NA ALTURA INTEIRA DAS PAREDES. FORNECIMENTO E INSTALAÇÃO. AF_06/2014 | M² | 324.13
7.3.4 | SEPLAG | SEPLAG ARQ 11 | RODAPÉ CERÂMICO DE 7CM DE ALTURA COM PLACAS TIPO PORCELANATO DE DIMENSÕES 90X90CM. FORNECIMENTO E INSTALAÇÃO. AF_06/2014 | M | 216.08
TOTAL DO ITEM >>>>7.3
7.4 |  |  | PINTURA
7.4.1 | SINAPI | 88485 | APLICAÇÃO DE FUNDO SELADOR ACRÍLICO EM PAREDES, UMA DEMÃO. AF_06/2014 | M2 | 796.41
7.4.2 | SINAPI | 96126 | APLICAÇÃO MANUAL DE MASSA ACRÍLICA EM PANOS DE FACHADA COM PRESENÇA DE VÃOS, DE EDIFÍCIOS DE MÚLTIPLOS PAVIMENTOS, UMA DEMÃO. AF_05/2017 | M2 | 796.41
7.4.3 | SINAPI | 88489 | APLICAÇÃO MANUAL DE PINTURA COM TINTA LÁTEX ACRÍLICA EM PAREDES, DUAS DEMÃOS. AF_06/2014 | M2 | 796.41
TOTAL DO ITEM >>>>7.4
7.5 |  |  | PORTAS
7.5.1 | SEPLAG | SEPLAG ARQ 12 | KIT PORTA PRONTA PRETA LISA SÓLIDA PORMADE O,80X2,10,ACABAMENTO DE COR UNIFORME, MARCOS E ALIZARES EM PVC WOOD, RESISTENTES A ESTUFAMENTOS. FORNECIMENTO E INSTALAÇÃO. | UND | 10
TOTAL DO ITEM >>>>7.5
7.6 |  |  | JANELAS E VIDROS FIXOS
7.6.1 | SINAPI | 102166 | INSTALAÇÃO DE VIDRO LISO INCOLOR, E = 6 MM, EM ESQUADRIA DE ALUMÍNIO OU PVC, FIXADO COM BAGUETE. AF_01/2021_P | M2 | 2
7.6.2 | SEPLAG | SEPLAG ARQ 51 | PELÍCULA DE SEGURANÇA PARA PAINES DE VIDRO, FONECIMENTO E INSTALAÇÃO. | m² | 4
7.6.3 | SEPLAG | SEPLAG ARQ 92 | J26- JANELA MAXIM AR 2 x 1,70 (2 JANELAS DE 1,00). FORNECIMENTO E INSTALAÇÃO. | und | 2
7.6.4 | SEPLAG | SEPLAG ARQ 93 | J27- JANELA MAXIM AR 3,1 x 1,70 (3 JANELA DE 1,03). FORNECIMENTO E INSTALAÇÃO. | und | 1
TOTAL DO ITEM >>>>7.6
7.7 |  |  | BANCADAS E CUBAS
7.7.1 | SEPLAG | SEPLAG ARQ 52 | BANCADA GRANITO PRETO 150 X 60 CM, COM CUBA DE EMBUTIR DE AÇO, VÁLVULA AMERICANA EM METAL, SIFÃO FLEXÍVEL EM PVC, ENGATE FLEXÍVEL 30 CM, TORNEIRA CROMADA LONGA, DE PAREDE, 1/2 OU 3/4 R - FORNEC. E INSTALAÇÃO. AF_01/2020 | UND | 1
7.7.2 | SINAPI | 86939 | LAVATÓRIO LOUÇA BRANCA COM COLUNA, *44 X 35,5* CM, PADRÃO POPULAR, INCLUSO SIFÃO FLEXÍVEL EM PVC, VÁLVULA E ENGATE FLEXÍVEL 30CM EM PLÁSTICO E COM TORNEIRA CROMADA PADRÃO POPULAR - FORNECIMENTO E INSTALAÇÃO. AF_01/2020 | UN | 3
7.7.3 | SINAPI | 86940 | LAVATÓRIO LOUÇA BRANCA COM COLUNA, 45 X 55CM OU EQUIVALENTE, PADRÃO MÉDIO, INCLUSO SIFÃO TIPO GARRAFA, VÁLVULA E ENGATE FLEXÍVEL DE 40CM EM METAL CROMADO, COM APARELHO MISTURADOR PADRÃO MÉDIO - FORNECIMENTO E INSTALAÇÃO. AF_01/2020 | UN | 1
7.7.4 | SEPLAG | SEPLAG ARQ 30 | SAIA E FRONTÃO EM GRANITO POLIDO - BRANCO SIENA PARA LAVATÓRIO - FORNECIMENTO E INSTALAÇÃO. AF_01/2020 | M | 1.5
TOTAL DO ITEM >>>>7.7
TOTAL DO ITEM >>>>7.0
8.0 |  |  | BANHEIROS PERÍCIA
8.1 |  |  | MOVIMENTO DE SOLO
8.1.1 | SINAPI | 96523 | ESCAVAÇÃO MANUAL PARA BLOCO DE COROAMENTO OU SAPATA (INCLUINDO ESCAVAÇÃO PARA COLOCAÇÃO DE FÔRMAS). AF_06/2017 | M3 | 12.72
8.1.2 | SINAPI | 101616 | PREPARO DE FUNDO DE VALA COM LARGURA MENOR QUE 1,5 M (ACERTO DO SOLO NATURAL). AF_08/2020 | M2 | 18.19
8.1.3 | SINAPI | 93382 | REATERRO MANUAL DE VALAS COM COMPACTAÇÃO MECANIZADA. AF_04/2016 | M3 | 9.74
TOTAL DO ITEM >>>>8.1
8.2 |  |  | ALVENARIA E FECHAMENTO
8.2.1 | SINAPI | 103328 | ALVENARIA DE VEDAÇÃO DE BLOCOS CERÂMICOS FURADOS NA HORIZONTAL DE 9X19X19 CM (ESPESSURA 9 CM) E ARGAMASSA DE ASSENTAMENTO COM PREPARO EM BETONEIRA. AF_12/2021 | M2 | 111.75
8.2.2 | SINAPI | 87893 | CHAPISCO APLICADO EM ALVENARIA (SEM PRESENÇA DE VÃOS) E ESTRUTURAS DE CONCRETO DE FACHADA, COM COLHER DE PEDREIRO. ARGAMASSA TRAÇO 1:3 COM PREPARO MANUAL. AF_06/2014 | M2 | 223.5
8.2.3 | SINAPI | 87543 | MASSA ÚNICA, PARA RECEBIMENTO DE PINTURA OU CERÂMICA, ARGAMASSA INDUSTRIALIZADA, PREPARO MECÂNICO, APLICADO COM EQUIPAMENTO DE MISTURA E PROJEÇÃO DE 1,5 M3/H EM FACES INTERNAS DE PAREDES, ESPESSURA DE 5MM, SEM EXECUÇÃO DE TALISCAS. AF_06/2014 | M2 | 223.5
8.2.4 | SEPLAG | SEPLAG ARQ 09 | REVESTIMENTO CERÂMICO PARA PAREDES INTERNAS COM PLACAS TIPO PORCELANATO RETIFICADO 0,61X0,61m ARTSY CEMENT NATURAL, COR CINZA PORTOBELLO OU SIMILAR, ARGAMASSA TIPO AC III, APLICADAS EM AMBIENTES DE ÁREA MAIOR QUE 5 M2 NA ALTURA INTEIRA DAS PAREDES. FORNECIMENTO E INSTALAÇÃO. AF_06/2014 | M | 71.95
8.2.5 | SEPLAG | SEPLAG ARQ 08 | APLICAÇÃO DE EPOXI INDUSTRIALIZADO PARA REVESTIMENTOS DE PAREDE/PISO COM JUNTAS DE ATÉ 1MM DE ESPESSURA. FORNECIMENTO E INSTALAÇÃO. | m² | 71.95
8.2.6 | SINAPI | 87245 | REVESTIMENTO CERÂMICO PARA PAREDES EXTERNAS EM PASTILHAS DE PORCELANA 5 X 5 CM (PLACAS DE 30 X 30 CM), ALINHADAS A PRUMO, APLICADO EM SUPERFÍCIES INTERNAS DA SACADA. AF_06/2014 | M2 | 10.61
8.2.7 | SINAPI | 96113 | FORRO EM PLACAS DE GESSO, PARA AMBIENTES COMERCIAIS. AF_05/2017_P | M2 | 20.09
TOTAL DO ITEM >>>>8.2
8.3 |  |  | ESTRUTURA DE CONCRETO - INFRAESTRUTURA
8.3.1 | SINAPI | 92759 | ARMAÇÃO DE PILAR OU VIGA DE UMA ESTRUTURA CONVENCIONAL DE CONCRETO ARMADO EM UM EDIFÍCIO DE MÚLTIPLOS PAVIMENTOS UTILIZANDO AÇO CA-60 DE 5,0 MM - MONTAGEM. AF_12/2015 | KG | 63.79
8.3.2 | SINAPI | 92776 | ARMAÇÃO DE PILAR OU VIGA DE UMA ESTRUTURA CONVENCIONAL DE CONCRETO ARMADO EM UMA EDIFICAÇÃO TÉRREA OU SOBRADO UTILIZANDO AÇO CA-50 DE 6,3 MM - MONTAGEM. AF_12/2015 | KG | 28.05
8.3.3 | SINAPI | 92777 | ARMAÇÃO DE PILAR OU VIGA DE UMA ESTRUTURA CONVENCIONAL DE CONCRETO ARMADO EM UMA EDIFICAÇÃO TÉRREA OU SOBRADO UTILIZANDO AÇO CA-50 DE 8,0 MM - MONTAGEM. AF_12/2015 | KG | 88.08
8.3.4 | SINAPI | 92778 | ARMAÇÃO DE PILAR OU VIGA DE UMA ESTRUTURA CONVENCIONAL DE CONCRETO ARMADO EM UMA EDIFICAÇÃO TÉRREA OU SOBRADO UTILIZANDO AÇO CA-50 DE 10,0 MM - MONTAGEM. AF_12/2015 | KG | 87.03
8.3.5 | SINAPI | 92265 | FABRICAÇÃO DE FÔRMA PARA VIGAS, EM CHAPA DE MADEIRA COMPENSADA RESINADA, E = 17 MM. AF_09/2020 | M2 | 49.15
8.3.6 | SINAPI | 103672 | CONCRETAGEM DE PILARES, FCK = 25 MPA, COM USO DE BOMBA - LANÇAMENTO, ADENSAMENTO E ACABAMENTO. AF_02/2022 | M3 | 2.98
8.3.7 | SINAPI | 98557 | IMPERMEABILIZAÇÃO DE SUPERFÍCIE COM EMULSÃO ASFÁLTICA, 2 DEMÃOS AF_06/2018 | M2 | 49.8
TOTAL DO ITEM >>>>8.3
8.4 |  |  | CONTRAPISOS E PISOS
8.4.1 | SINAPI | 87690 | CONTRAPISO EM ARGAMASSA TRAÇO 1:4 (CIMENTO E AREIA), PREPARO MECÂNICO COM BETONEIRA 400 L, APLICADO EM ÁREAS SECAS SOBRE LAJE, NÃO ADERIDO, ACABAMENTO NÃO REFORÇADO, ESPESSURA 5CM. AF_07/2021 | M2 | 20.44
8.4.2 | SINAPI | 87263 | REVESTIMENTO CERÂMICO PARA PISO COM PLACAS TIPO PORCELANATO DE DIMENSÕES 60X60 CM APLICADA EM AMBIENTES DE ÁREA MAIOR QUE 10 M². AF_06/2014 | M2 | 20.44
8.4.3 | SEPLAG | SEPLAG ARQ 11 | RODAPÉ CERÂMICO DE 7CM DE ALTURA COM PLACAS TIPO PORCELANATO DE DIMENSÕES 90X90CM. FORNECIMENTO E INSTALAÇÃO. AF_06/2014 | M | 39.24
TOTAL DO ITEM >>>>8.4
8.5 |  |  | ESQUADRIAS
8.5.1 | SEPLAG | SEPLAG ARQ 53 | KIT PORTA PRONTA PRETA LISA SÓLIDA PORMADE O,90X2,10,ACABAMENTO DE COR UNIFORME, MARCOS E ALIZARES EM PVC WOOD, RESISTENTES A ESTUFAMENTOS. FORNECIMENTO E INSTALAÇÃO | UND | 2
8.5.2 | SEPLAG | SEPLAG ARQ 12 | KIT PORTA PRONTA PRETA LISA SÓLIDA PORMADE O,80X2,10,ACABAMENTO DE COR UNIFORME, MARCOS E ALIZARES EM PVC WOOD, RESISTENTES A ESTUFAMENTOS. FORNECIMENTO E INSTALAÇÃO. | UND | 2
8.5.3 | SEPLAG | SEPLAG ARQ 54 | KIT PORTA PRONTA PRETA LISA SÓLIDA PORMADE O,70X2,10,ACABAMENTO DE COR UNIFORME, MARCOS E ALIZARES EM PVC WOOD, RESISTENTES A ESTUFAMENTOS. FORNECIMENTO E INSTALAÇÃO | UND | 2
8.5.4 | SEPLAG | SEPLAG ARQ 91 | J25- JANELA MAXIN AR 0,70 x 0,50. FORNECIMENTO E INSTALAÇÃO. | und | 3
8.5.5 | SEPLAG | SEPLAG ARQ 123 | CHAPA DE AÇO INOX PARA PROTEÇÃO DAS PORTAS DOS BANHEIROS (PCD) - 2 FACES. FORNECIMENTO E INSTALAÇÃO. | m | 1.8
8.5.6 | SINAPI | 100874 | PUXADOR PARA PCD, FIXADO NA PORTA - FORNECIMENTO E INSTALAÇÃO. AF_01/2020 | UN | 4
TOTAL DO ITEM >>>>8.5
8.6 |  |  | LOUÇAS E METAIS
8.6.1 | SINAPI | 95470 | VASO SANITARIO SIFONADO CONVENCIONAL COM LOUÇA BRANCA, INCLUSO CONJUNTO DE LIGAÇÃO PARA BACIA SANITÁRIA AJUSTÁVEL - FORNECIMENTO E INSTALAÇÃO. AF_10/2016 | UN | 4
8.6.2 | SINAPI | 100849 | ASSENTO SANITÁRIO CONVENCIONAL - FORNECIMENTO E INSTALACAO. AF_01/2020 | UN | 4
8.6.3 | SEPLAG | SEPLAG ARQ 21 | VÁLVULA DE DESCARGA HYDRACONFORTO DECA OU SIMILAR - FORNECIMENTO E INSTALAÇÃO. AF_01/2019 | UND | 6
8.6.4 | SINAPI | 95471 | VASO SANITARIO SIFONADO CONVENCIONAL PARA PCD SEM FURO FRONTAL COM LOUÇA BRANCA SEM ASSENTO - FORNECIMENTO E INSTALAÇÃO. AF_01/2020 | UN | 2
8.6.5 | SEPLAG | SEPLAG ARQ 20 | ASSENTO SANITÁRIO PCD - FORNECIMENTO E INSTALACAO. AF_01/2020 | UND | 2
8.6.6 | SEPLAG | SEPLAG ARQ 23 | DUCHA HIGIÊNICA, ACABAMENTO METALICO CROMADO - FORNECIMENTO E INSTALAÇÃO. AF_01/2019 | UND | 4
8.6.7 | SEPLAG | SEPLAG ARQ 40 | TORNEIRA CROMADA DEMATIC ECO FECHAMENTO AUTOMATICO DECA 1173.C OU SIMILAR - FORNECIMENTO E INSTALAÇÃO. AF_01/2020 | UND | 6
8.6.8 | SEPLAG | SEPLAG ARQ 19 | BARRA DE APOIO RETA, EM ACO INOX POLIDO, COMPRIMENTO 40 CM, FIXADA NA PAREDE - FORNECIMENTO E INSTALAÇÃO. AF_01/2020 | UND | 4
8.6.9 | SEPLAG | SEPLAG ARQ 55 | BANCADA DE GRANITO CINZA POLIDO, DE 1,15 X 0,60 M, PARA LAVATÓRIO - FORNECIMENTO E INSTALAÇÃO. AF_01/2020 | UND | 4
8.6.10 | SINAPI | 100874 | PUXADOR PARA PCD, FIXADO NA PORTA - FORNECIMENTO E INSTALAÇÃO. AF_01/2020 | UN | 2
8.6.11 | SEPLAG | SEPLAG ARQ 30 | SAIA E FRONTÃO EM GRANITO POLIDO - BRANCO SIENA PARA LAVATÓRIO - FORNECIMENTO E INSTALAÇÃO. AF_01/2020 | M | 1.15
TOTAL DO ITEM >>>>8.6
TOTAL DO ITEM >>>>8.0
9.0 |  |  | BANHEIRO MASCULINO - FOLHA DE PAGAMENTO
9.1 |  |  | DEMOLIÇÃO
9.1.1 | SINAPI | 97641 | REMOÇÃO DE FORRO DE GESSO, DE FORMA MANUAL, SEM REAPROVEITAMENTO. AF_12/2017 | M2 | 15.606
9.1.2 | SEPLAG | SEPLAG ARQ 63 | REMOÇÃO DE PORTAS DE ALUMINIO | UND | 2
9.1.3 | SINAPI | 97644 | REMOÇÃO DE PORTAS, DE FORMA MANUAL, SEM REAPROVEITAMENTO. AF_12/2017 | M2 | 1.68
9.1.4 | SINAPI | 97663 | REMOÇÃO DE LOUÇAS, DE FORMA MANUAL, SEM REAPROVEITAMENTO. AF_12/2017 | UN | 5
9.1.5 | SINAPI | 97633 | DEMOLIÇÃO DE REVESTIMENTO CERÂMICO, DE FORMA MANUAL, SEM REAPROVEITAMENTO. AF_12/2017 | M2 | 44.064
9.1.6 | SINAPI | 97665 | REMOÇÃO DE LUMINÁRIAS, DE FORMA MANUAL, SEM REAPROVEITAMENTO. AF_12/2017 | UN | 4
9.1.7 | SEPLAG | SEPLAG ARQ 04 | REMOÇÃO DE DIVISÓRIA DE PEDRAS ( MÁRMORE, GRANITO, ARDÓSIA, MARMORITE), INCLUSIVE AFASTAMENTO. | m² | 7.38
9.1.8 | SEPLAG | SEPLAG ARQ 07 | DEMOLIÇÃO DE CONCRETO SIMPLES - COM EQUIPAMENTO ELÉTRICO, INCLUSIVE AFASTAMENTO. | m³ | 15.606
TOTAL DO ITEM >>>>9.1
9.2 |  |  | PISO
9.2.1 | SINAPI | 87690 | CONTRAPISO EM ARGAMASSA TRAÇO 1:4 (CIMENTO E AREIA), PREPARO MECÂNICO COM BETONEIRA 400 L, APLICADO EM ÁREAS SECAS SOBRE LAJE, NÃO ADERIDO, ACABAMENTO NÃO REFORÇADO, ESPESSURA 5CM. AF_07/2021 | M2 | 15.606
9.2.2 | SEPLAG | SEPLAG ARQ 09 | REVESTIMENTO CERÂMICO PARA PAREDES INTERNAS COM PLACAS TIPO PORCELANATO RETIFICADO 0,61X0,61m ARTSY CEMENT NATURAL, COR CINZA PORTOBELLO OU SIMILAR, ARGAMASSA TIPO AC III, APLICADAS EM AMBIENTES DE ÁREA MAIOR QUE 5 M2 NA ALTURA INTEIRA DAS PAREDES. FORNECIMENTO E INSTALAÇÃO. AF_06/2014 | M | 15.606
9.2.3 | SEPLAG | SEPLAG ARQ 08 | APLICAÇÃO DE EPOXI INDUSTRIALIZADO PARA REVESTIMENTOS DE PAREDE/PISO COM JUNTAS DE ATÉ 1MM DE ESPESSURA. FORNECIMENTO E INSTALAÇÃO. | m² | 15.606
TOTAL DO ITEM >>>>9.2
9.3 |  |  | REVESTIMENTO E DIVISÓRIA
9.3.1 | SINAPI | 102253 | DIVISORIA SANITÁRIA, TIPO CABINE, EM GRANITO CINZA POLIDO, ESP = 3CM, ASSENTADO COM ARGAMASSA COLANTE AC III-E, EXCLUSIVE FERRAGENS. AF_01/2021 | M2 | 8.075
9.3.2 | SEPLAG | SEPLAG ARQ 09 | REVESTIMENTO CERÂMICO PARA PAREDES INTERNAS COM PLACAS TIPO PORCELANATO RETIFICADO 0,61X0,61m ARTSY CEMENT NATURAL, COR CINZA PORTOBELLO OU SIMILAR, ARGAMASSA TIPO AC III, APLICADAS EM AMBIENTES DE ÁREA MAIOR QUE 5 M2 NA ALTURA INTEIRA DAS PAREDES. FORNECIMENTO E INSTALAÇÃO. AF_06/2014 | M | 29.8656
9.3.3 | SEPLAG | SEPLAG ARQ 08 | APLICAÇÃO DE EPOXI INDUSTRIALIZADO PARA REVESTIMENTOS DE PAREDE/PISO COM JUNTAS DE ATÉ 1MM DE ESPESSURA. FORNECIMENTO E INSTALAÇÃO. | m² | 34.23
9.3.4 | SINAPI | 87245 | REVESTIMENTO CERÂMICO PARA PAREDES EXTERNAS EM PASTILHAS DE PORCELANA 5 X 5 CM (PLACAS DE 30 X 30 CM), ALINHADAS A PRUMO, APLICADO EM SUPERFÍCIES INTERNAS DA SACADA. AF_06/2014 | M2 | 4.4064
9.3.5 | SINAPI | 102255 | TAPA VISTA DE MICTÓRIO EM GRANITO CINZA POLIDO, ESP = 3CM, ASSENTADO COM ARGAMASSA COLANTE AC III-E . AF_01/2021 | M2 | 0.9
9.3.6 | SINAPI | 96113 | FORRO EM PLACAS DE GESSO, PARA AMBIENTES COMERCIAIS. AF_05/2017_P | M2 | 15.606
TOTAL DO ITEM >>>>9.3
9.4 |  |  | ESQUADRIAS
9.4.1 | SEPLAG | SEPLAG ARQ 13 | PORTA EM ALUMÍNIO DE ABRIR TIPO VENEZIANA 0,60x1,70 m COM GUARNIÇÃO, FIXAÇÃO COM PARAFUSOS - FORNECIMENTO E INSTALAÇÃO. AF_12/2019 | UND | 3
9.4.2 | SEPLAG | SEPLAG ARQ 12 | KIT PORTA PRONTA PRETA LISA SÓLIDA PORMADE O,80X2,10,ACABAMENTO DE COR UNIFORME, MARCOS E ALIZARES EM PVC WOOD, RESISTENTES A ESTUFAMENTOS. FORNECIMENTO E INSTALAÇÃO. | UND | 1
TOTAL DO ITEM >>>>9.4
9.5 |  |  | PINTURA |  | 0
9.5.1 | SINAPI | 88411 | APLICAÇÃO MANUAL DE FUNDO SELADOR ACRÍLICO EM PANOS COM PRESENÇA DE VÃOS DE EDIFÍCIOS DE MÚLTIPLOS PAVIMENTOS. AF_06/2014 | M2 | 10.608
9.5.2 | SINAPI | 96131 | APLICAÇÃO MANUAL DE MASSA ACRÍLICA EM PANOS DE FACHADA COM PRESENÇA DE VÃOS, DE EDIFÍCIOS DE MÚLTIPLOS PAVIMENTOS, DUAS DEMÃOS. AF_05/2017 | M2 | 10.608
9.5.3 | SINAPI | 95622 | APLICAÇÃO MANUAL DE TINTA LÁTEX ACRÍLICA EM PANOS COM PRESENÇA DE VÃOS DE EDIFÍCIOS DE MÚLTIPLOS PAVIMENTOS, DUAS DEMÃOS. AF_11/2016 | M2 | 10.608
TOTAL DO ITEM >>>>9.5
9.6 |  |  | LOUÇAS E METAIS |  | 0
9.6.1 | SINAPI | 95470 | VASO SANITARIO SIFONADO CONVENCIONAL COM LOUÇA BRANCA, INCLUSO CONJUNTO DE LIGAÇÃO PARA BACIA SANITÁRIA AJUSTÁVEL - FORNECIMENTO E INSTALAÇÃO. AF_10/2016 | UN | 3
9.6.2 | SINAPI | 100849 | ASSENTO SANITÁRIO CONVENCIONAL - FORNECIMENTO E INSTALACAO. AF_01/2020 | UN | 3
9.6.3 | SEPLAG | SEPLAG ARQ 21 | VÁLVULA DE DESCARGA HYDRACONFORTO DECA OU SIMILAR - FORNECIMENTO E INSTALAÇÃO. AF_01/2019 | UND | 3
9.6.4 | SEPLAG | SEPLAG ARQ 22 | VÁLVULA DE DESCARGA METÁLICA PARA MICTORIO, ACABAMENTO METALICO CROMADO - FORNECIMENTO E INSTALAÇÃO. AF_01/2019 | UND | 3
9.6.5 | SEPLAG | SEPLAG ARQ 40 | TORNEIRA CROMADA DEMATIC ECO FECHAMENTO AUTOMATICO DECA 1173.C OU SIMILAR - FORNECIMENTO E INSTALAÇÃO. AF_01/2020 | UND | 4
9.6.6 | SEPLAG | SEPLAG ARQ 24 | BANCADA DE GRANITO CINZA POLIDO, DE 3,18 X 0,60 M, PARA LAVATÓRIO - FORNECIMENTO E INSTALAÇÃO. AF_01/2020 | UND | 1
9.6.7 | SEPLAG | SEPLAG ARQ 36 | CUBA DE EMBUTIR OVAL EM LOUÇA BRANCA DECA OU SIMILAR 48,5 X 37,50CM OU EQUIVALENTE - FORNECIMENTO E INSTALAÇÃO. AF_01/2020 | UND | 4
9.6.8 | SEPLAG | SEPLAG ARQ 30 | SAIA E FRONTÃO EM GRANITO POLIDO - BRANCO SIENA PARA LAVATÓRIO - FORNECIMENTO E INSTALAÇÃO. AF_01/2020 | M | 3.18
9.6.9 | SINAPI | 100858 | MICTÓRIO SIFONADO LOUÇA BRANCA  PADRÃO MÉDIO  FORNECIMENTO E INSTALAÇÃO. AF_01/2020 | UN | 3
TOTAL DO ITEM >>>>9.6
TOTAL DO ITEM >>>>9.0
10.0 |  |  | BANHEIRO FEMININO - FOLHA DE PAGAMENTO
10.1 |  |  | DEMOLIÇÃO
10.1.1 | SINAPI | 97641 | REMOÇÃO DE FORRO DE GESSO, DE FORMA MANUAL, SEM REAPROVEITAMENTO. AF_12/2017 | M2 | 15.147
10.1.2 | SEPLAG | SEPLAG ARQ 63 | REMOÇÃO DE PORTAS DE ALUMINIO | UND | 5
10.1.3 | SINAPI | 97644 | REMOÇÃO DE PORTAS, DE FORMA MANUAL, SEM REAPROVEITAMENTO. AF_12/2017 | M2 | 1.68
10.1.4 | SINAPI | 97663 | REMOÇÃO DE LOUÇAS, DE FORMA MANUAL, SEM REAPROVEITAMENTO. AF_12/2017 | UN | 5
10.1.5 | SINAPI | 97633 | DEMOLIÇÃO DE REVESTIMENTO CERÂMICO, DE FORMA MANUAL, SEM REAPROVEITAMENTO. AF_12/2017 | M2 | 44.064
10.1.6 | SINAPI | 97665 | REMOÇÃO DE LUMINÁRIAS, DE FORMA MANUAL, SEM REAPROVEITAMENTO. AF_12/2017 | UN | 4
10.1.7 | SEPLAG | SEPLAG ARQ 04 | REMOÇÃO DE DIVISÓRIA DE PEDRAS ( MÁRMORE, GRANITO, ARDÓSIA, MARMORITE), INCLUSIVE AFASTAMENTO. | m² | 10.914
10.1.8 | SEPLAG | SEPLAG ARQ 07 | DEMOLIÇÃO DE CONCRETO SIMPLES - COM EQUIPAMENTO ELÉTRICO, INCLUSIVE AFASTAMENTO. | m³ | 15.147
TOTAL DO ITEM >>>>10.1
10.2 |  |  | PISO |  | 0
10.2.1 | SINAPI | 87690 | CONTRAPISO EM ARGAMASSA TRAÇO 1:4 (CIMENTO E AREIA), PREPARO MECÂNICO COM BETONEIRA 400 L, APLICADO EM ÁREAS SECAS SOBRE LAJE, NÃO ADERIDO, ACABAMENTO NÃO REFORÇADO, ESPESSURA 5CM. AF_07/2021 | M2 | 15.147
10.2.2 | SINAPI | 87263 | REVESTIMENTO CERÂMICO PARA PISO COM PLACAS TIPO PORCELANATO DE DIMENSÕES 60X60 CM APLICADA EM AMBIENTES DE ÁREA MAIOR QUE 10 M². AF_06/2014 | M2 | 15.147
10.2.3 | SEPLAG | SEPLAG ARQ 08 | APLICAÇÃO DE EPOXI INDUSTRIALIZADO PARA REVESTIMENTOS DE PAREDE/PISO COM JUNTAS DE ATÉ 1MM DE ESPESSURA. FORNECIMENTO E INSTALAÇÃO. | m² | 15.147
TOTAL DO ITEM >>>>10.2
10.3 |  |  | REVESTIMENTO E DIVISÓRIA
10.3.1 | SINAPI | 102253 | DIVISORIA SANITÁRIA, TIPO CABINE, EM GRANITO CINZA POLIDO, ESP = 3CM, ASSENTADO COM ARGAMASSA COLANTE AC III-E, EXCLUSIVE FERRAGENS. AF_01/2021 | M2 | 11.339
10.3.2 | SEPLAG | SEPLAG ARQ 09 | REVESTIMENTO CERÂMICO PARA PAREDES INTERNAS COM PLACAS TIPO PORCELANATO RETIFICADO 0,61X0,61m ARTSY CEMENT NATURAL, COR CINZA PORTOBELLO OU SIMILAR, ARGAMASSA TIPO AC III, APLICADAS EM AMBIENTES DE ÁREA MAIOR QUE 5 M2 NA ALTURA INTEIRA DAS PAREDES. FORNECIMENTO E INSTALAÇÃO. AF_06/2014 | M | 29.5362
10.3.3 | SEPLAG | SEPLAG ARQ 08 | APLICAÇÃO DE EPOXI INDUSTRIALIZADO PARA REVESTIMENTOS DE PAREDE/PISO COM JUNTAS DE ATÉ 1MM DE ESPESSURA. FORNECIMENTO E INSTALAÇÃO. | m² | 33.894
10.3.4 | SINAPI | 87245 | REVESTIMENTO CERÂMICO PARA PAREDES EXTERNAS EM PASTILHAS DE PORCELANA 5 X 5 CM (PLACAS DE 30 X 30 CM), ALINHADAS A PRUMO, APLICADO EM SUPERFÍCIES INTERNAS DA SACADA. AF_06/2014 | M2 | 4.3578
10.3.5 | SINAPI | 96113 | FORRO EM PLACAS DE GESSO, PARA AMBIENTES COMERCIAIS. AF_05/2017_P | M2 | 15.147
TOTAL DO ITEM >>>>10.3
10.4 |  |  | ESQUADRIAS |  | 0
10.4.1 | SEPLAG | SEPLAG ARQ 13 | PORTA EM ALUMÍNIO DE ABRIR TIPO VENEZIANA 0,60x1,70 m COM GUARNIÇÃO, FIXAÇÃO COM PARAFUSOS - FORNECIMENTO E INSTALAÇÃO. AF_12/2019 | UND | 5
10.4.2 | SEPLAG | SEPLAG ARQ 12 | KIT PORTA PRONTA PRETA LISA SÓLIDA PORMADE O,80X2,10,ACABAMENTO DE COR UNIFORME, MARCOS E ALIZARES EM PVC WOOD, RESISTENTES A ESTUFAMENTOS. FORNECIMENTO E INSTALAÇÃO. | UND | 1
TOTAL DO ITEM >>>>10.4
10.5 |  |  | PINTURA |  | 0
10.5.1 | SINAPI | 88411 | APLICAÇÃO MANUAL DE FUNDO SELADOR ACRÍLICO EM PANOS COM PRESENÇA DE VÃOS DE EDIFÍCIOS DE MÚLTIPLOS PAVIMENTOS. AF_06/2014 | M2 | 10.491
10.5.2 | SINAPI | 96131 | APLICAÇÃO MANUAL DE MASSA ACRÍLICA EM PANOS DE FACHADA COM PRESENÇA DE VÃOS, DE EDIFÍCIOS DE MÚLTIPLOS PAVIMENTOS, DUAS DEMÃOS. AF_05/2017 | M2 | 10.491
10.5.3 | SINAPI | 95622 | APLICAÇÃO MANUAL DE TINTA LÁTEX ACRÍLICA EM PANOS COM PRESENÇA DE VÃOS DE EDIFÍCIOS DE MÚLTIPLOS PAVIMENTOS, DUAS DEMÃOS. AF_11/2016 | M2 | 10.491
TOTAL DO ITEM >>>>10.5
10.6 |  |  | LOUÇAS E METAIS |  | 0
10.6.1 | SINAPI | 95470 | VASO SANITARIO SIFONADO CONVENCIONAL COM LOUÇA BRANCA, INCLUSO CONJUNTO DE LIGAÇÃO PARA BACIA SANITÁRIA AJUSTÁVEL - FORNECIMENTO E INSTALAÇÃO. AF_10/2016 | UN | 5
10.6.2 | SINAPI | 100849 | ASSENTO SANITÁRIO CONVENCIONAL - FORNECIMENTO E INSTALACAO. AF_01/2020 | UN | 5
10.6.3 | SEPLAG | SEPLAG ARQ 21 | VÁLVULA DE DESCARGA HYDRACONFORTO DECA OU SIMILAR - FORNECIMENTO E INSTALAÇÃO. AF_01/2019 | UND | 5
10.6.4 | SEPLAG | SEPLAG ARQ 40 | TORNEIRA CROMADA DEMATIC ECO FECHAMENTO AUTOMATICO DECA 1173.C OU SIMILAR - FORNECIMENTO E INSTALAÇÃO. AF_01/2020 | UND | 1
10.6.5 | SEPLAG | SEPLAG ARQ 24 | BANCADA DE GRANITO CINZA POLIDO, DE 3,18 X 0,60 M, PARA LAVATÓRIO - FORNECIMENTO E INSTALAÇÃO. AF_01/2020 | UND | 4
10.6.6 | SEPLAG | SEPLAG ARQ 36 | CUBA DE EMBUTIR OVAL EM LOUÇA BRANCA DECA OU SIMILAR 48,5 X 37,50CM OU EQUIVALENTE - FORNECIMENTO E INSTALAÇÃO. AF_01/2020 | UND | 1
10.6.7 | SEPLAG | SEPLAG ARQ 30 | SAIA E FRONTÃO EM GRANITO POLIDO - BRANCO SIENA PARA LAVATÓRIO - FORNECIMENTO E INSTALAÇÃO. AF_01/2020 | M | 4
TOTAL DO ITEM >>>>10.6
TOTAL DO ITEM >>>>10.0
11.0 |  |  | BANHEIRO MASCULINO SUPERIOR RAMPA
11.1 |  |  | DEMOLIÇÃO
11.1.1 | SINAPI | 97641 | REMOÇÃO DE FORRO DE GESSO, DE FORMA MANUAL, SEM REAPROVEITAMENTO. AF_12/2017 | M2 | 23.3433
11.1.2 | SEPLAG | SEPLAG ARQ 63 | REMOÇÃO DE PORTAS DE ALUMINIO | UND | 6
11.1.3 | SINAPI | 97644 | REMOÇÃO DE PORTAS, DE FORMA MANUAL, SEM REAPROVEITAMENTO. AF_12/2017 | M2 | 1.68
11.1.4 | SINAPI | 97663 | REMOÇÃO DE LOUÇAS, DE FORMA MANUAL, SEM REAPROVEITAMENTO. AF_12/2017 | UN | 6
11.1.5 | SINAPI | 97633 | DEMOLIÇÃO DE REVESTIMENTO CERÂMICO, DE FORMA MANUAL, SEM REAPROVEITAMENTO. AF_12/2017 | M2 | 55.836
11.1.6 | SINAPI | 97665 | REMOÇÃO DE LUMINÁRIAS, DE FORMA MANUAL, SEM REAPROVEITAMENTO. AF_12/2017 | UN | 2
11.1.7 | SEPLAG | SEPLAG ARQ 04 | REMOÇÃO DE DIVISÓRIA DE PEDRAS ( MÁRMORE, GRANITO, ARDÓSIA, MARMORITE), INCLUSIVE AFASTAMENTO. | m² | 4.491
11.1.8 | SEPLAG | SEPLAG ARQ 07 | DEMOLIÇÃO DE CONCRETO SIMPLES - COM EQUIPAMENTO ELÉTRICO, INCLUSIVE AFASTAMENTO. | m³ | 23.3433
TOTAL DO ITEM >>>>11.1
11.2 |  |  | PISO |  | 0
11.2.1 | SINAPI | 87690 | CONTRAPISO EM ARGAMASSA TRAÇO 1:4 (CIMENTO E AREIA), PREPARO MECÂNICO COM BETONEIRA 400 L, APLICADO EM ÁREAS SECAS SOBRE LAJE, NÃO ADERIDO, ACABAMENTO NÃO REFORÇADO, ESPESSURA 5CM. AF_07/2021 | M2 | 23.3433
11.2.2 | SEPLAG | SEPLAG ARQ 09 | REVESTIMENTO CERÂMICO PARA PAREDES INTERNAS COM PLACAS TIPO PORCELANATO RETIFICADO 0,61X0,61m ARTSY CEMENT NATURAL, COR CINZA PORTOBELLO OU SIMILAR, ARGAMASSA TIPO AC III, APLICADAS EM AMBIENTES DE ÁREA MAIOR QUE 5 M2 NA ALTURA INTEIRA DAS PAREDES. FORNECIMENTO E INSTALAÇÃO. AF_06/2014 | M | 23.3433
11.2.3 | SEPLAG | SEPLAG ARQ 08 | APLICAÇÃO DE EPOXI INDUSTRIALIZADO PARA REVESTIMENTOS DE PAREDE/PISO COM JUNTAS DE ATÉ 1MM DE ESPESSURA. FORNECIMENTO E INSTALAÇÃO. | m² | 23.3433
TOTAL DO ITEM >>>>11.2
11.3 |  |  | REVESTIMENTO E DIVISÓRIA
11.3.1 | SINAPI | 102253 | DIVISORIA SANITÁRIA, TIPO CABINE, EM GRANITO CINZA POLIDO, ESP = 3CM, ASSENTADO COM ARGAMASSA COLANTE AC III-E, EXCLUSIVE FERRAGENS. AF_01/2021 | M2 | 8.075
11.3.2 | SEPLAG | SEPLAG ARQ 09 | REVESTIMENTO CERÂMICO PARA PAREDES INTERNAS COM PLACAS TIPO PORCELANATO RETIFICADO 0,61X0,61m ARTSY CEMENT NATURAL, COR CINZA PORTOBELLO OU SIMILAR, ARGAMASSA TIPO AC III, APLICADAS EM AMBIENTES DE ÁREA MAIOR QUE 5 M2 NA ALTURA INTEIRA DAS PAREDES. FORNECIMENTO E INSTALAÇÃO. AF_06/2014 | M | 53.6556
11.3.3 | SEPLAG | SEPLAG ARQ 08 | APLICAÇÃO DE EPOXI INDUSTRIALIZADO PARA REVESTIMENTOS DE PAREDE/PISO COM JUNTAS DE ATÉ 1MM DE ESPESSURA. FORNECIMENTO E INSTALAÇÃO. | m² | 61.572
11.3.4 | SINAPI | 87245 | REVESTIMENTO CERÂMICO PARA PAREDES EXTERNAS EM PASTILHAS DE PORCELANA 5 X 5 CM (PLACAS DE 30 X 30 CM), ALINHADAS A PRUMO, APLICADO EM SUPERFÍCIES INTERNAS DA SACADA. AF_06/2014 | M2 | 7.9164
11.3.5 | SINAPI | 102255 | TAPA VISTA DE MICTÓRIO EM GRANITO CINZA POLIDO, ESP = 3CM, ASSENTADO COM ARGAMASSA COLANTE AC III-E . AF_01/2021 | M2 | 0.9
11.3.6 | SINAPI | 103328 | ALVENARIA DE VEDAÇÃO DE BLOCOS CERÂMICOS FURADOS NA HORIZONTAL DE 9X19X19 CM (ESPESSURA 9 CM) E ARGAMASSA DE ASSENTAMENTO COM PREPARO EM BETONEIRA. AF_12/2021 | M2 | 15.695
11.3.7 | SINAPI | 87893 | CHAPISCO APLICADO EM ALVENARIA (SEM PRESENÇA DE VÃOS) E ESTRUTURAS DE CONCRETO DE FACHADA, COM COLHER DE PEDREIRO. ARGAMASSA TRAÇO 1:3 COM PREPARO MANUAL. AF_06/2014 | M2 | 31.39
11.3.8 | SINAPI | 87543 | MASSA ÚNICA, PARA RECEBIMENTO DE PINTURA OU CERÂMICA, ARGAMASSA INDUSTRIALIZADA, PREPARO MECÂNICO, APLICADO COM EQUIPAMENTO DE MISTURA E PROJEÇÃO DE 1,5 M3/H EM FACES INTERNAS DE PAREDES, ESPESSURA DE 5MM, SEM EXECUÇÃO DE TALISCAS. AF_06/2014 | M2 | 31.39
11.3.9 | SINAPI | 96113 | FORRO EM PLACAS DE GESSO, PARA AMBIENTES COMERCIAIS. AF_05/2017_P | M2 | 22.5228
TOTAL DO ITEM >>>>11.3
11.4 |  |  | ESQUADRIAS
11.4.1 | SEPLAG | SEPLAG ARQ 13 | PORTA EM ALUMÍNIO DE ABRIR TIPO VENEZIANA 0,60x1,70 m COM GUARNIÇÃO, FIXAÇÃO COM PARAFUSOS - FORNECIMENTO E INSTALAÇÃO. AF_12/2019 | UND | 4
11.4.2 | SEPLAG | SEPLAG ARQ 12 | KIT PORTA PRONTA PRETA LISA SÓLIDA PORMADE O,80X2,10,ACABAMENTO DE COR UNIFORME, MARCOS E ALIZARES EM PVC WOOD, RESISTENTES A ESTUFAMENTOS. FORNECIMENTO E INSTALAÇÃO. | UND | 2
11.4.3 | SEPLAG | SEPLAG ARQ 75 | J09- JANELA MAXIM AR 2,20 x ,50 (4 JANELAS DE 0,55). FORNECIMENTO E INSTALAÇÃO. | und | 1
TOTAL DO ITEM >>>>11.4
11.5 |  |  | PINTURA
11.5.1 | SINAPI | 88411 | APLICAÇÃO MANUAL DE FUNDO SELADOR ACRÍLICO EM PANOS COM PRESENÇA DE VÃOS DE EDIFÍCIOS DE MÚLTIPLOS PAVIMENTOS. AF_06/2014 | M2 | 21.866
11.5.2 | SINAPI | 96131 | APLICAÇÃO MANUAL DE MASSA ACRÍLICA EM PANOS DE FACHADA COM PRESENÇA DE VÃOS, DE EDIFÍCIOS DE MÚLTIPLOS PAVIMENTOS, DUAS DEMÃOS. AF_05/2017 | M2 | 21.866
11.5.3 | SINAPI | 95622 | APLICAÇÃO MANUAL DE TINTA LÁTEX ACRÍLICA EM PANOS COM PRESENÇA DE VÃOS DE EDIFÍCIOS DE MÚLTIPLOS PAVIMENTOS, DUAS DEMÃOS. AF_11/2016 | M2 | 21.866
TOTAL DO ITEM >>>>11.5
11.6 |  |  | LOUÇAS E METAIS
11.6.1 | SINAPI | 95470 | VASO SANITARIO SIFONADO CONVENCIONAL COM LOUÇA BRANCA, INCLUSO CONJUNTO DE LIGAÇÃO PARA BACIA SANITÁRIA AJUSTÁVEL - FORNECIMENTO E INSTALAÇÃO. AF_10/2016 | UN | 4
11.6.2 | SINAPI | 95471 | VASO SANITARIO SIFONADO CONVENCIONAL PARA PCD SEM FURO FRONTAL COM LOUÇA BRANCA SEM ASSENTO - FORNECIMENTO E INSTALAÇÃO. AF_01/2020 | UN | 1
11.6.3 | SEPLAG | SEPLAG ARQ 20 | ASSENTO SANITÁRIO PCD - FORNECIMENTO E INSTALACAO. AF_01/2020 | UND | 1
11.6.4 | SINAPI | 100849 | ASSENTO SANITÁRIO CONVENCIONAL - FORNECIMENTO E INSTALACAO. AF_01/2020 | UN | 4
11.6.5 | SEPLAG | SEPLAG ARQ 21 | VÁLVULA DE DESCARGA HYDRACONFORTO DECA OU SIMILAR - FORNECIMENTO E INSTALAÇÃO. AF_01/2019 | UND | 4
11.6.6 | SEPLAG | SEPLAG ARQ 22 | VÁLVULA DE DESCARGA METÁLICA PARA MICTORIO, ACABAMENTO METALICO CROMADO - FORNECIMENTO E INSTALAÇÃO. AF_01/2019 | UND | 3
11.6.7 | SEPLAG | SEPLAG ARQ 40 | TORNEIRA CROMADA DEMATIC ECO FECHAMENTO AUTOMATICO DECA 1173.C OU SIMILAR - FORNECIMENTO E INSTALAÇÃO. AF_01/2020 | UND | 4
11.6.8 | SEPLAG | SEPLAG ARQ 24 | BANCADA DE GRANITO CINZA POLIDO, DE 3,18 X 0,60 M, PARA LAVATÓRIO - FORNECIMENTO E INSTALAÇÃO. AF_01/2020 | UND | 1
11.6.9 | SEPLAG | SEPLAG ARQ 36 | CUBA DE EMBUTIR OVAL EM LOUÇA BRANCA DECA OU SIMILAR 48,5 X 37,50CM OU EQUIVALENTE - FORNECIMENTO E INSTALAÇÃO. AF_01/2020 | UND | 4
11.6.10 | SEPLAG | SEPLAG ARQ 30 | SAIA E FRONTÃO EM GRANITO POLIDO - BRANCO SIENA PARA LAVATÓRIO - FORNECIMENTO E INSTALAÇÃO. AF_01/2020 | M | 3.18
11.6.11 | SINAPI | 100858 | MICTÓRIO SIFONADO LOUÇA BRANCA  PADRÃO MÉDIO  FORNECIMENTO E INSTALAÇÃO. AF_01/2020 | UN | 3
11.6.12 | SINAPI | 100874 | PUXADOR PARA PCD, FIXADO NA PORTA - FORNECIMENTO E INSTALAÇÃO. AF_01/2020 | UN | 2
TOTAL DO ITEM >>>>11.6
TOTAL DO ITEM >>>>11.0
12.0 |  |  | BANHEIRO FEMININO SUPERIOR RAMPA
12.1 |  |  | DEMOLIÇÃO
12.1.1 | SINAPI | 97641 | REMOÇÃO DE FORRO DE GESSO, DE FORMA MANUAL, SEM REAPROVEITAMENTO. AF_12/2017 | M2 | 25.236
12.1.2 | SEPLAG | SEPLAG ARQ 63 | REMOÇÃO DE PORTAS DE ALUMINIO | UND | 6
12.1.3 | SINAPI | 97644 | REMOÇÃO DE PORTAS, DE FORMA MANUAL, SEM REAPROVEITAMENTO. AF_12/2017 | M2 | 1.68
12.1.4 | SINAPI | 97663 | REMOÇÃO DE LOUÇAS, DE FORMA MANUAL, SEM REAPROVEITAMENTO. AF_12/2017 | UN | 7
12.1.5 | SINAPI | 97633 | DEMOLIÇÃO DE REVESTIMENTO CERÂMICO, DE FORMA MANUAL, SEM REAPROVEITAMENTO. AF_12/2017 | M2 | 57.294
12.1.6 | SINAPI | 97665 | REMOÇÃO DE LUMINÁRIAS, DE FORMA MANUAL, SEM REAPROVEITAMENTO. AF_12/2017 | UN | 2
12.1.7 | SEPLAG | SEPLAG ARQ 04 | REMOÇÃO DE DIVISÓRIA DE PEDRAS ( MÁRMORE, GRANITO, ARDÓSIA, MARMORITE), INCLUSIVE AFASTAMENTO. | m² | 13.222
12.1.8 | SEPLAG | SEPLAG ARQ 07 | DEMOLIÇÃO DE CONCRETO SIMPLES - COM EQUIPAMENTO ELÉTRICO, INCLUSIVE AFASTAMENTO. | m³ | 25.236
TOTAL DO ITEM >>>>12.1
12.2 |  |  | PISO
12.2.1 | SINAPI | 87690 | CONTRAPISO EM ARGAMASSA TRAÇO 1:4 (CIMENTO E AREIA), PREPARO MECÂNICO COM BETONEIRA 400 L, APLICADO EM ÁREAS SECAS SOBRE LAJE, NÃO ADERIDO, ACABAMENTO NÃO REFORÇADO, ESPESSURA 5CM. AF_07/2021 | M2 | 25.236
12.2.2 | SEPLAG | SEPLAG ARQ 09 | REVESTIMENTO CERÂMICO PARA PAREDES INTERNAS COM PLACAS TIPO PORCELANATO RETIFICADO 0,61X0,61m ARTSY CEMENT NATURAL, COR CINZA PORTOBELLO OU SIMILAR, ARGAMASSA TIPO AC III, APLICADAS EM AMBIENTES DE ÁREA MAIOR QUE 5 M2 NA ALTURA INTEIRA DAS PAREDES. FORNECIMENTO E INSTALAÇÃO. AF_06/2014 | M | 25.236
12.2.3 | SEPLAG | SEPLAG ARQ 08 | APLICAÇÃO DE EPOXI INDUSTRIALIZADO PARA REVESTIMENTOS DE PAREDE/PISO COM JUNTAS DE ATÉ 1MM DE ESPESSURA. FORNECIMENTO E INSTALAÇÃO. | m² | 25.236
TOTAL DO ITEM >>>>12.2
12.3 |  |  | REVESTIMENTO E DIVISÓRIA
12.3.1 | SINAPI | 102253 | DIVISORIA SANITÁRIA, TIPO CABINE, EM GRANITO CINZA POLIDO, ESP = 3CM, ASSENTADO COM ARGAMASSA COLANTE AC III-E, EXCLUSIVE FERRAGENS. AF_01/2021 | M2 | 11.25
12.3.2 | SEPLAG | SEPLAG ARQ 09 | REVESTIMENTO CERÂMICO PARA PAREDES INTERNAS COM PLACAS TIPO PORCELANATO RETIFICADO 0,61X0,61m ARTSY CEMENT NATURAL, COR CINZA PORTOBELLO OU SIMILAR, ARGAMASSA TIPO AC III, APLICADAS EM AMBIENTES DE ÁREA MAIOR QUE 5 M2 NA ALTURA INTEIRA DAS PAREDES. FORNECIMENTO E INSTALAÇÃO. AF_06/2014 | M | 53.8386
12.3.3 | SEPLAG | SEPLAG ARQ 08 | APLICAÇÃO DE EPOXI INDUSTRIALIZADO PARA REVESTIMENTOS DE PAREDE/PISO COM JUNTAS DE ATÉ 1MM DE ESPESSURA. FORNECIMENTO E INSTALAÇÃO. | m² | 61.782
12.3.4 | SINAPI | 87245 | REVESTIMENTO CERÂMICO PARA PAREDES EXTERNAS EM PASTILHAS DE PORCELANA 5 X 5 CM (PLACAS DE 30 X 30 CM), ALINHADAS A PRUMO, APLICADO EM SUPERFÍCIES INTERNAS DA SACADA. AF_06/2014 | M2 | 4.4064
12.3.5 | SINAPI | 103328 | ALVENARIA DE VEDAÇÃO DE BLOCOS CERÂMICOS FURADOS NA HORIZONTAL DE 9X19X19 CM (ESPESSURA 9 CM) E ARGAMASSA DE ASSENTAMENTO COM PREPARO EM BETONEIRA. AF_12/2021 | M2 | 15.403
12.3.6 | SINAPI | 87893 | CHAPISCO APLICADO EM ALVENARIA (SEM PRESENÇA DE VÃOS) E ESTRUTURAS DE CONCRETO DE FACHADA, COM COLHER DE PEDREIRO. ARGAMASSA TRAÇO 1:3 COM PREPARO MANUAL. AF_06/2014 | M2 | 30.806
12.3.7 | SINAPI | 87543 | MASSA ÚNICA, PARA RECEBIMENTO DE PINTURA OU CERÂMICA, ARGAMASSA INDUSTRIALIZADA, PREPARO MECÂNICO, APLICADO COM EQUIPAMENTO DE MISTURA E PROJEÇÃO DE 1,5 M3/H EM FACES INTERNAS DE PAREDES, ESPESSURA DE 5MM, SEM EXECUÇÃO DE TALISCAS. AF_06/2014 | M2 | 30.806
12.3.8 | SINAPI | 96113 | FORRO EM PLACAS DE GESSO, PARA AMBIENTES COMERCIAIS. AF_05/2017_P | M2 | 24.686
TOTAL DO ITEM >>>>12.3
12.4 |  |  | ESQUADRIAS
12.4.1 | SEPLAG | SEPLAG ARQ 13 | PORTA EM ALUMÍNIO DE ABRIR TIPO VENEZIANA 0,60x1,70 m COM GUARNIÇÃO, FIXAÇÃO COM PARAFUSOS - FORNECIMENTO E INSTALAÇÃO. AF_12/2019 | UND | 6
12.4.2 | SEPLAG | SEPLAG ARQ 53 | KIT PORTA PRONTA PRETA LISA SÓLIDA PORMADE O,90X2,10,ACABAMENTO DE COR UNIFORME, MARCOS E ALIZARES EM PVC WOOD, RESISTENTES A ESTUFAMENTOS. FORNECIMENTO E INSTALAÇÃO | UND | 2
12.4.3 | SEPLAG | SEPLAG ARQ 75 | J09- JANELA MAXIM AR 2,20 x ,50 (4 JANELAS DE 0,55). FORNECIMENTO E INSTALAÇÃO. | und | 1
TOTAL DO ITEM >>>>12.4
12.5 |  |  | PINTURA
12.5.1 | SINAPI | 88411 | APLICAÇÃO MANUAL DE FUNDO SELADOR ACRÍLICO EM PANOS COM PRESENÇA DE VÃOS DE EDIFÍCIOS DE MÚLTIPLOS PAVIMENTOS. AF_06/2014 | M2 | 21.788
12.5.2 | SINAPI | 96131 | APLICAÇÃO MANUAL DE MASSA ACRÍLICA EM PANOS DE FACHADA COM PRESENÇA DE VÃOS, DE EDIFÍCIOS DE MÚLTIPLOS PAVIMENTOS, DUAS DEMÃOS. AF_05/2017 | M2 | 21.788
12.5.3 | SINAPI | 95622 | APLICAÇÃO MANUAL DE TINTA LÁTEX ACRÍLICA EM PANOS COM PRESENÇA DE VÃOS DE EDIFÍCIOS DE MÚLTIPLOS PAVIMENTOS, DUAS DEMÃOS. AF_11/2016 | M2 | 21.788
TOTAL DO ITEM >>>>12.5
12.6 |  |  | LOUÇAS E METAIS
12.6.1 | SINAPI | 95470 | VASO SANITARIO SIFONADO CONVENCIONAL COM LOUÇA BRANCA, INCLUSO CONJUNTO DE LIGAÇÃO PARA BACIA SANITÁRIA AJUSTÁVEL - FORNECIMENTO E INSTALAÇÃO. AF_10/2016 | UN | 6
12.6.2 | SINAPI | 95471 | VASO SANITARIO SIFONADO CONVENCIONAL PARA PCD SEM FURO FRONTAL COM LOUÇA BRANCA SEM ASSENTO - FORNECIMENTO E INSTALAÇÃO. AF_01/2020 | UN | 1
12.6.3 | SEPLAG | SEPLAG ARQ 20 | ASSENTO SANITÁRIO PCD - FORNECIMENTO E INSTALACAO. AF_01/2020 | UND | 1
12.6.4 | SINAPI | 100849 | ASSENTO SANITÁRIO CONVENCIONAL - FORNECIMENTO E INSTALACAO. AF_01/2020 | UN | 6
12.6.5 | SEPLAG | SEPLAG ARQ 21 | VÁLVULA DE DESCARGA HYDRACONFORTO DECA OU SIMILAR - FORNECIMENTO E INSTALAÇÃO. AF_01/2019 | UND | 6
12.6.6 | SEPLAG | SEPLAG ARQ 40 | TORNEIRA CROMADA DEMATIC ECO FECHAMENTO AUTOMATICO DECA 1173.C OU SIMILAR - FORNECIMENTO E INSTALAÇÃO. AF_01/2020 | UND | 4
12.6.7 | SEPLAG | SEPLAG ARQ 24 | BANCADA DE GRANITO CINZA POLIDO, DE 3,18 X 0,60 M, PARA LAVATÓRIO - FORNECIMENTO E INSTALAÇÃO. AF_01/2020 | UND | 1
12.6.8 | SEPLAG | SEPLAG ARQ 36 | CUBA DE EMBUTIR OVAL EM LOUÇA BRANCA DECA OU SIMILAR 48,5 X 37,50CM OU EQUIVALENTE - FORNECIMENTO E INSTALAÇÃO. AF_01/2020 | UND | 4
12.6.9 | SEPLAG | SEPLAG ARQ 30 | SAIA E FRONTÃO EM GRANITO POLIDO - BRANCO SIENA PARA LAVATÓRIO - FORNECIMENTO E INSTALAÇÃO. AF_01/2020 | M | 3.18
12.6.10 | SINAPI | 100874 | PUXADOR PARA PCD, FIXADO NA PORTA - FORNECIMENTO E INSTALAÇÃO. AF_01/2020 | UN | 2
TOTAL DO ITEM >>>>12.6
TOTAL DO ITEM >>>>12.0
13.0 |  |  | BANHEIRO MASCULINO SUPERIOR ESCADA
13.1 |  |  | DEMOLIÇÃO
13.1.1 | SINAPI | 97641 | REMOÇÃO DE FORRO DE GESSO, DE FORMA MANUAL, SEM REAPROVEITAMENTO. AF_12/2017 | M2 | 18.241
13.1.2 | SEPLAG | SEPLAG ARQ 63 | REMOÇÃO DE PORTAS DE ALUMINIO | UND | 5
13.1.3 | SINAPI | 97644 | REMOÇÃO DE PORTAS, DE FORMA MANUAL, SEM REAPROVEITAMENTO. AF_12/2017 | M2 | 1.68
13.1.4 | SINAPI | 97663 | REMOÇÃO DE LOUÇAS, DE FORMA MANUAL, SEM REAPROVEITAMENTO. AF_12/2017 | UN | 4
13.1.5 | SINAPI | 97633 | DEMOLIÇÃO DE REVESTIMENTO CERÂMICO, DE FORMA MANUAL, SEM REAPROVEITAMENTO. AF_12/2017 | M2 | 49.626
13.1.6 | SINAPI | 97665 | REMOÇÃO DE LUMINÁRIAS, DE FORMA MANUAL, SEM REAPROVEITAMENTO. AF_12/2017 | UN | 2
13.1.7 | SEPLAG | SEPLAG ARQ 04 | REMOÇÃO DE DIVISÓRIA DE PEDRAS ( MÁRMORE, GRANITO, ARDÓSIA, MARMORITE), INCLUSIVE AFASTAMENTO. | m² | 8.482
13.1.8 | SEPLAG | SEPLAG ARQ 07 | DEMOLIÇÃO DE CONCRETO SIMPLES - COM EQUIPAMENTO ELÉTRICO, INCLUSIVE AFASTAMENTO. | m³ | 18.241
TOTAL DO ITEM >>>>13.1
13.2 |  |  | PISO
13.2.1 | SINAPI | 87690 | CONTRAPISO EM ARGAMASSA TRAÇO 1:4 (CIMENTO E AREIA), PREPARO MECÂNICO COM BETONEIRA 400 L, APLICADO EM ÁREAS SECAS SOBRE LAJE, NÃO ADERIDO, ACABAMENTO NÃO REFORÇADO, ESPESSURA 5CM. AF_07/2021 | M2 | 18.241
13.2.2 | SEPLAG | SEPLAG ARQ 09 | REVESTIMENTO CERÂMICO PARA PAREDES INTERNAS COM PLACAS TIPO PORCELANATO RETIFICADO 0,61X0,61m ARTSY CEMENT NATURAL, COR CINZA PORTOBELLO OU SIMILAR, ARGAMASSA TIPO AC III, APLICADAS EM AMBIENTES DE ÁREA MAIOR QUE 5 M2 NA ALTURA INTEIRA DAS PAREDES. FORNECIMENTO E INSTALAÇÃO. AF_06/2014 | M | 18.241
13.2.3 | SEPLAG | SEPLAG ARQ 08 | APLICAÇÃO DE EPOXI INDUSTRIALIZADO PARA REVESTIMENTOS DE PAREDE/PISO COM JUNTAS DE ATÉ 1MM DE ESPESSURA. FORNECIMENTO E INSTALAÇÃO. | m² | 18.241
TOTAL DO ITEM >>>>13.2
13.3 |  |  | REVESTIMENTO E DIVISÓRIA
13.3.1 | SINAPI | 102253 | DIVISORIA SANITÁRIA, TIPO CABINE, EM GRANITO CINZA POLIDO, ESP = 3CM, ASSENTADO COM ARGAMASSA COLANTE AC III-E, EXCLUSIVE FERRAGENS. AF_01/2021 | M2 | 10.502
13.3.2 | SEPLAG | SEPLAG ARQ 09 | REVESTIMENTO CERÂMICO PARA PAREDES INTERNAS COM PLACAS TIPO PORCELANATO RETIFICADO 0,61X0,61m ARTSY CEMENT NATURAL, COR CINZA PORTOBELLO OU SIMILAR, ARGAMASSA TIPO AC III, APLICADAS EM AMBIENTES DE ÁREA MAIOR QUE 5 M2 NA ALTURA INTEIRA DAS PAREDES. FORNECIMENTO E INSTALAÇÃO. AF_06/2014 | M | 33.6354
13.3.3 | SEPLAG | SEPLAG ARQ 08 | APLICAÇÃO DE EPOXI INDUSTRIALIZADO PARA REVESTIMENTOS DE PAREDE/PISO COM JUNTAS DE ATÉ 1MM DE ESPESSURA. FORNECIMENTO E INSTALAÇÃO. | m² | 38.598
13.3.4 | SINAPI | 87245 | REVESTIMENTO CERÂMICO PARA PAREDES EXTERNAS EM PASTILHAS DE PORCELANA 5 X 5 CM (PLACAS DE 30 X 30 CM), ALINHADAS A PRUMO, APLICADO EM SUPERFÍCIES INTERNAS DA SACADA. AF_06/2014 | M2 | 4.9626
13.3.5 | SINAPI | 102255 | TAPA VISTA DE MICTÓRIO EM GRANITO CINZA POLIDO, ESP = 3CM, ASSENTADO COM ARGAMASSA COLANTE AC III-E . AF_01/2021 | M2 | 0.9
13.3.6 | SINAPI | 96113 | FORRO EM PLACAS DE GESSO, PARA AMBIENTES COMERCIAIS. AF_05/2017_P | M2 | 18.241
TOTAL DO ITEM >>>>13.3
13.4 |  |  | ESQUADRIAS
13.4.1 | SEPLAG | SEPLAG ARQ 13 | PORTA EM ALUMÍNIO DE ABRIR TIPO VENEZIANA 0,60x1,70 m COM GUARNIÇÃO, FIXAÇÃO COM PARAFUSOS - FORNECIMENTO E INSTALAÇÃO. AF_12/2019 | UND | 5
13.4.2 | SEPLAG | SEPLAG ARQ 12 | KIT PORTA PRONTA PRETA LISA SÓLIDA PORMADE O,80X2,10,ACABAMENTO DE COR UNIFORME, MARCOS E ALIZARES EM PVC WOOD, RESISTENTES A ESTUFAMENTOS. FORNECIMENTO E INSTALAÇÃO. | UND | 1
TOTAL DO ITEM >>>>13.4
13.5 |  |  | PINTURA
13.5.1 | SINAPI | 88411 | APLICAÇÃO MANUAL DE FUNDO SELADOR ACRÍLICO EM PANOS COM PRESENÇA DE VÃOS DE EDIFÍCIOS DE MÚLTIPLOS PAVIMENTOS. AF_06/2014 | M2 | 11.947
13.5.2 | SINAPI | 96131 | APLICAÇÃO MANUAL DE MASSA ACRÍLICA EM PANOS DE FACHADA COM PRESENÇA DE VÃOS, DE EDIFÍCIOS DE MÚLTIPLOS PAVIMENTOS, DUAS DEMÃOS. AF_05/2017 | M2 | 11.947
13.5.3 | SINAPI | 95622 | APLICAÇÃO MANUAL DE TINTA LÁTEX ACRÍLICA EM PANOS COM PRESENÇA DE VÃOS DE EDIFÍCIOS DE MÚLTIPLOS PAVIMENTOS, DUAS DEMÃOS. AF_11/2016 | M2 | 11.947
TOTAL DO ITEM >>>>13.5
13.6 |  |  | LOUÇAS E METAIS
13.6.1 | SINAPI | 95470 | VASO SANITARIO SIFONADO CONVENCIONAL COM LOUÇA BRANCA, INCLUSO CONJUNTO DE LIGAÇÃO PARA BACIA SANITÁRIA AJUSTÁVEL - FORNECIMENTO E INSTALAÇÃO. AF_10/2016 | UN | 4
13.6.2 | SINAPI | 100849 | ASSENTO SANITÁRIO CONVENCIONAL - FORNECIMENTO E INSTALACAO. AF_01/2020 | UN | 4
13.6.3 | SEPLAG | SEPLAG ARQ 21 | VÁLVULA DE DESCARGA HYDRACONFORTO DECA OU SIMILAR - FORNECIMENTO E INSTALAÇÃO. AF_01/2019 | UND | 4
13.6.4 | SEPLAG | SEPLAG ARQ 22 | VÁLVULA DE DESCARGA METÁLICA PARA MICTORIO, ACABAMENTO METALICO CROMADO - FORNECIMENTO E INSTALAÇÃO. AF_01/2019 | UND | 2
13.6.5 | SEPLAG | SEPLAG ARQ 40 | TORNEIRA CROMADA DEMATIC ECO FECHAMENTO AUTOMATICO DECA 1173.C OU SIMILAR - FORNECIMENTO E INSTALAÇÃO. AF_01/2020 | UND | 5
13.6.6 | SEPLAG | SEPLAG ARQ 24 | BANCADA DE GRANITO CINZA POLIDO, DE 3,18 X 0,60 M, PARA LAVATÓRIO - FORNECIMENTO E INSTALAÇÃO. AF_01/2020 | UND | 1
13.6.7 | SEPLAG | SEPLAG ARQ 36 | CUBA DE EMBUTIR OVAL EM LOUÇA BRANCA DECA OU SIMILAR 48,5 X 37,50CM OU EQUIVALENTE - FORNECIMENTO E INSTALAÇÃO. AF_01/2020 | UND | 5
13.6.8 | SEPLAG | SEPLAG ARQ 30 | SAIA E FRONTÃO EM GRANITO POLIDO - BRANCO SIENA PARA LAVATÓRIO - FORNECIMENTO E INSTALAÇÃO. AF_01/2020 | M | 3.84
13.6.9 | SINAPI | 100860 | CHUVEIRO ELÉTRICO COMUM CORPO PLÁSTICO, TIPO DUCHA  FORNECIMENTO E INSTALAÇÃO. AF_01/2020 | UN | 1
TOTAL DO ITEM >>>>13.6
TOTAL DO ITEM >>>>13.0
14.0 |  |  | BANHEIRO FEMININO SUPERIOR ESCADA
14.1 |  |  | DEMOLIÇÃO
14.1.1 | SINAPI | 97641 | REMOÇÃO DE FORRO DE GESSO, DE FORMA MANUAL, SEM REAPROVEITAMENTO. AF_12/2017 | M2 | 19.2474
14.1.2 | SEPLAG | SEPLAG ARQ 63 | REMOÇÃO DE PORTAS DE ALUMINIO | UND | 4
14.1.3 | SINAPI | 97644 | REMOÇÃO DE PORTAS, DE FORMA MANUAL, SEM REAPROVEITAMENTO. AF_12/2017 | M2 | 1.68
14.1.4 | SINAPI | 97663 | REMOÇÃO DE LOUÇAS, DE FORMA MANUAL, SEM REAPROVEITAMENTO. AF_12/2017 | UN | 4
14.1.5 | SINAPI | 97633 | DEMOLIÇÃO DE REVESTIMENTO CERÂMICO, DE FORMA MANUAL, SEM REAPROVEITAMENTO. AF_12/2017 | M2 | 50.49
14.1.6 | SINAPI | 97665 | REMOÇÃO DE LUMINÁRIAS, DE FORMA MANUAL, SEM REAPROVEITAMENTO. AF_12/2017 | UN | 2
14.1.7 | SEPLAG | SEPLAG ARQ 04 | REMOÇÃO DE DIVISÓRIA DE PEDRAS ( MÁRMORE, GRANITO, ARDÓSIA, MARMORITE), INCLUSIVE AFASTAMENTO. | m² | 8.56
14.1.8 | SEPLAG | SEPLAG ARQ 07 | DEMOLIÇÃO DE CONCRETO SIMPLES - COM EQUIPAMENTO ELÉTRICO, INCLUSIVE AFASTAMENTO. | m³ | 19.2474
TOTAL DO ITEM >>>>14.1
14.2 |  |  | PISO
14.2.1 | SINAPI | 87690 | CONTRAPISO EM ARGAMASSA TRAÇO 1:4 (CIMENTO E AREIA), PREPARO MECÂNICO COM BETONEIRA 400 L, APLICADO EM ÁREAS SECAS SOBRE LAJE, NÃO ADERIDO, ACABAMENTO NÃO REFORÇADO, ESPESSURA 5CM. AF_07/2021 | M2 | 19.2474
14.2.2 | SEPLAG | SEPLAG ARQ 09 | REVESTIMENTO CERÂMICO PARA PAREDES INTERNAS COM PLACAS TIPO PORCELANATO RETIFICADO 0,61X0,61m ARTSY CEMENT NATURAL, COR CINZA PORTOBELLO OU SIMILAR, ARGAMASSA TIPO AC III, APLICADAS EM AMBIENTES DE ÁREA MAIOR QUE 5 M2 NA ALTURA INTEIRA DAS PAREDES. FORNECIMENTO E INSTALAÇÃO. AF_06/2014 | M | 19.2474
14.2.3 | SEPLAG | SEPLAG ARQ 08 | APLICAÇÃO DE EPOXI INDUSTRIALIZADO PARA REVESTIMENTOS DE PAREDE/PISO COM JUNTAS DE ATÉ 1MM DE ESPESSURA. FORNECIMENTO E INSTALAÇÃO. | m² | 19.2474
TOTAL DO ITEM >>>>14.2
14.3 |  |  | REVESTIMENTO E DIVISÓRIA
14.3.1 | SINAPI | 102253 | DIVISORIA SANITÁRIA, TIPO CABINE, EM GRANITO CINZA POLIDO, ESP = 3CM, ASSENTADO COM ARGAMASSA COLANTE AC III-E, EXCLUSIVE FERRAGENS. AF_01/2021 | M2 | 9.934
14.3.2 | SEPLAG | SEPLAG ARQ 09 | REVESTIMENTO CERÂMICO PARA PAREDES INTERNAS COM PLACAS TIPO PORCELANATO RETIFICADO 0,61X0,61m ARTSY CEMENT NATURAL, COR CINZA PORTOBELLO OU SIMILAR, ARGAMASSA TIPO AC III, APLICADAS EM AMBIENTES DE ÁREA MAIOR QUE 5 M2 NA ALTURA INTEIRA DAS PAREDES. FORNECIMENTO E INSTALAÇÃO. AF_06/2014 | M | 34.221
14.3.3 | SEPLAG | SEPLAG ARQ 08 | APLICAÇÃO DE EPOXI INDUSTRIALIZADO PARA REVESTIMENTOS DE PAREDE/PISO COM JUNTAS DE ATÉ 1MM DE ESPESSURA. FORNECIMENTO E INSTALAÇÃO. | m² | 39.27
14.3.4 | SINAPI | 87245 | REVESTIMENTO CERÂMICO PARA PAREDES EXTERNAS EM PASTILHAS DE PORCELANA 5 X 5 CM (PLACAS DE 30 X 30 CM), ALINHADAS A PRUMO, APLICADO EM SUPERFÍCIES INTERNAS DA SACADA. AF_06/2014 | M2 | 5.049
14.3.5 | SINAPI | 96113 | FORRO EM PLACAS DE GESSO, PARA AMBIENTES COMERCIAIS. AF_05/2017_P | M2 | 18.241
TOTAL DO ITEM >>>>14.3
14.4 |  |  | ESQUADRIAS
14.4.1 | SEPLAG | SEPLAG ARQ 13 | PORTA EM ALUMÍNIO DE ABRIR TIPO VENEZIANA 0,60x1,70 m COM GUARNIÇÃO, FIXAÇÃO COM PARAFUSOS - FORNECIMENTO E INSTALAÇÃO. AF_12/2019 | UND | 5
14.4.2 | SEPLAG | SEPLAG ARQ 12 | KIT PORTA PRONTA PRETA LISA SÓLIDA PORMADE O,80X2,10,ACABAMENTO DE COR UNIFORME, MARCOS E ALIZARES EM PVC WOOD, RESISTENTES A ESTUFAMENTOS. FORNECIMENTO E INSTALAÇÃO. | UND | 1
TOTAL DO ITEM >>>>14.4
14.5 |  |  | PINTURA |  | 0
14.5.1 | SINAPI | 88411 | APLICAÇÃO MANUAL DE FUNDO SELADOR ACRÍLICO EM PANOS COM PRESENÇA DE VÃOS DE EDIFÍCIOS DE MÚLTIPLOS PAVIMENTOS. AF_06/2014 | M2 | 12.155
14.5.2 | SINAPI | 96131 | APLICAÇÃO MANUAL DE MASSA ACRÍLICA EM PANOS DE FACHADA COM PRESENÇA DE VÃOS, DE EDIFÍCIOS DE MÚLTIPLOS PAVIMENTOS, DUAS DEMÃOS. AF_05/2017 | M2 | 12.155
14.5.3 | SINAPI | 95622 | APLICAÇÃO MANUAL DE TINTA LÁTEX ACRÍLICA EM PANOS COM PRESENÇA DE VÃOS DE EDIFÍCIOS DE MÚLTIPLOS PAVIMENTOS, DUAS DEMÃOS. AF_11/2016 | M2 | 12.155
TOTAL DO ITEM >>>>14.5
14.6 |  |  | LOUÇAS E METAIS
14.6.1 | SINAPI | 95470 | VASO SANITARIO SIFONADO CONVENCIONAL COM LOUÇA BRANCA, INCLUSO CONJUNTO DE LIGAÇÃO PARA BACIA SANITÁRIA AJUSTÁVEL - FORNECIMENTO E INSTALAÇÃO. AF_10/2016 | UN | 4
14.6.2 | SINAPI | 100849 | ASSENTO SANITÁRIO CONVENCIONAL - FORNECIMENTO E INSTALACAO. AF_01/2020 | UN | 4
14.6.3 | SEPLAG | SEPLAG ARQ 21 | VÁLVULA DE DESCARGA HYDRACONFORTO DECA OU SIMILAR - FORNECIMENTO E INSTALAÇÃO. AF_01/2019 | UND | 4
14.6.4 | SEPLAG | SEPLAG ARQ 40 | TORNEIRA CROMADA DEMATIC ECO FECHAMENTO AUTOMATICO DECA 1173.C OU SIMILAR - FORNECIMENTO E INSTALAÇÃO. AF_01/2020 | UND | 5
14.6.5 | SEPLAG | SEPLAG ARQ 24 | BANCADA DE GRANITO CINZA POLIDO, DE 3,18 X 0,60 M, PARA LAVATÓRIO - FORNECIMENTO E INSTALAÇÃO. AF_01/2020 | UND | 1
14.6.6 | SEPLAG | SEPLAG ARQ 36 | CUBA DE EMBUTIR OVAL EM LOUÇA BRANCA DECA OU SIMILAR 48,5 X 37,50CM OU EQUIVALENTE - FORNECIMENTO E INSTALAÇÃO. AF_01/2020 | UND | 5
14.6.7 | SEPLAG | SEPLAG ARQ 30 | SAIA E FRONTÃO EM GRANITO POLIDO - BRANCO SIENA PARA LAVATÓRIO - FORNECIMENTO E INSTALAÇÃO. AF_01/2020 | M | 3.84
14.6.8 | SINAPI | 100860 | CHUVEIRO ELÉTRICO COMUM CORPO PLÁSTICO, TIPO DUCHA  FORNECIMENTO E INSTALAÇÃO. AF_01/2020 | UN | 1
TOTAL DO ITEM >>>>14.6
TOTAL DO ITEM >>>>14.0
15.0 |  |  | PREVENÇÃO E COMBATE A INCÊNDIO
15.1 |  |  | ELETROBOMBA E ACESSÓRIOS
15.1.1 | SEPLAG | SEPLAG INC 01 | ELETROBOMBA MOTOR DE 3,0 CV, 220V, TRIFÁSICO COM CAPACIDADE DE VAZÃO DE 2501/MIN. A 18 MCA DE PRESSÃO. FORNECIMENTO E INSTALAÇÃO. | UND | 1
15.1.2 | SEPLAG | SEPLAG INC 02 | SIRENE PARA ALARME DE BOMBA EM FUNCIONAMENTO, 220V. FORNECIMENTO E INSTALAÇÃO. | UND | 13
15.1.3 | SEPLAG | SEPLAG INC 03 | ACIONADOR MANUAL (BOTOEIRA) TIPO QUEBRA-VIDRO, P/INCENDIO. FORNECIMENTO E INSTALAÇÃO. | UND | 13
15.1.4 | SEPLAG | SEPLAG INC 04 | BOTOEIRA LIGA-DESLIGA PARA BOMBA DE INCÊNDIO MODELO BLD-1, MARCA VERIN OU SIMILAR. FORNECIMENTO E INSTALAÇÃO. | UND | 13
TOTAL DO ITEM >>>>15.1
15.2 |  |  | ABRIGO, HIDRANTE, MANGUEIRA E EXTINTOR
15.2.1 | SEPLAG | SEPLAG INC 05 | ABRIGO EM CHAPA TIPO EXTERNO 1 PORTA DE AÇO CARBONO, COMPLETO, VIDRO TRANSPARENTE, COM A INSCRIÇÃO "INCÊNDIO", SUPORTE BASCULANTE PARA MANGUEIRA PINTADO DE VERMELHO NAS DIMENSÕES 90 X 60 X 17 CM. FORNECIMENTO E INSTALAÇÃO. | UND | 13
15.2.2 | SINAPI | 101915 | CONJUNTO DE MANGUEIRA PARA COMBATE A INCÊNDIO EM FIBRA DE POLIESTER PURA, COM 1.1/2", REVESTIDA INTERNAMENTE, COMPRIMENTO DE 15M - FORNECIMENTO E INSTALAÇÃO. AF_10/2020 | UN | 13
15.2.3 | SEPLAG | SEPLAG INC 06 | ADAPTADOR EM LATAO P/ INSTALACAO PREDIAL DE COMBATE A INCENDIO ENGATE RAPIDO 1 1/2" X ROSCA INTERNA 5 FIOS 2 1/2" . FORNECIMENTO E INSTALAÇÃO. | UND | 13
15.2.4 | SEPLAG | SEPLAG INC 07 | CHAVE PARA CONEXÕES DE ENGATE RÁPIDO, (STORZ), 63 x 38 MM. FORNECIMENTO E INSTALAÇÃO. | UND | 13
15.2.5 | SEPLAG | SEPLAG INC 08 | ESGUICHO TIPO AGULHETA, JUNTA DE UNIÃO ENGATE RÁPIDO D = 38 MM. FORNECIMENTO E INSTALAÇÃO. | UND | 13
15.2.6 | SINAPI | 101906 | EXTINTOR DE INCÊNDIO PORTÁTIL COM CARGA DE CO2 DE 4 KG, CLASSE BC - FORNECIMENTO E INSTALAÇÃO. AF_10/2020_P | UN | 10
15.2.7 | SINAPI | 101908 | EXTINTOR DE INCÊNDIO PORTÁTIL COM CARGA DE PQS DE 4 KG, CLASSE BC - FORNECIMENTO E INSTALAÇÃO. AF_10/2020_P | UN | 28
15.2.8 | SINAPI | 101905 | EXTINTOR DE INCÊNDIO PORTÁTIL COM CARGA DE ÁGUA PRESSURIZADA DE 10 L, CLASSE A - FORNECIMENTO E INSTALAÇÃO. AF_10/2020_P | UN | 26
15.2.9 | SEPLAG | SEPLAG INC 09 | HIDRANTE DE RECALQUE COMPLETO EM CAIXA DE ALVENARIA. FORNECIMENTO E INSTALAÇÃO. | UND | 13
TOTAL DO ITEM >>>>15.2
15.3 |  |  | TUBOS
15.3.1 | SINAPI | 21014 | TUBO ACO GALVANIZADO COM COSTURA, CLASSE LEVE, DN 65 MM ( 2 1/2"), E = 3,35 MM, * 6,23* KG/M (NBR 5580) | M | 348.39
15.3.2 | SINAPI | 92390 | JOELHO 90 GRAUS, EM FERRO GALVANIZADO, DN 65 (2 1/2"), CONEXÃO ROSQUEADA, INSTALADO EM REDE DE ALIMENTAÇÃO PARA HIDRANTE - FORNECIMENTO E INSTALAÇÃO. AF_10/2020 | UN | 54
15.3.3 | SINAPI | 92357 | TÊ, EM FERRO GALVANIZADO, DN 65 (2 1/2"), CONEXÃO ROSQUEADA, INSTALADO EM PRUMADAS - FORNECIMENTO E INSTALAÇÃO. AF_10/2020 | UN | 9
15.3.4 | SINAPI | 92346 | NIPLE, EM FERRO GALVANIZADO, DN 65 (2 1/2"), CONEXÃO ROSQUEADA, INSTALADO EM PRUMADAS - FORNECIMENTO E INSTALAÇÃO. AF_10/2020 | UN | 17
15.3.5 | SINAPI | 92389 | JOELHO 45 GRAUS, EM FERRO GALVANIZADO, DN 65 (2 1/2"), CONEXÃO ROSQUEADA, INSTALADO EM REDE DE ALIMENTAÇÃO PARA HIDRANTE - FORNECIMENTO E INSTALAÇÃO. AF_10/2020 | UN | 2
15.3.6 | SINAPI | 92890 | UNIÃO, EM FERRO GALVANIZADO, DN 65 (2 1/2"), CONEXÃO ROSQUEADA, INSTALADO EM PRUMADAS - FORNECIMENTO E INSTALAÇÃO. AF_10/2020 | UN | 3
15.3.7 | SINAPI | 99624 | VÁLVULA DE RETENÇÃO HORIZONTAL, DE BRONZE, ROSCÁVEL, 2 1/2" - FORNECIMENTO E INSTALAÇÃO. AF_08/2021 | UN | 1
15.3.8 | SEPLAG | SEPLAG INC 11 | VALVULA DE SUCÇÃO 2.1/2", FORNECIMENTO E INSTALAÇÃO | UND | 1
15.3.9 | SINAPI | 94499 | REGISTRO DE GAVETA BRUTO, LATÃO, ROSCÁVEL, 2 1/2" - FORNECIMENTO E INSTALAÇÃO. AF_08/2021 | UN | 2
15.3.10 | SEPLAG | SEPLAG INC 12 | REGISTRO DE GAVETA 2.1/2" COM HASTE ASCENDENTE DE BRONZE | UND | 1
15.3.11 | SEPLAG | SEPLAG INC 39 | PINTURA ESMALTE EM TUBO GALVANIZADO, DUAS (2) DEMÃOS, INCLUSIVE UMA (1) DEMÃO DE FUNDO ANTICORROSIVO | M | 90.8136
15.3.12 | SEPLAG | SEPLAG INC 40 | CRUZETA, EM FERRO GALVANIZADO, DN 65 (2 1/2"), CONEXÃO ROSQUEADA, INSTALADO EM PRUMADAS - FORNECIMENTO E INSTALAÇÃO. AF_10/2020 | UND | 1
TOTAL DO ITEM >>>>15.3
15.4 |  |  | ILUMINAÇÃO SINALIZAÇÃO
15.4.1 | SEPLAG | SEPLAG INC 13 | PLACA FOTOLUMINESCENTE "E1" - (ALARME SONORO). FORNECIMENTO E INSTALAÇÃO. | UND | 13
15.4.2 | SEPLAG | SEPLAG INC 14 | PLACA FOTOLUMINESCENTE "E2" - (ALARME INCÊNDIO). FORNECIMENTO E INSTALAÇÃO. | UND | 18
15.4.3 | SEPLAG | SEPLAG INC 15 | PLACA FOTOLUMINESCENTE "E3" - (BOMBA DE INCÊNDIO). FORNECIMENTO E INSTALAÇÃO. | UND | 13
15.4.4 | SEPLAG | SEPLAG INC 16 | PLACA FOTOLUMINESCENTE (TIPO : E5¦FORMATO: QUADRADA DIMENSÃO: 300MMX300MM INFORMAÇÃO: PICTOGRAMA SEM TEXTO - EXTINTOR DE INCÊNDIO. FORNECIMENTO E INSTALAÇÃO. | UND | 37
15.4.5 | SEPLAG | SEPLAG INC 17 | PLACA FOTOLUMINESCENTE "E8" - 300 X 300. FORNECIMENTO E INSTALAÇÃO. | UND | 11
15.4.6 | SEPLAG | SEPLAG INC 19 | PLACA FOTOLUMINESCENTE "P4" - D = 252 MM (EM CASO DE INCÊNDIO NÃO USAR O ELEVADOR). FORNECIMENTO E INSTALAÇÃO. | UND | 1
15.4.7 | SEPLAG | SEPLAG INC 21 | PLACA FOTOLUMINESCENTE - 250 MM X350 (PERIGO, INFLAMÁVEL). FORNECIMENTO E INSTALAÇÃO. | UND | 1
15.4.8 | SEPLAG | SEPLAG INC 22 | PLACA FOTOLUMINESCENTE "S1" OU "S2"- 380 X 190 MM (SAÍDA - DIREITA). FORNECIMENTO E INSTALAÇÃO. | UND | 7
15.4.9 | SEPLAG | SEPLAG INC 23 | PLACA FOTOLUMINESCENTE "S1" OU "S2"- 380 X 190 MM (SAÍDA - ESQUERDA). FORNECIMENTO E INSTALAÇÃO. | UND | 10
15.4.10 | SEPLAG | SEPLAG INC 24 | PLACA FOTOLUMINESCENTE "S3"- 316X 158 MM (SAÍDA EMERGÊNCIA). FORNECIMENTO E INSTALAÇÃO. | UND | 95
15.4.11 | SEPLAG | SEPLAG INC 25 | PLACA FOTOLUMINESCENTE "S8"- 316X 158 MM (ESCADA DE EMERGÊNCIA). FORNECIMENTO E INSTALAÇÃO. | UND | 3
15.4.12 | SEPLAG | SEPLAG INC 26 | PLACA FOTOLUMINESCENTE "S12" - 316 X 158 MM (SAÍDA EMERGENCIA). FORNECIMENTO E INSTALAÇÃO. | UND | 9
15.4.13 | SEPLAG | SEPLAG INC 27 | PLACA FOTOLUMINESCENTE "S17" - 316 X 158 MM (INDICAÇÃO DE PAVIMENTO). FORNECIMENTO E INSTALAÇÃO. | UND | 5
15.4.14 | SEPLAG | SEPLAG INC 28 | PLACA FOTOLUMINESCENTE "M4" - 240 X 120 MM (ACESSO DE ESCADA DE EMRGÊNCIA). FORNECIMENTO E INSTALAÇÃO. | UND | 2
15.4.15 | SEPLAG | SEPLAG INC 29 | DEMARCAÇÃO DE PISO PARA LOCAÇÃO DE EXTINTORES. FORNECIMENTO E INSTALAÇÃO. | UND | 37
15.4.16 | SEPLAG | SEPLAG INC 30 | LUMINÁRIA DE EMERGÊNCIA AUTÔNOMA IE-16 COM LÂMPADA DE 8 W. FORNECIMENTO E INSTALAÇÃO. | UND | 186
15.4.17 | SEPLAG | SEPLAG INC 31 | BASE DECORATIVA PARA EXTINTORES, FORNECIMENTO E INSTALAÇÃO. FORNECIMENTO E INSTALAÇÃO. | UND | 64
15.4.18 | SEPLAG | SEPLAG INC 32 | ABRIGO METALICO PARA EXTINTORES 75X30X25, FORNECIMENTO E INSTALAÇÃO. FORNECIMENTO E INSTALAÇÃO. | UND | 2
15.4.19 | SEPLAG | SEPLAG INC 33 | SUPORTE PARA FIXAÇÃO DE TUBULAÇÃO DE HIDRANTE DE 2.1/2". FORNECIMENTO E INSTALAÇÃO. | UND | 116.13
TOTAL DO ITEM >>>>15.4
TOTAL DO ITEM >>>>15.0
16.0 |  |  | ELÉTRICA
16.1 |  |  | ELÉTRICA INCÊNDIO
16.1.1 | SINAPI | 95745 | ELETRODUTO DE AÇO GALVANIZADO, CLASSE LEVE, DN 20 MM (3/4), APARENTE, INSTALADO EM TETO - FORNECIMENTO E INSTALAÇÃO. AF_11/2016_P | M | 780
16.1.2 | SINAPI | 95746 | ELETRODUTO DE AÇO GALVANIZADO, CLASSE LEVE, DN 25 MM (1), APARENTE, INSTALADO EM TETO - FORNECIMENTO E INSTALAÇÃO. AF_11/2016_P | M | 360
16.1.3 | SINAPI | 95801 | CONDULETE DE ALUMÍNIO, TIPO X, PARA ELETRODUTO DE AÇO GALVANIZADO DN 20 MM (3/4''), APARENTE - FORNECIMENTO E INSTALAÇÃO. AF_11/2016_P | UN | 340
16.1.4 | SINAPI | 95802 | CONDULETE DE ALUMÍNIO, TIPO X, PARA ELETRODUTO DE AÇO GALVANIZADO DN 25 MM (1''), APARENTE - FORNECIMENTO E INSTALAÇÃO. AF_11/2016_P | UN | 95
16.1.5 | SEPLAG | SEPLAG INC 36 | Sealtube 3/4 "ELETRODUTO FLEXÍVEL, EM AÇO GALVANIZADO, REVESTIDO EXTERNAMENTE COM PVC PRETO ( 3/4"), INCLUSIVE CONEXÕES, SUPORTES E FIXAÇÃO. FORNECIMENTO E INSTALAÇÃO. | M | 105
16.1.6 | SEPLAG | SEPLAG INC 37 | REDUÇÃO CONDULETE PARA ELETRODUTO METÁLICO DE 1"PARA 3/4", FORNECIMENTO E INSTALAÇÃO | UND | 77
16.1.7 | SINAPI | 95780 | CONDULETE DE ALUMÍNIO, TIPO B, PARA ELETRODUTO DE AÇO GALVANIZADO DN 25 MM (1''), APARENTE - FORNECIMENTO E INSTALAÇÃO. AF_11/2016_P | UN | 999.29
16.1.8 | SINAPI | 91173 | FIXAÇÃO DE TUBOS VERTICAIS DE PPR DIÂMETROS MENORES OU IGUAIS A 40 MM COM ABRAÇADEIRA METÁLICA RÍGIDA TIPO D 1/2", FIXADA EM PERFILADO EM ALVENARIA. AF_05/2015 | M | 98
16.1.9 | SEPLAG | SEPLAG INC 34 | SENSOR DE FUMAÇA NC-102 OU SIMILAR. FORNECIMENTO E INSTALAÇÃO. | UND | 242
16.1.10 | SEPLAG | SEPLAG INC 35 | FORNECIMENTO E INSTALAÇÃO DE BATERIA SELADA PARA CENTRAL DE ALARME E DETECÇÃO 12V/ 5A - 08693/ORSE. FORNECIMENTO E INSTALAÇÃO. | UND | 12
16.1.11 | SINAPI | 91928 | CABO DE COBRE FLEXÍVEL ISOLADO, 4 MM², ANTI-CHAMA 450/750 V, PARA CIRCUITOS TERMINAIS - FORNECIMENTO E INSTALAÇÃO. AF_12/2015 | M | 1420
16.1.12 | SEPLAG | SEPLAG INC 38 | CABO DE COBRE FLEXIVEL BLINDADO PARA INCÊNDIO 3 VIAS + TERRA, SEÇÃO 2,5mm². FORNECIMENTO E INSTALAÇÃO. | M | 2360
TOTAL DO ITEM >>>>16.1
16.2 |  |  | ELÉTRICA INFRA
16.2.1 | SEPLAG | SEPLAG ELE 01 | ELETROCALHA LISA (50X50X300)MM EM CHAPA DE AÇO GALVANIZADO #18, COM TRATAMENTO PRÉ-ZINCADO, INCLUSIVE TAMPA DE ENCAIXE, FIXAÇÃO SUPERIOR, CONEXÕES E ACESSÓRIOS. FORNECIMENTO E INSTALAÇÃO. | UND | 118.3333
16.2.2 | SEPLAG | SEPLAG ELE 02 | ELETROCALHA LISA (100X50X300)MM EM CHAPA DE AÇO GALVANIZADO #18, COM TRATAMENTO PRÉ-ZINCADO, INCLUSIVE TAMPA DE ENCAIXE, FIXAÇÃO SUPERIOR, CONEXÕES E ACESSÓRIOS. FORNECIMENTO E INSTALAÇÃO. | UND | 105
16.2.3 | SEPLAG | SEPLAG ELE 03 | ELETROCALHA LISA (200X50X300)MM EM CHAPA DE AÇO GALVANIZADO #18, COM TRATAMENTO PRÉ-ZINCADO, INCLUSIVE TAMPA DE ENCAIXE, FIXAÇÃO SUPERIOR, CONEXÕES E ACESSÓRIOS. FORNECIMENTO E INSTALAÇÃO. | UND | 228
16.2.4 | SEPLAG | SEPLAG ELE 04 | ELETROCALHA LISA (300X50X300)MM EM CHAPA DE AÇO GALVANIZADO #18, COM TRATAMENTO PRÉ-ZINCADO, INCLUSIVE TAMPA DE ENCAIXE, FIXAÇÃO SUPERIOR, CONEXÕES E ACESSÓRIOS. FORNECIMENTO E INSTALAÇÃO. | UND | 41.1
TOTAL DO ITEM >>>>16.2
16.3 |  |  | REDE DE WIFI
16.3.1 | SEPLAG | SEPLAG ELE 30 | PATCH CORD 1,5M CAT 6 FURUKAWA OU EQUIVALENTE TÉCNICO REF: CARTHOM'S OU EQUIVALENTE TÉCNICO, FORNECIMENTO E INSTALAÇÃO | UND | 64
16.3.2 | SINAPI | 98302 | PATCH PANEL 24 PORTAS, CATEGORIA 6 - FORNECIMENTO E INSTALAÇÃO. AF_11/2019 | UN | 6
16.3.3 | SEPLAG | SEPLAG ELE 32 | GUIA DE CABOS 19" 1U, FORNECIMENTO E INSTALAÇÃO | UND | 6
16.3.4 | SINAPI | 95787 | CONDULETE DE ALUMÍNIO, TIPO LR, PARA ELETRODUTO DE AÇO GALVANIZADO DN 20 MM (3/4''), APARENTE - FORNECIMENTO E INSTALAÇÃO. AF_11/2016_P | UN | 15
16.3.5 | SEPLAG | SEPLAG ELE 46 | CONDULETE DE ALUMÍNIO, TIPO LL, PARA ELETRODUTO DE AÇO GALVANIZADO DN DE 20 MM (3/4"), APARENTE - FONECIMENTO E INSTALAÇÃO. | UND | 17
16.3.6 | SINAPI | 98297 | CABO ELETRÔNICO CATEGORIA 6, INSTALADO EM EDIFICAÇÃO INSTITUCIONAL - FORNECIMENTO E INSTALAÇÃO. AF_11/2019 | M | 936
16.3.7 | SEPLAG | SEPLAG ELE 47 | TOMADA DE REDE RJ45 - FORNECIMENTO E INSTALAÇÃO. | UND | 32
TOTAL DO ITEM >>>>16.3
16.4 |  |  | CFTV
16.4.1 | SEPLAG | SEPLAG ELE 48 | POWER BALUN 16 CANAIS RJ45, FORNECIMENTO E INSTALAÇÃO. | UND | 9
16.4.2 | SEPLAG | SEPLAG ELE 49 | CONVERSOR BALUM RJ45/P4, FORNECIMENTO E INSTALAÇÃO. | UND | 76
16.4.3 | SEPLAG | SEPLAG ELE 50 | CONECTOR MACHO RJ - 45, CATEGORIA 6, FORNECIMENTO E INSTALAÇÃO. | UND | 76
16.4.4 | SINAPI | 95779 | CONDULETE DE ALUMÍNIO, TIPO E, PARA ELETRODUTO DE AÇO GALVANIZADO DN 20 MM (3/4''), APARENTE - FORNECIMENTO E INSTALAÇÃO. AF_11/2016_P | UN | 76
16.4.5 | SINAPI | 95787 | CONDULETE DE ALUMÍNIO, TIPO LR, PARA ELETRODUTO DE AÇO GALVANIZADO DN 20 MM (3/4''), APARENTE - FORNECIMENTO E INSTALAÇÃO. AF_11/2016_P | UN | 9
16.4.6 | SINAPI | 95789 | CONDULETE DE ALUMÍNIO, TIPO LR, PARA ELETRODUTO DE AÇO GALVANIZADO DN 25 MM (1''), APARENTE - FORNECIMENTO E INSTALAÇÃO. AF_11/2016_P | UN | 1
16.4.7 | SEPLAG | SEPLAG ELE 51 | CONDULETE DE ALUMÍNIO, TIPO LL, PARA ELETRODUTO DE AÇO GALVANIZADO DN 20 MM (3/4''), APARENTE - FORNECIMENTO E INSTALAÇÃO. AF_11/2016_P | UND | 39
16.4.8 | SINAPI | 95796 | CONDULETE DE ALUMÍNIO, TIPO T, PARA ELETRODUTO DE AÇO GALVANIZADO DN 25 MM (1''), APARENTE - FORNECIMENTO E INSTALAÇÃO. AF_11/2016_P | UN | 1
16.4.9 | SINAPI | 95795 | CONDULETE DE ALUMÍNIO, TIPO T, PARA ELETRODUTO DE AÇO GALVANIZADO DN 20 MM (3/4''), APARENTE - FORNECIMENTO E INSTALAÇÃO. AF_11/2016_P | UN | 29
16.4.10 | SINAPI | 95756 | LUVA DE EMENDA PARA ELETRODUTO, AÇO GALVANIZADO, DN 40 MM (1 1/2''), APARENTE, INSTALADA EM TETO - FORNECIMENTO E INSTALAÇÃO. AF_11/2016_P | UN | 20
16.4.11 | SINAPI | 95757 | LUVA DE EMENDA PARA ELETRODUTO, AÇO GALVANIZADO, DN 20 MM (3/4''), APARENTE, INSTALADA EM PAREDE - FORNECIMENTO E INSTALAÇÃO. AF_11/2016_P | UN | 55
16.4.12 | SINAPI | 95779 | CONDULETE DE ALUMÍNIO, TIPO E, PARA ELETRODUTO DE AÇO GALVANIZADO DN 20 MM (3/4''), APARENTE - FORNECIMENTO E INSTALAÇÃO. AF_11/2016_P | UN | 190
16.4.13 | SINAPI | 95782 | CONDULETE DE ALUMÍNIO, TIPO E, ELETRODUTO DE AÇO GALVANIZADO DN 25 MM (1''), APARENTE - FORNECIMENTO E INSTALAÇÃO. AF_11/2016_P | UN | 3
16.4.14 | SEPLAG | SEPLAG ELE 52 | CONDULETE DE ALUMÍNIO, TIPO LR, PARA ELETRODUTO DE AÇO GALVANIZADO 1.1/2'', COM TAMPA - FORNECIMENTO E INSTALAÇÃO. AF_11/2016_P | UND | 10
16.4.15 | SEPLAG | SEPLAG ELE 53 | CONECTOR CÔNICO UNIDUT 1.1/2" COM TAMPA, FORNECIMENTO E INSTALAÇÃO. | UND | 18
16.4.16 | SEPLAG | SEPLAG ELE 54 | ELETROCALHA PERF. GALVANIZADA TIPO "U" COM TAMPA 50X50X3000 mm + SUPORTE PARA ELETROCALHA LISA OU PERFURADA EM AÇO GALVANIZADO, LARGURA 500 OU 800 mm, ESPAÇADO A CADA 1,50 M. FORNECIMENTO E INSTALAÇÃO. | UND | 12
16.4.17 | SINAPI | 98297 | CABO ELETRÔNICO CATEGORIA 6, INSTALADO EM EDIFICAÇÃO INSTITUCIONAL - FORNECIMENTO E INSTALAÇÃO. AF_11/2019 | M | 2451
16.4.18 | SEPLAG | SEPLAG ELE 55 | BRAÇADEIRA GALVANIZADA TIPO D1", FORNECIMENTO E INSTALAÇÃO. | UND | 6
16.4.19 | SEPLAG | SEPLAG ELE 56 | BRAÇADEIRA GALVANIZADA TIPO D1.1/2", FORNECIMENTO E INSTALAÇÃO. | UND | 36
16.4.20 | SEPLAG | SEPLAG ELE 57 | BRAÇADEIRA GALVANIZADA TIPO D3/4", FORNECIMENTO E INSTALAÇÃO. | UND | 176
16.4.21 | SINAPI | 95746 | ELETRODUTO DE AÇO GALVANIZADO, CLASSE LEVE, DN 25 MM (1), APARENTE, INSTALADO EM TETO - FORNECIMENTO E INSTALAÇÃO. AF_11/2016_P | M | 10
16.4.22 | SINAPI | 95756 | LUVA DE EMENDA PARA ELETRODUTO, AÇO GALVANIZADO, DN 40 MM (1 1/2''), APARENTE, INSTALADA EM TETO - FORNECIMENTO E INSTALAÇÃO. AF_11/2016_P | UN | 45
16.4.23 | SINAPI | 95745 | ELETRODUTO DE AÇO GALVANIZADO, CLASSE LEVE, DN 20 MM (3/4), APARENTE, INSTALADO EM TETO - FORNECIMENTO E INSTALAÇÃO. AF_11/2016_P | M | 158
TOTAL DO ITEM >>>>16.4
16.5 |  |  | LÓGICA
16.5.1 | SEPLAG | SEPLAG ELE 58 | CONECTOR FÊMEA RJ=45, CAT. 6RJ45 (CM8V), FORNECIMENTO E INSTALAÇÃO. | UND | 626
16.5.2 | SEPLAG | SEPLAG ELE 30 | PATCH CORD 1,5M CAT 6 FURUKAWA OU EQUIVALENTE TÉCNICO REF: CARTHOM'S OU EQUIVALENTE TÉCNICO, FORNECIMENTO E INSTALAÇÃO | UND | 816
16.5.3 | SEPLAG | SEPLAG ELE 31 | PATCH CORD 2,5M CAT 6 FURUKAWA OU EQUIVALENTE TÉCNICO REF: CARTHOM'S OU EQUIVALENTE TÉCNICO, FORNECIMENTO E INSTALAÇÃO | UND | 172
16.5.4 | SEPLAG | SEPLAG ELE 59 | PATCH CORD 5,0M CAT 6, FORNECIMENTO E INSTALAÇÃO. | UND | 249
16.5.5 | SEPLAG | SEPLAG ELE 60 | PATCH CORD 7,0M CAT 6, FORNECIMENTO E INSTALAÇÃO. | UND | 94
16.5.6 | SEPLAG | SEPLAG ELE 61 | PATCH CORD 10,0M CAT 6, FORNECIMENTO E INSTALAÇÃO. | UND | 113
16.5.7 | SEPLAG | SEPLAG ELE 62 | PATCH CORD 12,0M CAT 6, FORNECIMENTO E INSTALAÇÃO. | UND | 12
16.5.8 | SINAPI | 98304 | PATCH PANEL 48 PORTAS, CATEGORIA 6 - FORNECIMENTO E INSTALAÇÃO. AF_11/2019 | UN | 24
16.5.9 | SEPLAG | SEPLAG ELE 64 | BANDEJA PARA RACK 19", DESLIZANTE, PERFURADA, 400mm DE PROFUNDIDADE, FONECIMENTO E INSTALAÇÃO. | UND | 6
16.5.10 | SEPLAG | SEPLAG ELE 28 | RÉGUA COM 8 TOMADAS (2P+T), PARA FIXAÇÃO NO RACK DE 19" (1U). FORNECIMENTO E INSTALAÇÃO. | UND | 6
16.5.11 | SEPLAG | SEPLAG ELE 32 | GUIA DE CABOS 19" 1U, FORNECIMENTO E INSTALAÇÃO | UND | 17
16.5.12 | SEPLAG | SEPLAG ELE 27 | GAVETA DE VENTILAÇÃO COM 4 VENTILADORES PARA RACK 19". FORNECIMENTO E INSTALAÇÃO. | UND | 6
16.5.13 | SINAPI | 92872 | CAIXA RETANGULAR 4" X 4" BAIXA (0,30 M DO PISO), METÁLICA, INSTALADA EM PAREDE - FORNECIMENTO E INSTALAÇÃO. AF_12/2015 | UN | 55
16.5.14 | SINAPI | 91947 | SUPORTE PARAFUSADO COM PLACA DE ENCAIXE 4" X 2" BAIXO (0,30 M DO PISO) PARA PONTO ELÉTRICO - FORNECIMENTO E INSTALAÇÃO. AF_12/2015 | UN | 211
16.5.15 | SINAPI | 91950 | SUPORTE PARAFUSADO COM PLACA DE ENCAIXE 4" X 4" MÉDIO (1,30 M DO PISO) PARA PONTO ELÉTRICO - FORNECIMENTO E INSTALAÇÃO. AF_12/2015 | UN | 55
16.5.16 | SEPLAG | SEPLAG ELE 65 | CAIXA DE PISO 4"X2" OU 4"X4", EM ALUMÍNIO, FORNECIMENTO E INSTALAÇÃO. | UND | 2
16.5.17 | SINAPI | 95781 | CONDULETE DE ALUMÍNIO, TIPO C, PARA ELETRODUTO DE AÇO GALVANIZADO DN 25 MM (1''), APARENTE - FORNECIMENTO E INSTALAÇÃO. AF_11/2016_P | UN | 8
16.5.18 | SINAPI | 95782 | CONDULETE DE ALUMÍNIO, TIPO E, ELETRODUTO DE AÇO GALVANIZADO DN 25 MM (1''), APARENTE - FORNECIMENTO E INSTALAÇÃO. AF_11/2016_P | UN | 211
16.5.19 | SINAPI | 95779 | CONDULETE DE ALUMÍNIO, TIPO E, PARA ELETRODUTO DE AÇO GALVANIZADO DN 20 MM (3/4''), APARENTE - FORNECIMENTO E INSTALAÇÃO. AF_11/2016_P | UN | 15
16.5.20 | SINAPI | 95795 | CONDULETE DE ALUMÍNIO, TIPO T, PARA ELETRODUTO DE AÇO GALVANIZADO DN 20 MM (3/4''), APARENTE - FORNECIMENTO E INSTALAÇÃO. AF_11/2016_P | UN | 12
16.5.21 | SEPLAG | SEPLAG ELE 66 | CONDULETE DE ALUMÍNIO, TIPO C, PARA ELETRODUTO DE AÇO GALVANIZADO (1 1/2"), APARENTE, FORNECIMENTO E INSTALAÇÃO. | UND | 10
16.5.22 | SEPLAG | SEPLAG ELE 67 | CONDULETE DE ALUMÍNIO, TIPO C, PARA ELETRODUTO DE AÇO GALVANIZADO (1 1/4"), APARENTE, FORNECIMENTO E INSTALAÇÃO. | UND | 14
16.5.23 | SEPLAG | SEPLAG ELE 68 | CONDULETE DE ALUMÍNIO, TIPO C, PARA ELETRODUTO DE AÇO GALVANIZADO (2"), APARENTE, FORNECIMENTO E INSTALAÇÃO. | UND | 6
16.5.24 | SINAPI | 95758 | LUVA DE EMENDA PARA ELETRODUTO, AÇO GALVANIZADO, DN 25 MM (1''), APARENTE, INSTALADA EM PAREDE - FORNECIMENTO E INSTALAÇÃO. AF_11/2016_P | UN | 19
16.5.25 | SINAPI | 95760 | LUVA DE EMENDA PARA ELETRODUTO, AÇO GALVANIZADO, DN 40 MM (1 1/2''), APARENTE, INSTALADA EM PAREDE - FORNECIMENTO E INSTALAÇÃO. AF_11/2016_P | UN | 16
16.5.26 | SINAPI | 95759 | LUVA DE EMENDA PARA ELETRODUTO, AÇO GALVANIZADO, DN 32 MM (1 1/4''), APARENTE, INSTALADA EM PAREDE - FORNECIMENTO E INSTALAÇÃO. AF_11/2016_P | UN | 6
16.5.27 | SINAPI | 95757 | LUVA DE EMENDA PARA ELETRODUTO, AÇO GALVANIZADO, DN 20 MM (3/4''), APARENTE, INSTALADA EM PAREDE - FORNECIMENTO E INSTALAÇÃO. AF_11/2016_P | UN | 113
16.5.28 | SINAPI | 96562 | SUPORTE PARA ELETROCALHA LISA OU PERFURADA EM AÇO GALVANIZADO, LARGURA 200 OU 400 MM E ALTURA 50 MM, ESPAÇADO A CADA 1,5 M, EM PERFILADO DE SEÇÃO 38X76 MM, POR METRO DE ELETRECOLHA FIXADA. AF_07/2017 | M | 120
16.5.29 | SINAPI | 91170 | FIXAÇÃO DE TUBOS HORIZONTAIS DE PVC, CPVC OU COBRE DIÂMETROS MENORES OU IGUAIS A 40 MM OU ELETROCALHAS ATÉ 150MM DE LARGURA, COM ABRAÇADEIRA METÁLICA RÍGIDA TIPO D 1/2, FIXADA EM PERFILADO EM LAJE. AF_05/2015 | M | 466
16.5.30 | SEPLAG | SEPLAG ELE 69 | CABO UTP 4 PARES CAT 6, FORNECIMENTO E INSTALAÇÃO. | M | 25116
16.5.31 | SEPLAG | SEPLAG ELE 70 | CAIXA DE PASSAGEM METALICA DE SOBREPOR COM TAMPA PARAFUSADA, DIMENSÕES 300X300X100 MM, FORNECIMENTO E INSTALAÇÃO. | UND | 1
16.5.32 | SINAPI | 91947 | SUPORTE PARAFUSADO COM PLACA DE ENCAIXE 4" X 2" BAIXO (0,30 M DO PISO) PARA PONTO ELÉTRICO - FORNECIMENTO E INSTALAÇÃO. AF_12/2015 | UN | 200
16.5.33 | SINAPI | 91951 | SUPORTE PARAFUSADO COM PLACA DE ENCAIXE 4" X 4" BAIXO (0,30 M DO PISO) PARA PONTO ELÉTRICO - FORNECIMENTO E INSTALAÇÃO. AF_12/2015 | UN | 57
16.5.34 | SEPLAG | SEPLAG ELE 71 | TAMPA CEGA PARA CONDULETE METÁLICO 4X4", FORNECIMENTO E INSTALAÇÃO. | UND | 57
16.5.35 | SEPLAG | SEPLAG ELE 72 | SAÍDA HORIZONTAL PARA ELETRODUTO 1", FORNECIMENTO E INSTALAÇÃO. | UND | 14
16.5.36 | SEPLAG | SEPLAG ELE 73 | SAÍDA HORIZONTAL PARA ELETRODUTO 2", FORNECIMENTO E INSTALAÇÃO. | UND | 105
16.5.37 | SEPLAG | SEPLAG ELE 74 | CRUZETA (X) HORIZONTAL 90º, 300X50MM FORNECIMENTO E INSTALAÇÃO. | UND | 1
16.5.38 | SEPLAG | SEPLAG ELE 75 | CRUZETA (X) HORIZONTAL 90º, 100X50MM FORNECIMENTO E INSTALAÇÃO. | UND | 1
16.5.39 | SEPLAG | SEPLAG ELE 76 | CURVA (X) HORIZONTAL 90º, 200X50MM FORNECIMENTO E INSTALAÇÃO. | UND | 23
16.5.40 | SEPLAG | SEPLAG ELE 77 | CURVA (X) HORIZONTAL 90º, 100X50MM FORNECIMENTO E INSTALAÇÃO. | UND | 12
16.5.41 | SEPLAG | SEPLAG ELE 78 | CURVA (X) HORIZONTAL 90º, 50X50MM FORNECIMENTO E INSTALAÇÃO. | UND | 16
16.5.42 | SEPLAG | SEPLAG ELE 02 | ELETROCALHA LISA (100X50X300)MM EM CHAPA DE AÇO GALVANIZADO #18, COM TRATAMENTO PRÉ-ZINCADO, INCLUSIVE TAMPA DE ENCAIXE, FIXAÇÃO SUPERIOR, CONEXÕES E ACESSÓRIOS. FORNECIMENTO E INSTALAÇÃO. | UND | 87
16.5.43 | SEPLAG | SEPLAG ELE 79-1 | ELETROCALHA LISA (150X50X300)MM EM CHAPA DE AÇO GALVANIZADO #18, COM TRATAMENTO PRÉ-ZINCADO, INCLUSIVE TAMPA DE ENCAIXE, FIXAÇÃO SUPERIOR, CONEXÕES E ACESSÓRIOS. FORNECIMENTO E INSTALAÇÃO. | UND | 22
16.5.44 | SEPLAG | SEPLAG ELE 03 | ELETROCALHA LISA (200X50X300)MM EM CHAPA DE AÇO GALVANIZADO #18, COM TRATAMENTO PRÉ-ZINCADO, INCLUSIVE TAMPA DE ENCAIXE, FIXAÇÃO SUPERIOR, CONEXÕES E ACESSÓRIOS. FORNECIMENTO E INSTALAÇÃO. | UND | 64.9
16.5.45 | SEPLAG | SEPLAG ELE 04 | ELETROCALHA LISA (300X50X300)MM EM CHAPA DE AÇO GALVANIZADO #18, COM TRATAMENTO PRÉ-ZINCADO, INCLUSIVE TAMPA DE ENCAIXE, FIXAÇÃO SUPERIOR, CONEXÕES E ACESSÓRIOS. FORNECIMENTO E INSTALAÇÃO. | UND | 53.2
16.5.46 | SEPLAG | SEPLAG ELE 01 | ELETROCALHA LISA (50X50X300)MM EM CHAPA DE AÇO GALVANIZADO #18, COM TRATAMENTO PRÉ-ZINCADO, INCLUSIVE TAMPA DE ENCAIXE, FIXAÇÃO SUPERIOR, CONEXÕES E ACESSÓRIOS. FORNECIMENTO E INSTALAÇÃO. | UND | 357
16.5.47 | SEPLAG | SEPLAG ELE 78-1 | REDUÇÃO CONCÊNTRICA, 100X50MM FORNECIMENTO E INSTALAÇÃO. | UND | 1
16.5.48 | SEPLAG | SEPLAG ELE 78-2 | T HORIZONTAL (X) HORIZONTAL 90º, 150X50MM FORNECIMENTO E INSTALAÇÃO. | UND | 9
16.5.49 | SEPLAG | SEPLAG ELE 80 | T HORIZONTAL (X) HORIZONTAL 90º, 200X50MM FORNECIMENTO E INSTALAÇÃO. | UND | 47
16.5.50 | SEPLAG | SEPLAG ELE 81 | T HORIZONTAL (X) HORIZONTAL 90º, 300X50MM FORNECIMENTO E INSTALAÇÃO. | UND | 4
16.5.51 | SEPLAG | SEPLAG ELE 82 | T HORIZONTAL (X) HORIZONTAL 90º, 100X50MM FORNECIMENTO E INSTALAÇÃO. | UND | 10
16.5.52 | SEPLAG | SEPLAG ELE 84 | TALA PLANA PERFURADA 100MM PARA ELETROCALHA METÁLICA, FORNCECIMENTO E INSTALAÇÃO. | UND | 2020
16.5.53 | SEPLAG | SEPLAG ELE 55 | BRAÇADEIRA GALVANIZADA TIPO D1", FORNECIMENTO E INSTALAÇÃO. | UND | 125
16.5.54 | SEPLAG | SEPLAG ELE 56 | BRAÇADEIRA GALVANIZADA TIPO D1.1/2", FORNECIMENTO E INSTALAÇÃO. | UND | 127
16.5.55 | SEPLAG | SEPLAG ELE 85 | BRAÇADEIRA GALVANIZADA TIPO D1.1/4", FORNECIMENTO E INSTALAÇÃO. | UND | 97
16.5.56 | SEPLAG | SEPLAG ELE 57 | BRAÇADEIRA GALVANIZADA TIPO D3/4", FORNECIMENTO E INSTALAÇÃO. | UND | 943
16.5.57 | SEPLAG | SEPLAG ELE 86 | BRAÇADEIRA GALVANIZADA TIPO D2", FORNECIMENTO E INSTALAÇÃO. | UND | 13
16.5.58 | SEPLAG | SEPLAG ELE 87 | ELETRODUTO DE AÇO GALVANIZADO, CLASSE SEMI PESADO, 2", APARENTE, INSTALADO EM PAREDE - FORNECIMENTO E INSTALAÇÃO. | UND | 15
16.5.59 | SINAPI | 95750 | ELETRODUTO DE AÇO GALVANIZADO, CLASSE LEVE, DN 25 MM (1), APARENTE, INSTALADO EM PAREDE - FORNECIMENTO E INSTALAÇÃO. AF_11/2016_P | M | 112
16.5.60 | SINAPI | 95752 | ELETRODUTO DE AÇO GALVANIZADO, CLASSE SEMI PESADO, DN 40 MM (1 1/2 ), APARENTE, INSTALADO EM PAREDE - FORNECIMENTO E INSTALAÇÃO. AF_11/2016_P | M | 125
16.5.61 | SINAPI | 95751 | ELETRODUTO DE AÇO GALVANIZADO, CLASSE SEMI PESADO, DN 32 MM (1 1/4), APARENTE, INSTALADO EM PAREDE - FORNECIMENTO E INSTALAÇÃO. AF_11/2016_P | M | 88
16.5.62 | SINAPI | 95749 | ELETRODUTO DE AÇO GALVANIZADO, CLASSE LEVE, DN 20 MM (3/4), APARENTE, INSTALADO EM PAREDE - FORNECIMENTO E INSTALAÇÃO. AF_11/2016_P | M | 863
16.5.63 | SEPLAG | SEPLAG ELE 29 | RACK FECHADO PADRÃO 19" X 40U'S, DIMENSÕES: PROFUNDIDADE ÚTIL MÍNIMA DE 650MM, PROFUNDIDADE, LARGURA E ALTURA TOTAIS MÁXIMAS DE 800X650X2000MM. COM FURAÇÕES PARA MODULO DE VENTILAÇÃO.FORNECIMENTO E INSTALAÇÃO. | UND | 4
16.5.64 | SEPLAG | SEPLAG ELE 88 | RACK TIPO ARMÁRIO 19" 44U, FORNECIMENTO E INSTALAÇÃO. | UND | 2
TOTAL DO ITEM >>>>16.5
16.6 |  |  | CABOS PARA ALIMENTAÇÃO DE QUADROS
16.6.1 | SINAPI | 92980 | CABO DE COBRE FLEXÍVEL ISOLADO, 10 MM², ANTI-CHAMA 0,6/1,0 KV, PARA DISTRIBUIÇÃO - FORNECIMENTO E INSTALAÇÃO. AF_12/2015 | M | 125
16.6.2 | SINAPI | 91935 | CABO DE COBRE FLEXÍVEL ISOLADO, 16 MM², ANTI-CHAMA 0,6/1,0 KV, PARA CIRCUITOS TERMINAIS - FORNECIMENTO E INSTALAÇÃO. AF_12/2015 | M | 274
16.6.3 | SINAPI | 92984 | CABO DE COBRE FLEXÍVEL ISOLADO, 25 MM², ANTI-CHAMA 0,6/1,0 KV, PARA REDE ENTERRADA DE DISTRIBUIÇÃO DE ENERGIA ELÉTRICA - FORNECIMENTO E INSTALAÇÃO. AF_12/2021 | M | 742
16.6.4 | SINAPI | 92986 | CABO DE COBRE FLEXÍVEL ISOLADO, 35 MM², ANTI-CHAMA 0,6/1,0 KV, PARA REDE ENTERRADA DE DISTRIBUIÇÃO DE ENERGIA ELÉTRICA - FORNECIMENTO E INSTALAÇÃO. AF_12/2021 | M | 848.1
16.6.5 | SINAPI | 92988 | CABO DE COBRE FLEXÍVEL ISOLADO, 50 MM², ANTI-CHAMA 0,6/1,0 KV, PARA REDE ENTERRADA DE DISTRIBUIÇÃO DE ENERGIA ELÉTRICA - FORNECIMENTO E INSTALAÇÃO. AF_12/2021 | M | 1803
16.6.6 | SINAPI | 92990 | CABO DE COBRE FLEXÍVEL ISOLADO, 70 MM², ANTI-CHAMA 0,6/1,0 KV, PARA REDE ENTERRADA DE DISTRIBUIÇÃO DE ENERGIA ELÉTRICA - FORNECIMENTO E INSTALAÇÃO. AF_12/2021 | M | 421
16.6.7 | SINAPI | 92992 | CABO DE COBRE FLEXÍVEL ISOLADO, 95 MM², ANTI-CHAMA 0,6/1,0 KV, PARA REDE ENTERRADA DE DISTRIBUIÇÃO DE ENERGIA ELÉTRICA - FORNECIMENTO E INSTALAÇÃO. AF_12/2021 | M | 1454.3
16.6.8 | SINAPI | 92994 | CABO DE COBRE FLEXÍVEL ISOLADO, 120 MM², ANTI-CHAMA 0,6/1,0 KV, PARA REDE ENTERRADA DE DISTRIBUIÇÃO DE ENERGIA ELÉTRICA - FORNECIMENTO E INSTALAÇÃO. AF_12/2021 | M | 431.7
16.6.9 | SINAPI | 92996 | CABO DE COBRE FLEXÍVEL ISOLADO, 150 MM², ANTI-CHAMA 0,6/1,0 KV, PARA REDE ENTERRADA DE DISTRIBUIÇÃO DE ENERGIA ELÉTRICA - FORNECIMENTO E INSTALAÇÃO. AF_12/2021 | M | 247
16.6.10 | SINAPI | 93000 | CABO DE COBRE FLEXÍVEL ISOLADO, 240 MM², ANTI-CHAMA 0,6/1,0 KV, PARA REDE ENTERRADA DE DISTRIBUIÇÃO DE ENERGIA ELÉTRICA - FORNECIMENTO E INSTALAÇÃO. AF_12/2021 | M | 832
16.6.11 | SINAPI | 93002 | CABO DE COBRE FLEXÍVEL ISOLADO, 300 MM², ANTI-CHAMA 0,6/1,0 KV, PARA REDE ENTERRADA DE DISTRIBUIÇÃO DE ENERGIA ELÉTRICA - FORNECIMENTO E INSTALAÇÃO. AF_12/2021 | M | 664
16.6.12 | SEPLAG | SEPLAG ELE 06 | TERMINAL A COMPRESSAO EM COBRE ESTANHADO 1 FURO PARA CABO 16 MM2. FORNECIMENTO E INSTALAÇÃO. | UND | 16
16.6.13 | SEPLAG | SEPLAG ELE 07 | TERMINAL A COMPRESSAO EM COBRE ESTANHADO 1 FURO PARA CABO 25 MM2. FORNECIMENTO E INSTALAÇÃO. | UND | 22
16.6.14 | SEPLAG | SEPLAG ELE 08 | TERMINAL A COMPRESSAO EM COBRE ESTANHADO 1 FURO PARA CABO 35 MM2. FORNECIMENTO E INSTALAÇÃO. | UND | 54
16.6.15 | SEPLAG | SEPLAG ELE 09 | TERMINAL A COMPRESSAO EM COBRE ESTANHADO 1 FURO PARA CABO 50 MM2. FORNECIMENTO E INSTALAÇÃO. | UND | 80
16.6.16 | SEPLAG | SEPLAG ELE 10 | TERMINAL A COMPRESSAO EM COBRE ESTANHADO 1 FURO PARA CABO 70 MM2. FORNECIMENTO E INSTALAÇÃO. | UND | 26
16.6.17 | SEPLAG | SEPLAG ELE 11 | TERMINAL A COMPRESSAO EM COBRE ESTANHADO 1 FURO PARA CABO 95 MM2. FORNECIMENTO E INSTALAÇÃO. | UND | 66
16.6.18 | SEPLAG | SEPLAG ELE 12 | TERMINAL A COMPRESSAO EM COBRE ESTANHADO 1 FURO PARA CABO 120 MM2. FORNECIMENTO E INSTALAÇÃO. | UND | 16
16.6.19 | SEPLAG | SEPLAG ELE 13 | TERMINAL A COMPRESSAO EM COBRE ESTANHADO 1 FURO PARA CABO 150 MM2. FORNECIMENTO E INSTALAÇÃO. | m | 14
16.6.20 | SEPLAG | SEPLAG ELE 15 | TERMINAL A COMPRESSAO EM COBRE ESTANHADO 1 FURO PARA CABO 240 MM2. FORNECIMENTO E INSTALAÇÃO. | UND | 32
CABOS PARA TERMINAIS
16.6.21 | SINAPI | 91926 | CABO DE COBRE FLEXÍVEL ISOLADO, 2,5 MM², ANTI-CHAMA 450/750 V, PARA CIRCUITOS TERMINAIS - FORNECIMENTO E INSTALAÇÃO. AF_12/2015 | M | 18151
16.6.22 | SINAPI | 91928 | CABO DE COBRE FLEXÍVEL ISOLADO, 4 MM², ANTI-CHAMA 450/750 V, PARA CIRCUITOS TERMINAIS - FORNECIMENTO E INSTALAÇÃO. AF_12/2015 | M | 16181
16.6.23 | SINAPI | 91930 | CABO DE COBRE FLEXÍVEL ISOLADO, 6 MM², ANTI-CHAMA 450/750 V, PARA CIRCUITOS TERMINAIS - FORNECIMENTO E INSTALAÇÃO. AF_12/2015 | M | 6244
16.6.24 | SINAPI | 91932 | CABO DE COBRE FLEXÍVEL ISOLADO, 10 MM², ANTI-CHAMA 450/750 V, PARA CIRCUITOS TERMINAIS - FORNECIMENTO E INSTALAÇÃO. AF_12/2015 | M | 742
COMUM
16.6.25 | SINAPI | 91953 | INTERRUPTOR SIMPLES (1 MÓDULO), 10A/250V, INCLUINDO SUPORTE E PLACA - FORNECIMENTO E INSTALAÇÃO. AF_12/2015 | UN | 65
16.6.26 | SINAPI | 91959 | INTERRUPTOR SIMPLES (2 MÓDULOS), 10A/250V, INCLUINDO SUPORTE E PLACA - FORNECIMENTO E INSTALAÇÃO. AF_12/2015 | UN | 19
16.6.27 | SINAPI | 91967 | INTERRUPTOR SIMPLES (3 MÓDULOS), 10A/250V, INCLUINDO SUPORTE E PLACA - FORNECIMENTO E INSTALAÇÃO. AF_12/2015 | UN | 23
16.6.28 | SINAPI | 91975 | INTERRUPTOR SIMPLES (4 MÓDULOS), 10A/250V, INCLUINDO SUPORTE E PLACA - FORNECIMENTO E INSTALAÇÃO. AF_12/2015 | UN | 1
16.6.29 | SINAPI | 91977 | INTERRUPTOR SIMPLES (6 MÓDULOS), 10A/250V, INCLUINDO SUPORTE E PLACA - FORNECIMENTO E INSTALAÇÃO. AF_12/2015 | UN | 1
16.6.30 | SINAPI | 91955 | INTERRUPTOR PARALELO (1 MÓDULO), 10A/250V, INCLUINDO SUPORTE E PLACA - FORNECIMENTO E INSTALAÇÃO. AF_12/2015 | UN | 14
16.6.31 | SINAPI | 91961 | INTERRUPTOR PARALELO (2 MÓDULOS), 10A/250V, INCLUINDO SUPORTE E PLACA - FORNECIMENTO E INSTALAÇÃO. AF_12/2015 | UN | 3
16.6.32 | SINAPI | 91969 | INTERRUPTOR PARALELO (3 MÓDULOS), 10A/250V, INCLUINDO SUPORTE E PLACA - FORNECIMENTO E INSTALAÇÃO. AF_12/2015 | UN | 6
16.6.33 | SINAPI | 91979 | INTERRUPTOR INTERMEDIÁRIO (1 MÓDULO), 10A/250V, INCLUINDO SUPORTE E PLACA - FORNECIMENTO E INSTALAÇÃO. AF_09/2017 | UN | 1
16.6.34 | SINAPI | 93653 | DISJUNTOR MONOPOLAR TIPO DIN, CORRENTE NOMINAL DE 10A - FORNECIMENTO E INSTALAÇÃO. AF_10/2020 | UN | 80
16.6.35 | SINAPI | 93654 | DISJUNTOR MONOPOLAR TIPO DIN, CORRENTE NOMINAL DE 16A - FORNECIMENTO E INSTALAÇÃO. AF_10/2020 | UN | 169
16.6.36 | SINAPI | 93656 | DISJUNTOR MONOPOLAR TIPO DIN, CORRENTE NOMINAL DE 25A - FORNECIMENTO E INSTALAÇÃO. AF_10/2020 | UN | 4
16.6.37 | SINAPI | 93660 | DISJUNTOR BIPOLAR TIPO DIN, CORRENTE NOMINAL DE 10A - FORNECIMENTO E INSTALAÇÃO. AF_10/2020 | UN | 17
16.6.38 | SINAPI | 93661 | DISJUNTOR BIPOLAR TIPO DIN, CORRENTE NOMINAL DE 16A - FORNECIMENTO E INSTALAÇÃO. AF_10/2020 | UN | 56
16.6.39 | SINAPI | 93662 | DISJUNTOR BIPOLAR TIPO DIN, CORRENTE NOMINAL DE 20A - FORNECIMENTO E INSTALAÇÃO. AF_10/2020 | UN | 25
16.6.40 | SINAPI | 93663 | DISJUNTOR BIPOLAR TIPO DIN, CORRENTE NOMINAL DE 25A - FORNECIMENTO E INSTALAÇÃO. AF_10/2020 | UN | 3
16.6.41 | SINAPI | 93664 | DISJUNTOR BIPOLAR TIPO DIN, CORRENTE NOMINAL DE 32A - FORNECIMENTO E INSTALAÇÃO. AF_10/2020 | UN | 1
16.6.42 | SINAPI | 93665 | DISJUNTOR BIPOLAR TIPO DIN, CORRENTE NOMINAL DE 40A - FORNECIMENTO E INSTALAÇÃO. AF_10/2020 | UN | 6
16.6.43 | SINAPI | 93668 | DISJUNTOR TRIPOLAR TIPO DIN, CORRENTE NOMINAL DE 16A - FORNECIMENTO E INSTALAÇÃO. AF_10/2020 | UN | 27
16.6.44 | SINAPI | 93669 | DISJUNTOR TRIPOLAR TIPO DIN, CORRENTE NOMINAL DE 20A - FORNECIMENTO E INSTALAÇÃO. AF_10/2020 | UN | 32
16.6.45 | SINAPI | 93670 | DISJUNTOR TRIPOLAR TIPO DIN, CORRENTE NOMINAL DE 25A - FORNECIMENTO E INSTALAÇÃO. AF_10/2020 | UN | 4
16.6.46 | SINAPI | 93671 | DISJUNTOR TRIPOLAR TIPO DIN, CORRENTE NOMINAL DE 32A - FORNECIMENTO E INSTALAÇÃO. AF_10/2020 | UN | 3
16.6.47 | SINAPI | 93672 | DISJUNTOR TRIPOLAR TIPO DIN, CORRENTE NOMINAL DE 40A - FORNECIMENTO E INSTALAÇÃO. AF_10/2020 | UN | 2
16.6.48 | SINAPI | 93673 | DISJUNTOR TRIPOLAR TIPO DIN, CORRENTE NOMINAL DE 50A - FORNECIMENTO E INSTALAÇÃO. AF_10/2020 | UN | 5
16.6.49 | SEPLAG | SEPLAG ELE 20 | DISJUNTOR TRIPOLAR TIPO DIN, CORRENTE NOMINAL DE 63A - FORNECIMENTO E INSTALAÇÃO. AF_10/2020 | UND | 2
16.6.50 | SINAPI | 101894 | DISJUNTOR TRIPOLAR TIPO NEMA, CORRENTE NOMINAL DE 60 ATÉ 100A - FORNECIMENTO E INSTALAÇÃO. AF_10/2020 | UN | 1
16.6.51 | SINAPI | 101894 | DISJUNTOR TRIPOLAR TIPO NEMA, CORRENTE NOMINAL DE 60 ATÉ 100A - FORNECIMENTO E INSTALAÇÃO. AF_10/2020 | UN | 6
16.6.52 | SINAPI | 101894 | DISJUNTOR TRIPOLAR TIPO NEMA, CORRENTE NOMINAL DE 60 ATÉ 100A - FORNECIMENTO E INSTALAÇÃO. AF_10/2020 | UN | 2
16.6.53 | SINAPI | 101894 | DISJUNTOR TRIPOLAR TIPO NEMA, CORRENTE NOMINAL DE 60 ATÉ 100A - FORNECIMENTO E INSTALAÇÃO. AF_10/2020 | UN | 2
16.6.54 | SINAPI | 101895 | DISJUNTOR TERMOMAGNÉTICO TRIPOLAR , CORRENTE NOMINAL DE 125A - FORNECIMENTO E INSTALAÇÃO. AF_10/2020 | UN | 5
16.6.55 | SINAPI | 101896 | DISJUNTOR TERMOMAGNÉTICO TRIPOLAR , CORRENTE NOMINAL DE 200A - FORNECIMENTO E INSTALAÇÃO. AF_10/2020 | UN | 4
16.6.56 | SINAPI | 101897 | DISJUNTOR TERMOMAGNÉTICO TRIPOLAR , CORRENTE NOMINAL DE 250A - FORNECIMENTO E INSTALAÇÃO. AF_10/2020 | UN | 4
16.6.57 | SINAPI | 101898 | DISJUNTOR TERMOMAGNÉTICO TRIPOLAR , CORRENTE NOMINAL DE 400A - FORNECIMENTO E INSTALAÇÃO. AF_10/2020 | UN | 4
16.6.58 | SINAPI | 101900 | DISJUNTOR BAIXA TENSÃO TRIPOLAR A SECO 800A/600V - FORNECIMENTO E INSTALAÇÃO. AF_10/2020 | UN | 1
16.6.59 | SEPLAG | SEPLAG ELE 26 | SUPRESSOR DE SURTO PARA PROTEÇÃO CLASSE 2 - 8 KA, FORNECIMENTO E INSTALAÇÃO | UND | 88
16.6.60 | SINAPI | 101881 | QUADRO DE DISTRIBUIÇÃO DE ENERGIA EM CHAPA DE AÇO GALVANIZADO, DE EMBUTIR, COM BARRAMENTO TRIFÁSICO, PARA 40 DISJUNTORES DIN 100A - FORNECIMENTO E INSTALAÇÃO. AF_10/2020 | UN | 4
16.6.61 | SINAPI | 101880 | QUADRO DE DISTRIBUIÇÃO DE ENERGIA EM CHAPA DE AÇO GALVANIZADO, DE EMBUTIR, COM BARRAMENTO TRIFÁSICO, PARA 30 DISJUNTORES DIN 150A - FORNECIMENTO E INSTALAÇÃO. AF_10/2020 | UN | 5
16.6.62 | SINAPI | 101880 | QUADRO DE DISTRIBUIÇÃO DE ENERGIA EM CHAPA DE AÇO GALVANIZADO, DE EMBUTIR, COM BARRAMENTO TRIFÁSICO, PARA 30 DISJUNTORES DIN 150A - FORNECIMENTO E INSTALAÇÃO. AF_10/2020 | UN | 3
16.6.63 | SINAPI | 12043 | QUADRO DE DISTRIBUICAO COM BARRAMENTO TRIFASICO, DE EMBUTIR, EM CHAPA DE ACO GALVANIZADO, PARA 30 DISJUNTORES DIN, 225 A | UN | 2
16.6.64 | SINAPI | 92001 | TOMADA BAIXA DE EMBUTIR (1 MÓDULO), 2P+T 20 A, INCLUINDO SUPORTE E PLACA - FORNECIMENTO E INSTALAÇÃO. AF_12/2015 | UN | 19
16.6.65 | SINAPI | 91995 | TOMADA MÉDIA DE EMBUTIR (1 MÓDULO), 2P+T 20 A, SEM SUPORTE E SEM PLACA - FORNECIMENTO E INSTALAÇÃO. AF_12/2015 | UN | 21
16.6.66 | SINAPI | 91996 | TOMADA MÉDIA DE EMBUTIR (1 MÓDULO), 2P+T 10 A, INCLUINDO SUPORTE E PLACA - FORNECIMENTO E INSTALAÇÃO. AF_12/2015 | UN | 68
16.6.67 | SINAPI | 92000 | TOMADA BAIXA DE EMBUTIR (1 MÓDULO), 2P+T 10 A, INCLUINDO SUPORTE E PLACA - FORNECIMENTO E INSTALAÇÃO. AF_12/2015 | UN | 52
16.6.68 | SEPLAG | SEPLAG ELE 89 | TOMADA HEXAGONAL 2P+T 10A TRIPLA INSTALADA EM MESA, FORNECIMENTO E INSTALAÇÃO | UND | 406
16.6.69 | SEPLAG | SEPLAG ELE 90 | TOMADA HEXAGONAL 2P+T 10A DUPLA INSTALADA EM MESA, FORNECIMENTO E INSTALAÇÃO | UND | 38
16.6.70 | SEPLAG | SEPLAG ELE 91 | TOMADA HEXAGONAL 2P+T 10A SIMPLES INSTALADA EM PISO, FORNECIMENTO E INSTALAÇÃO | UND | 2
16.6.71 | SEPLAG | SEPLAG ELE 94 | TOMADA HEXAGONAL 2P+T 10A SIMPLES INSTALADA EM MESA, FORNECIMENTO E INSTALAÇÃO | UND | 50
16.6.72 | SINAPI | 91835 | ELETRODUTO FLEXÍVEL CORRUGADO REFORÇADO, PVC, DN 25 MM (3/4"), PARA CIRCUITOS TERMINAIS, INSTALADO EM FORRO - FORNECIMENTO E INSTALAÇÃO. AF_12/2015 | M | 1430
16.6.73 | SINAPI | 91836 | ELETRODUTO FLEXÍVEL CORRUGADO, PVC, DN 32 MM (1"), PARA CIRCUITOS TERMINAIS, INSTALADO EM FORRO - FORNECIMENTO E INSTALAÇÃO. AF_12/2015 | M | 30
16.6.74 | SINAPI | 97668 | ELETRODUTO FLEXÍVEL CORRUGADO, PEAD, DN 63 (2"), PARA REDE ENTERRADA DE DISTRIBUIÇÃO DE ENERGIA ELÉTRICA - FORNECIMENTO E INSTALAÇÃO. AF_12/2021 | M | 30
16.6.75 | SINAPI | 97669 | ELETRODUTO FLEXÍVEL CORRUGADO, PEAD, DN 90 (3"), PARA REDE ENTERRADA DE DISTRIBUIÇÃO DE ENERGIA ELÉTRICA - FORNECIMENTO E INSTALAÇÃO. AF_12/2021 | M | 60
TOTAL DO ITEM >>>>16.6
TOTAL DO ITEM >>>>16.0
17.0 |  |  | INSTALAÇÕES HIDRÁULICAS
17.1 |  |  | BLOCO DA PERÍCIA MÉDICA
17.1.1 | SINAPI | 94794 | REGISTRO DE GAVETA BRUTO, LATÃO, ROSCÁVEL, 1 1/2", COM ACABAMENTO E CANOPLA CROMADOS - FORNECIMENTO E INSTALAÇÃO. AF_08/2021 | UN | 6
17.1.2 | SINAPI | 89987 | REGISTRO DE GAVETA BRUTO, LATÃO, ROSCÁVEL, 3/4", COM ACABAMENTO E CANOPLA CROMADOS - FORNECIMENTO E INSTALAÇÃO. AF_08/2021 | UN | 3
17.1.3 | SINAPI | 89429 | ADAPTADOR CURTO COM BOLSA E ROSCA PARA REGISTRO, PVC, SOLDÁVEL, DN 25MM X 3/4, INSTALADO EM RAMAL DE DISTRIBUIÇÃO DE ÁGUA - FORNECIMENTO E INSTALAÇÃO. AF_12/2014 | UN | 6
17.1.4 | SINAPI | 89596 | ADAPTADOR CURTO COM BOLSA E ROSCA PARA REGISTRO, PVC, SOLDÁVEL, DN 50MM X 1.1/2, INSTALADO EM PRUMADA DE ÁGUA - FORNECIMENTO E INSTALAÇÃO. AF_12/2014 | UN | 18
17.1.5 | SEPLAG | SEPLAG HIDR 02 | BUCHA DE REDUÇÃO, PVC MARROM, SOLDÁVEL, DN50MM X 25MM - FORNECIMENTO E INSTALAÇÃO. | UND | 6
17.1.6 | SINAPI | 89362 | JOELHO 90 GRAUS, PVC, SOLDÁVEL, DN 25MM, INSTALADO EM RAMAL OU SUB-RAMAL DE ÁGUA - FORNECIMENTO E INSTALAÇÃO. AF_12/2014 | UN | 7
17.1.7 | SINAPI | 89501 | JOELHO 90 GRAUS, PVC, SOLDÁVEL, DN 50MM, INSTALADO EM PRUMADA DE ÁGUA - FORNECIMENTO E INSTALAÇÃO. AF_12/2014 | UN | 8
17.1.8 | SINAPI | 90443 | RASGO EM ALVENARIA PARA RAMAIS/ DISTRIBUIÇÃO COM DIAMETROS MENORES OU IGUAIS A 40 MM. AF_05/2015 | M | 22
17.1.9 | SINAPI | 91222 | RASGO EM ALVENARIA PARA RAMAIS/ DISTRIBUIÇÃO COM DIÂMETROS MAIORES QUE 40 MM E MENORES OU IGUAIS A 75 MM. AF_05/2015 | M | 22
17.1.10 | SINAPI | 90466 | CHUMBAMENTO LINEAR EM ALVENARIA PARA RAMAIS/DISTRIBUIÇÃO COM DIÂMETROS MENORES OU IGUAIS A 40 MM. AF_05/2015 | M | 20
17.1.11 | SINAPI | 90467 | CHUMBAMENTO LINEAR EM ALVENARIA PARA RAMAIS/DISTRIBUIÇÃO COM DIÂMETROS MAIORES QUE 40 MM E MENORES OU IGUAIS A 75 MM. AF_05/2015 | M | 20
17.1.12 | SINAPI | 89356 | TUBO, PVC, SOLDÁVEL, DN 25MM, INSTALADO EM RAMAL OU SUB-RAMAL DE ÁGUA - FORNECIMENTO E INSTALAÇÃO. AF_12/2014 | M | 22
17.1.13 | SINAPI | 89449 | TUBO, PVC, SOLDÁVEL, DN 50MM, INSTALADO EM PRUMADA DE ÁGUA - FORNECIMENTO E INSTALAÇÃO. AF_12/2014 | M | 20
17.1.14 | SINAPI | 89627 | TÊ DE REDUÇÃO, PVC, SOLDÁVEL, DN 50MM X 25MM, INSTALADO EM PRUMADA DE ÁGUA - FORNECIMENTO E INSTALAÇÃO. AF_12/2014 | UN | 6
17.1.15 | SINAPI | 90373 | JOELHO 90 GRAUS COM BUCHA DE LATÃO, PVC, SOLDÁVEL, DN 25MM, X 1/2 INSTALADO EM RAMAL OU SUB-RAMAL DE ÁGUA - FORNECIMENTO E INSTALAÇÃO. AF_12/2014 | UN | 15
17.1.16 | SINAPI | 89396 | TÊ COM BUCHA DE LATÃO NA BOLSA CENTRAL, PVC, SOLDÁVEL, DN 25MM X 1/2, INSTALADO EM RAMAL OU SUB-RAMAL DE ÁGUA - FORNECIMENTO E INSTALAÇÃO. AF_12/2014 | UN | 1
TOTAL DO ITEM >>>>17.1
17.2 |  |  | PAVIMENTO SUPERIOR
17.2.1 | SINAPI | 94794 | REGISTRO DE GAVETA BRUTO, LATÃO, ROSCÁVEL, 1 1/2", COM ACABAMENTO E CANOPLA CROMADOS - FORNECIMENTO E INSTALAÇÃO. AF_08/2021 | UN | 3
17.2.2 | SINAPI | 94794 | REGISTRO DE GAVETA BRUTO, LATÃO, ROSCÁVEL, 1 1/2", COM ACABAMENTO E CANOPLA CROMADOS - FORNECIMENTO E INSTALAÇÃO. AF_08/2021 | UN | 1
17.2.3 | SINAPI | 94792 | REGISTRO DE GAVETA BRUTO, LATÃO, ROSCÁVEL, 1", COM ACABAMENTO E CANOPLA CROMADOS - FORNECIMENTO E INSTALAÇÃO. AF_08/2021 | UN | 6
17.2.4 | SINAPI | 94498 | REGISTRO DE GAVETA BRUTO, LATÃO, ROSCÁVEL, 2" - FORNECIMENTO E INSTALAÇÃO. AF_08/2021 | UN | 3
17.2.5 | SINAPI | 89381 | LUVA COM BUCHA DE LATÃO, PVC, SOLDÁVEL, DN 25MM X 3/4, INSTALADO EM RAMAL OU SUB-RAMAL DE ÁGUA - FORNECIMENTO E INSTALAÇÃO. AF_12/2014 | UN | 3
17.2.6 | SINAPI | 89429 | ADAPTADOR CURTO COM BOLSA E ROSCA PARA REGISTRO, PVC, SOLDÁVEL, DN 25MM X 3/4, INSTALADO EM RAMAL DE DISTRIBUIÇÃO DE ÁGUA - FORNECIMENTO E INSTALAÇÃO. AF_12/2014 | UN | 2
17.2.7 | SINAPI | 94658 | ADAPTADOR CURTO COM BOLSA E ROSCA PARA REGISTRO, PVC, SOLDÁVEL, DN 32 MM X 1 , INSTALADO EM RESERVAÇÃO DE ÁGUA DE EDIFICAÇÃO QUE POSSUA RESERVATÓRIO DE FIBRA/FIBROCIMENTO FORNECIMENTO E INSTALAÇÃO. AF_06/2016 | UN | 12
17.2.8 | SINAPI | 89596 | ADAPTADOR CURTO COM BOLSA E ROSCA PARA REGISTRO, PVC, SOLDÁVEL, DN 50MM X 1.1/2, INSTALADO EM PRUMADA DE ÁGUA - FORNECIMENTO E INSTALAÇÃO. AF_12/2014 | UN | 18
17.2.9 | SINAPI | 89610 | ADAPTADOR CURTO COM BOLSA E ROSCA PARA REGISTRO, PVC, SOLDÁVEL, DN 60MM X 2, INSTALADO EM PRUMADA DE ÁGUA - FORNECIMENTO E INSTALAÇÃO. AF_12/2014 | UN | 6
17.2.10 | SEPLAG | SEPLAG HIDR 01 | BUCHA DE REDUÇÃO, PVC MARROM, SOLDÁVEL, DN60MM X 50MM - FORNECIMENTO E INSTALAÇÃO. | UND | 10
17.2.11 | SEPLAG | SEPLAG HIDR 02 | BUCHA DE REDUÇÃO, PVC MARROM, SOLDÁVEL, DN50MM X 25MM - FORNECIMENTO E INSTALAÇÃO. | UND | 5
17.2.12 | SINAPI | 89362 | JOELHO 90 GRAUS, PVC, SOLDÁVEL, DN 25MM, INSTALADO EM RAMAL OU SUB-RAMAL DE ÁGUA - FORNECIMENTO E INSTALAÇÃO. AF_12/2014 | UN | 9
17.2.13 | SINAPI | 89367 | JOELHO 90 GRAUS, PVC, SOLDÁVEL, DN 32MM, INSTALADO EM RAMAL OU SUB-RAMAL DE ÁGUA - FORNECIMENTO E INSTALAÇÃO. AF_12/2014 | UN | 10
17.2.14 | SINAPI | 89501 | JOELHO 90 GRAUS, PVC, SOLDÁVEL, DN 50MM, INSTALADO EM PRUMADA DE ÁGUA - FORNECIMENTO E INSTALAÇÃO. AF_12/2014 | UN | 7
17.2.15 | SINAPI | 89505 | JOELHO 90 GRAUS, PVC, SOLDÁVEL, DN 60MM, INSTALADO EM PRUMADA DE ÁGUA - FORNECIMENTO E INSTALAÇÃO. AF_12/2014 | UN | 3
17.2.16 | SEPLAG | SEPLAG HIDR 05 | JOELHO DE REDUCAO, PVC SOLDAVEL, 90 GRAUS, 32 MM X 25 MM, PARA AGUA FRIA PREDIAL. FORNECIMENTO E INSTALAÇÃO. | UND | 4
17.2.17 | SINAPI | 90443 | RASGO EM ALVENARIA PARA RAMAIS/ DISTRIBUIÇÃO COM DIAMETROS MENORES OU IGUAIS A 40 MM. AF_05/2015 | M | 49
17.2.18 | SINAPI | 91222 | RASGO EM ALVENARIA PARA RAMAIS/ DISTRIBUIÇÃO COM DIÂMETROS MAIORES QUE 40 MM E MENORES OU IGUAIS A 75 MM. AF_05/2015 | M | 30
17.2.19 | SINAPI | 90466 | CHUMBAMENTO LINEAR EM ALVENARIA PARA RAMAIS/DISTRIBUIÇÃO COM DIÂMETROS MENORES OU IGUAIS A 40 MM. AF_05/2015 | M | 49
17.2.20 | SINAPI | 90467 | CHUMBAMENTO LINEAR EM ALVENARIA PARA RAMAIS/DISTRIBUIÇÃO COM DIÂMETROS MAIORES QUE 40 MM E MENORES OU IGUAIS A 75 MM. AF_05/2015 | M | 30
17.2.21 | SINAPI | 89356 | TUBO, PVC, SOLDÁVEL, DN 25MM, INSTALADO EM RAMAL OU SUB-RAMAL DE ÁGUA - FORNECIMENTO E INSTALAÇÃO. AF_12/2014 | M | 23
17.2.22 | SINAPI | 89357 | TUBO, PVC, SOLDÁVEL, DN 32MM, INSTALADO EM RAMAL OU SUB-RAMAL DE ÁGUA - FORNECIMENTO E INSTALAÇÃO. AF_12/2014 | M | 26
17.2.23 | SINAPI | 89449 | TUBO, PVC, SOLDÁVEL, DN 50MM, INSTALADO EM PRUMADA DE ÁGUA - FORNECIMENTO E INSTALAÇÃO. AF_12/2014 | M | 20
17.2.24 | SINAPI | 89450 | TUBO, PVC, SOLDÁVEL, DN 60MM, INSTALADO EM PRUMADA DE ÁGUA - FORNECIMENTO E INSTALAÇÃO. AF_12/2014 | M | 10
17.2.25 | SINAPI | 89395 | TE, PVC, SOLDÁVEL, DN 25MM, INSTALADO EM RAMAL OU SUB-RAMAL DE ÁGUA - FORNECIMENTO E INSTALAÇÃO. AF_12/2014 | UN | 2
17.2.26 | SINAPI | 89398 | TE, PVC, SOLDÁVEL, DN 32MM, INSTALADO EM RAMAL OU SUB-RAMAL DE ÁGUA - FORNECIMENTO E INSTALAÇÃO. AF_12/2014 | UN | 2
17.2.27 | SINAPI | 89625 | TE, PVC, SOLDÁVEL, DN 50MM, INSTALADO EM PRUMADA DE ÁGUA - FORNECIMENTO E INSTALAÇÃO. AF_12/2014 | UN | 4
17.2.28 | SINAPI | 89628 | TE, PVC, SOLDÁVEL, DN 60MM, INSTALADO EM PRUMADA DE ÁGUA - FORNECIMENTO E INSTALAÇÃO. AF_12/2014 | UN | 7
17.2.29 | SINAPI | 89622 | TÊ DE REDUÇÃO, PVC, SOLDÁVEL, DN 32MM X 25MM, INSTALADO EM PRUMADA DE ÁGUA - FORNECIMENTO E INSTALAÇÃO. AF_12/2014 | UN | 2
17.2.30 | SINAPI | 89627 | TÊ DE REDUÇÃO, PVC, SOLDÁVEL, DN 50MM X 25MM, INSTALADO EM PRUMADA DE ÁGUA - FORNECIMENTO E INSTALAÇÃO. AF_12/2014 | UN | 1
17.2.31 | SINAPI | 89366 | JOELHO 90 GRAUS COM BUCHA DE LATÃO, PVC, SOLDÁVEL, DN 25MM, X 3/4 INSTALADO EM RAMAL OU SUB-RAMAL DE ÁGUA - FORNECIMENTO E INSTALAÇÃO. AF_12/2014 | UN | 8
17.2.32 | SINAPI | 90373 | JOELHO 90 GRAUS COM BUCHA DE LATÃO, PVC, SOLDÁVEL, DN 25MM, X 1/2 INSTALADO EM RAMAL OU SUB-RAMAL DE ÁGUA - FORNECIMENTO E INSTALAÇÃO. AF_12/2014 | UN | 6
17.2.33 | SINAPI | 89396 | TÊ COM BUCHA DE LATÃO NA BOLSA CENTRAL, PVC, SOLDÁVEL, DN 25MM X 1/2, INSTALADO EM RAMAL OU SUB-RAMAL DE ÁGUA - FORNECIMENTO E INSTALAÇÃO. AF_12/2014 | UN | 4
17.2.34 | SINAPI | 90374 | TÊ COM BUCHA DE LATÃO NA BOLSA CENTRAL, PVC, SOLDÁVEL, DN 25MM X 3/4, INSTALADO EM RAMAL OU SUB-RAMAL DE ÁGUA - FORNECIMENTO E INSTALAÇÃO. AF_03/2015 | UN | 5
ALIMENTAÇÃO DOS RESERVATÓRIOS
17.2.35 | SEPLAG | SEPLAG HIDR 06 | BUCHA DE REDUCAO DE PVC, SOLDAVEL, LONGA, COM 50 X 32 MM, PARA AGUA FRIA PREDIAL. FORNECIMENTO E INSTALAÇÃO. | UND | 4
17.2.36 | SINAPI | 89367 | JOELHO 90 GRAUS, PVC, SOLDÁVEL, DN 32MM, INSTALADO EM RAMAL OU SUB-RAMAL DE ÁGUA - FORNECIMENTO E INSTALAÇÃO. AF_12/2014 | UN | 4
17.2.37 | SINAPI | 89501 | JOELHO 90 GRAUS, PVC, SOLDÁVEL, DN 50MM, INSTALADO EM PRUMADA DE ÁGUA - FORNECIMENTO E INSTALAÇÃO. AF_12/2014 | UN | 3
17.2.38 | SINAPI | 89625 | TE, PVC, SOLDÁVEL, DN 50MM, INSTALADO EM PRUMADA DE ÁGUA - FORNECIMENTO E INSTALAÇÃO. AF_12/2014 | UN | 3
17.2.39 | SINAPI | 89357 | TUBO, PVC, SOLDÁVEL, DN 32MM, INSTALADO EM RAMAL OU SUB-RAMAL DE ÁGUA - FORNECIMENTO E INSTALAÇÃO. AF_12/2014 | M | 63
17.2.40 | SINAPI | 89449 | TUBO, PVC, SOLDÁVEL, DN 50MM, INSTALADO EM PRUMADA DE ÁGUA - FORNECIMENTO E INSTALAÇÃO. AF_12/2014 | M | 82
RESERVATÓRIOS
17.2.41 | SINAPI | 94709 | ADAPTADOR COM FLANGES LIVRES, PVC, SOLDÁVEL, DN 32 MM X 1 , INSTALADO EM RESERVAÇÃO DE ÁGUA DE EDIFICAÇÃO QUE POSSUA RESERVATÓRIO DE FIBRA/FIBROCIMENTO FORNECIMENTO E INSTALAÇÃO. AF_06/2016 | UN | 10
17.2.42 | SINAPI | 94711 | ADAPTADOR COM FLANGES LIVRES, PVC, SOLDÁVEL, DN 50 MM X 1 1/2 , INSTALADO EM RESERVAÇÃO DE ÁGUA DE EDIFICAÇÃO QUE POSSUA RESERVATÓRIO DE FIBRA/FIBROCIMENTO FORNECIMENTO E INSTALAÇÃO. AF_06/2016 | UN | 20
17.2.43 | SINAPI | 94713 | ADAPTADOR COM FLANGES LIVRES, PVC, SOLDÁVEL, DN 75 MM X 2 1/2 , INSTALADO EM RESERVAÇÃO DE ÁGUA DE EDIFICAÇÃO QUE POSSUA RESERVATÓRIO DE FIBRA/FIBROCIMENTO FORNECIMENTO E INSTALAÇÃO. AF_06/2016 | UN | 10
17.2.44 | SINAPI | 94658 | ADAPTADOR CURTO COM BOLSA E ROSCA PARA REGISTRO, PVC, SOLDÁVEL, DN 32 MM X 1 , INSTALADO EM RESERVAÇÃO DE ÁGUA DE EDIFICAÇÃO QUE POSSUA RESERVATÓRIO DE FIBRA/FIBROCIMENTO FORNECIMENTO E INSTALAÇÃO. AF_06/2016 | UN | 30
17.2.45 | SINAPI | 89596 | ADAPTADOR CURTO COM BOLSA E ROSCA PARA REGISTRO, PVC, SOLDÁVEL, DN 50MM X 1.1/2, INSTALADO EM PRUMADA DE ÁGUA - FORNECIMENTO E INSTALAÇÃO. AF_12/2014 | UN | 40
17.2.46 | SINAPI | 89613 | ADAPTADOR CURTO COM BOLSA E ROSCA PARA REGISTRO, PVC, SOLDÁVEL, DN 75MM X 2.1/2, INSTALADO EM PRUMADA DE ÁGUA - FORNECIMENTO E INSTALAÇÃO. AF_12/2014 | UN | 30
17.2.47 | SINAPI | 89367 | JOELHO 90 GRAUS, PVC, SOLDÁVEL, DN 32MM, INSTALADO EM RAMAL OU SUB-RAMAL DE ÁGUA - FORNECIMENTO E INSTALAÇÃO. AF_12/2014 | UN | 40
17.2.48 | SINAPI | 89501 | JOELHO 90 GRAUS, PVC, SOLDÁVEL, DN 50MM, INSTALADO EM PRUMADA DE ÁGUA - FORNECIMENTO E INSTALAÇÃO. AF_12/2014 | UN | 10
17.2.49 | SINAPI | 89513 | JOELHO 90 GRAUS, PVC, SOLDÁVEL, DN 75MM, INSTALADO EM PRUMADA DE ÁGUA - FORNECIMENTO E INSTALAÇÃO. AF_12/2014 | UN | 20
17.2.50 | SINAPI | 89390 | UNIÃO, PVC, SOLDÁVEL, DN 32MM, INSTALADO EM RAMAL OU SUB-RAMAL DE ÁGUA - FORNECIMENTO E INSTALAÇÃO. AF_12/2014 | UN | 10
17.2.51 | SINAPI | 89594 | UNIÃO, PVC, SOLDÁVEL, DN 50MM, INSTALADO EM PRUMADA DE ÁGUA - FORNECIMENTO E INSTALAÇÃO. AF_12/2014 | UN | 10
17.2.52 | SINAPI | 89612 | UNIÃO, PVC, SOLDÁVEL, DN 75MM, INSTALADO EM PRUMADA DE ÁGUA - FORNECIMENTO E INSTALAÇÃO. AF_12/2014 | UN | 10
17.2.53 | SINAPI | 89625 | TE, PVC, SOLDÁVEL, DN 50MM, INSTALADO EM PRUMADA DE ÁGUA - FORNECIMENTO E INSTALAÇÃO. AF_12/2014 | UN | 5
17.2.54 | SINAPI | 89629 | TE, PVC, SOLDÁVEL, DN 75MM, INSTALADO EM PRUMADA DE ÁGUA - FORNECIMENTO E INSTALAÇÃO. AF_12/2014 | UN | 5
17.2.55 | SINAPI | 89357 | TUBO, PVC, SOLDÁVEL, DN 32MM, INSTALADO EM RAMAL OU SUB-RAMAL DE ÁGUA - FORNECIMENTO E INSTALAÇÃO. AF_12/2014 | M | 30
17.2.56 | SINAPI | 89449 | TUBO, PVC, SOLDÁVEL, DN 50MM, INSTALADO EM PRUMADA DE ÁGUA - FORNECIMENTO E INSTALAÇÃO. AF_12/2014 | M | 58
17.2.57 | SINAPI | 89451 | TUBO, PVC, SOLDÁVEL, DN 75MM, INSTALADO EM PRUMADA DE ÁGUA - FORNECIMENTO E INSTALAÇÃO. AF_12/2014 | M | 28
17.2.58 | SINAPI | 94797 | TORNEIRA DE BOIA PARA CAIXA D'ÁGUA, ROSCÁVEL, 1" - FORNECIMENTO E INSTALAÇÃO. AF_08/2021 | UN | 10
17.2.59 | SINAPI | 94792 | REGISTRO DE GAVETA BRUTO, LATÃO, ROSCÁVEL, 1", COM ACABAMENTO E CANOPLA CROMADOS - FORNECIMENTO E INSTALAÇÃO. AF_08/2021 | UN | 10
17.2.60 | SINAPI | 94794 | REGISTRO DE GAVETA BRUTO, LATÃO, ROSCÁVEL, 1 1/2", COM ACABAMENTO E CANOPLA CROMADOS - FORNECIMENTO E INSTALAÇÃO. AF_08/2021 | UN | 20
17.2.61 | SINAPI | 94499 | REGISTRO DE GAVETA BRUTO, LATÃO, ROSCÁVEL, 2 1/2" - FORNECIMENTO E INSTALAÇÃO. AF_08/2021 | UN | 10
17.2.62 | SEPLAG | SEPLAG HIDR 08 | TANQUE DE POLIETILENO 2.000L COM TAMPA ROSCAVEL MODELO FORT LEVE OU SIMILAR - FORNECIMENTO E INSTALAÇÃO | UND | 12
TOTAL DO ITEM >>>>17.2
17.3 |  |  | PAVIMENTO INFERIOR
17.3.1 | SINAPI | 94794 | REGISTRO DE GAVETA BRUTO, LATÃO, ROSCÁVEL, 1 1/2", COM ACABAMENTO E CANOPLA CROMADOS - FORNECIMENTO E INSTALAÇÃO. AF_08/2021 | UN | 4
17.3.2 | SINAPI | 94794 | REGISTRO DE GAVETA BRUTO, LATÃO, ROSCÁVEL, 1 1/2", COM ACABAMENTO E CANOPLA CROMADOS - FORNECIMENTO E INSTALAÇÃO. AF_08/2021 | UN | 2
17.3.3 | SINAPI | 94499 | REGISTRO DE GAVETA BRUTO, LATÃO, ROSCÁVEL, 2 1/2" - FORNECIMENTO E INSTALAÇÃO. AF_08/2021 | UN | 2
17.3.4 | SINAPI | 94498 | REGISTRO DE GAVETA BRUTO, LATÃO, ROSCÁVEL, 2" - FORNECIMENTO E INSTALAÇÃO. AF_08/2021 | UN | 2
17.3.5 | SINAPI | 89381 | LUVA COM BUCHA DE LATÃO, PVC, SOLDÁVEL, DN 25MM X 3/4, INSTALADO EM RAMAL OU SUB-RAMAL DE ÁGUA - FORNECIMENTO E INSTALAÇÃO. AF_12/2014 | UN | 13
17.3.6 | SINAPI | 89429 | ADAPTADOR CURTO COM BOLSA E ROSCA PARA REGISTRO, PVC, SOLDÁVEL, DN 25MM X 3/4, INSTALADO EM RAMAL DE DISTRIBUIÇÃO DE ÁGUA - FORNECIMENTO E INSTALAÇÃO. AF_12/2014 | UN | 4
17.3.7 | SINAPI | 89596 | ADAPTADOR CURTO COM BOLSA E ROSCA PARA REGISTRO, PVC, SOLDÁVEL, DN 50MM X 1.1/2, INSTALADO EM PRUMADA DE ÁGUA - FORNECIMENTO E INSTALAÇÃO. AF_12/2014 | UN | 22
17.3.8 | SINAPI | 89610 | ADAPTADOR CURTO COM BOLSA E ROSCA PARA REGISTRO, PVC, SOLDÁVEL, DN 60MM X 2, INSTALADO EM PRUMADA DE ÁGUA - FORNECIMENTO E INSTALAÇÃO. AF_12/2014 | UN | 4
17.3.9 | SINAPI | 89613 | ADAPTADOR CURTO COM BOLSA E ROSCA PARA REGISTRO, PVC, SOLDÁVEL, DN 75MM X 2.1/2, INSTALADO EM PRUMADA DE ÁGUA - FORNECIMENTO E INSTALAÇÃO. AF_12/2014 | UN | 4
17.3.10 | SEPLAG | SEPLAG HIDR 01 | BUCHA DE REDUÇÃO, PVC MARROM, SOLDÁVEL, DN60MM X 50MM - FORNECIMENTO E INSTALAÇÃO. | UND | 2
17.3.11 | SEPLAG | SEPLAG HIDR 02 | BUCHA DE REDUÇÃO, PVC MARROM, SOLDÁVEL, DN50MM X 25MM - FORNECIMENTO E INSTALAÇÃO. | UND | 9
17.3.12 | SEPLAG | SEPLAG HIDR 03 | BUCHA DE REDUÇÃO, PVC MARROM, SOLDÁVEL, DN60MM X 25MM - FORNECIMENTO E INSTALAÇÃO. | UND | 2
17.3.13 | SEPLAG | SEPLAG HIDR 04 | BUCHA DE REDUÇÃO, PVC MARROM, SOLDÁVEL, DN75MM X 50MM - FORNECIMENTO E INSTALAÇÃO. | UND | 2
17.3.14 | SINAPI | 89362 | JOELHO 90 GRAUS, PVC, SOLDÁVEL, DN 25MM, INSTALADO EM RAMAL OU SUB-RAMAL DE ÁGUA - FORNECIMENTO E INSTALAÇÃO. AF_12/2014 | UN | 13
17.3.15 | SINAPI | 89501 | JOELHO 90 GRAUS, PVC, SOLDÁVEL, DN 50MM, INSTALADO EM PRUMADA DE ÁGUA - FORNECIMENTO E INSTALAÇÃO. AF_12/2014 | UN | 13
17.3.16 | SINAPI | 89513 | JOELHO 90 GRAUS, PVC, SOLDÁVEL, DN 75MM, INSTALADO EM PRUMADA DE ÁGUA - FORNECIMENTO E INSTALAÇÃO. AF_12/2014 | UN | 2
17.3.17 | SINAPI | 90443 | RASGO EM ALVENARIA PARA RAMAIS/ DISTRIBUIÇÃO COM DIAMETROS MENORES OU IGUAIS A 40 MM. AF_05/2015 | M | 29
17.3.18 | SINAPI | 91222 | RASGO EM ALVENARIA PARA RAMAIS/ DISTRIBUIÇÃO COM DIÂMETROS MAIORES QUE 40 MM E MENORES OU IGUAIS A 75 MM. AF_05/2015 | M | 40
17.3.19 | SINAPI | 90466 | CHUMBAMENTO LINEAR EM ALVENARIA PARA RAMAIS/DISTRIBUIÇÃO COM DIÂMETROS MENORES OU IGUAIS A 40 MM. AF_05/2015 | M | 29
17.3.20 | SINAPI | 90467 | CHUMBAMENTO LINEAR EM ALVENARIA PARA RAMAIS/DISTRIBUIÇÃO COM DIÂMETROS MAIORES QUE 40 MM E MENORES OU IGUAIS A 75 MM. AF_05/2015 | M | 40
17.3.21 | SINAPI | 89356 | TUBO, PVC, SOLDÁVEL, DN 25MM, INSTALADO EM RAMAL OU SUB-RAMAL DE ÁGUA - FORNECIMENTO E INSTALAÇÃO. AF_12/2014 | M | 29
17.3.22 | SINAPI | 89449 | TUBO, PVC, SOLDÁVEL, DN 50MM, INSTALADO EM PRUMADA DE ÁGUA - FORNECIMENTO E INSTALAÇÃO. AF_12/2014 | M | 28
17.3.23 | SINAPI | 89450 | TUBO, PVC, SOLDÁVEL, DN 60MM, INSTALADO EM PRUMADA DE ÁGUA - FORNECIMENTO E INSTALAÇÃO. AF_12/2014 | M | 3
17.3.24 | SINAPI | 89451 | TUBO, PVC, SOLDÁVEL, DN 75MM, INSTALADO EM PRUMADA DE ÁGUA - FORNECIMENTO E INSTALAÇÃO. AF_12/2014 | M | 9
17.3.25 | SINAPI | 89395 | TE, PVC, SOLDÁVEL, DN 25MM, INSTALADO EM RAMAL OU SUB-RAMAL DE ÁGUA - FORNECIMENTO E INSTALAÇÃO. AF_12/2014 | UN | 1
17.3.26 | SINAPI | 89625 | TE, PVC, SOLDÁVEL, DN 50MM, INSTALADO EM PRUMADA DE ÁGUA - FORNECIMENTO E INSTALAÇÃO. AF_12/2014 | UN | 10
17.3.27 | SINAPI | 89628 | TE, PVC, SOLDÁVEL, DN 60MM, INSTALADO EM PRUMADA DE ÁGUA - FORNECIMENTO E INSTALAÇÃO. AF_12/2014 | UN | 2
17.3.28 | SINAPI | 89627 | TÊ DE REDUÇÃO, PVC, SOLDÁVEL, DN 50MM X 25MM, INSTALADO EM PRUMADA DE ÁGUA - FORNECIMENTO E INSTALAÇÃO. AF_12/2014 | UN | 1
17.3.29 | SINAPI | 89630 | TE DE REDUÇÃO, PVC, SOLDÁVEL, DN 75MM X 50MM, INSTALADO EM PRUMADA DE ÁGUA - FORNECIMENTO E INSTALAÇÃO. AF_12/2014 | UN | 7
17.3.30 | SINAPI | 89366 | JOELHO 90 GRAUS COM BUCHA DE LATÃO, PVC, SOLDÁVEL, DN 25MM, X 3/4 INSTALADO EM RAMAL OU SUB-RAMAL DE ÁGUA - FORNECIMENTO E INSTALAÇÃO. AF_12/2014 | UN | 5
17.3.31 | SINAPI | 90373 | JOELHO 90 GRAUS COM BUCHA DE LATÃO, PVC, SOLDÁVEL, DN 25MM, X 1/2 INSTALADO EM RAMAL OU SUB-RAMAL DE ÁGUA - FORNECIMENTO E INSTALAÇÃO. AF_12/2014 | UN | 12
17.3.32 | SINAPI | 89396 | TÊ COM BUCHA DE LATÃO NA BOLSA CENTRAL, PVC, SOLDÁVEL, DN 25MM X 1/2, INSTALADO EM RAMAL OU SUB-RAMAL DE ÁGUA - FORNECIMENTO E INSTALAÇÃO. AF_12/2014 | UN | 6
RESERVATÓRIOS
17.3.33 | SINAPI | 94709 | ADAPTADOR COM FLANGES LIVRES, PVC, SOLDÁVEL, DN 32 MM X 1 , INSTALADO EM RESERVAÇÃO DE ÁGUA DE EDIFICAÇÃO QUE POSSUA RESERVATÓRIO DE FIBRA/FIBROCIMENTO FORNECIMENTO E INSTALAÇÃO. AF_06/2016 | UN | 2
17.3.34 | SINAPI | 94711 | ADAPTADOR COM FLANGES LIVRES, PVC, SOLDÁVEL, DN 50 MM X 1 1/2 , INSTALADO EM RESERVAÇÃO DE ÁGUA DE EDIFICAÇÃO QUE POSSUA RESERVATÓRIO DE FIBRA/FIBROCIMENTO FORNECIMENTO E INSTALAÇÃO. AF_06/2016 | UN | 4
17.3.35 | SINAPI | 94713 | ADAPTADOR COM FLANGES LIVRES, PVC, SOLDÁVEL, DN 75 MM X 2 1/2 , INSTALADO EM RESERVAÇÃO DE ÁGUA DE EDIFICAÇÃO QUE POSSUA RESERVATÓRIO DE FIBRA/FIBROCIMENTO FORNECIMENTO E INSTALAÇÃO. AF_06/2016 | UN | 2
17.3.36 | SINAPI | 94658 | ADAPTADOR CURTO COM BOLSA E ROSCA PARA REGISTRO, PVC, SOLDÁVEL, DN 32 MM X 1 , INSTALADO EM RESERVAÇÃO DE ÁGUA DE EDIFICAÇÃO QUE POSSUA RESERVATÓRIO DE FIBRA/FIBROCIMENTO FORNECIMENTO E INSTALAÇÃO. AF_06/2016 | UN | 6
17.3.37 | SINAPI | 89596 | ADAPTADOR CURTO COM BOLSA E ROSCA PARA REGISTRO, PVC, SOLDÁVEL, DN 50MM X 1.1/2, INSTALADO EM PRUMADA DE ÁGUA - FORNECIMENTO E INSTALAÇÃO. AF_12/2014 | UN | 8
17.3.38 | SINAPI | 89613 | ADAPTADOR CURTO COM BOLSA E ROSCA PARA REGISTRO, PVC, SOLDÁVEL, DN 75MM X 2.1/2, INSTALADO EM PRUMADA DE ÁGUA - FORNECIMENTO E INSTALAÇÃO. AF_12/2014 | UN | 6
17.3.39 | SINAPI | 89367 | JOELHO 90 GRAUS, PVC, SOLDÁVEL, DN 32MM, INSTALADO EM RAMAL OU SUB-RAMAL DE ÁGUA - FORNECIMENTO E INSTALAÇÃO. AF_12/2014 | UN | 8
17.3.40 | SINAPI | 89501 | JOELHO 90 GRAUS, PVC, SOLDÁVEL, DN 50MM, INSTALADO EM PRUMADA DE ÁGUA - FORNECIMENTO E INSTALAÇÃO. AF_12/2014 | UN | 2
17.3.41 | SINAPI | 89513 | JOELHO 90 GRAUS, PVC, SOLDÁVEL, DN 75MM, INSTALADO EM PRUMADA DE ÁGUA - FORNECIMENTO E INSTALAÇÃO. AF_12/2014 | UN | 4
17.3.42 | SINAPI | 89390 | UNIÃO, PVC, SOLDÁVEL, DN 32MM, INSTALADO EM RAMAL OU SUB-RAMAL DE ÁGUA - FORNECIMENTO E INSTALAÇÃO. AF_12/2014 | UN | 2
17.3.43 | SINAPI | 89594 | UNIÃO, PVC, SOLDÁVEL, DN 50MM, INSTALADO EM PRUMADA DE ÁGUA - FORNECIMENTO E INSTALAÇÃO. AF_12/2014 | UN | 2
17.3.44 | SINAPI | 89612 | UNIÃO, PVC, SOLDÁVEL, DN 75MM, INSTALADO EM PRUMADA DE ÁGUA - FORNECIMENTO E INSTALAÇÃO. AF_12/2014 | UN | 2
17.3.45 | SINAPI | 89625 | TE, PVC, SOLDÁVEL, DN 50MM, INSTALADO EM PRUMADA DE ÁGUA - FORNECIMENTO E INSTALAÇÃO. AF_12/2014 | UN | 1
17.3.46 | SINAPI | 89629 | TE, PVC, SOLDÁVEL, DN 75MM, INSTALADO EM PRUMADA DE ÁGUA - FORNECIMENTO E INSTALAÇÃO. AF_12/2014 | UN | 1
17.3.47 | SINAPI | 89357 | TUBO, PVC, SOLDÁVEL, DN 32MM, INSTALADO EM RAMAL OU SUB-RAMAL DE ÁGUA - FORNECIMENTO E INSTALAÇÃO. AF_12/2014 | M | 6
17.3.48 | SINAPI | 89449 | TUBO, PVC, SOLDÁVEL, DN 50MM, INSTALADO EM PRUMADA DE ÁGUA - FORNECIMENTO E INSTALAÇÃO. AF_12/2014 | M | 12
17.3.49 | SINAPI | 89451 | TUBO, PVC, SOLDÁVEL, DN 75MM, INSTALADO EM PRUMADA DE ÁGUA - FORNECIMENTO E INSTALAÇÃO. AF_12/2014 | M | 6
17.3.50 | SINAPI | 94797 | TORNEIRA DE BOIA PARA CAIXA D'ÁGUA, ROSCÁVEL, 1" - FORNECIMENTO E INSTALAÇÃO. AF_08/2021 | UN | 2
17.3.51 | SINAPI | 94792 | REGISTRO DE GAVETA BRUTO, LATÃO, ROSCÁVEL, 1", COM ACABAMENTO E CANOPLA CROMADOS - FORNECIMENTO E INSTALAÇÃO. AF_08/2021 | UN | 2
17.3.52 | SINAPI | 94794 | REGISTRO DE GAVETA BRUTO, LATÃO, ROSCÁVEL, 1 1/2", COM ACABAMENTO E CANOPLA CROMADOS - FORNECIMENTO E INSTALAÇÃO. AF_08/2021 | UN | 4
17.3.53 | SINAPI | 94499 | REGISTRO DE GAVETA BRUTO, LATÃO, ROSCÁVEL, 2 1/2" - FORNECIMENTO E INSTALAÇÃO. AF_08/2021 | UN | 2
17.3.54 | SEPLAG | SEPLAG HIDR 07 | TANQUE DE POLIETILENO 1.000L COM TAMPA ROSCAVEL MODELO FORT LEVE OU SIMILAR - FORNECIMENTO E INSTALAÇÃO | UND | 1
17.3.55 | SEPLAG | SEPLAG HIDR 09 | TANQUE DE POLIETILENO 3.000L COM TAMPA ROSCAVEL MODELO FORT LEVE OU SIMILAR - FORNECIMENTO E INSTALAÇÃO | UND | 1
TOTAL DO ITEM >>>>17.3
17.4 |  |  | TUBULAÇÃO DE ALIMENTAÇÃO DA TAÇA DE INCÊNDIO
17.4.1 | SINAPI | 90445 | RASGO EM CONTRAPISO PARA RAMAIS/ DISTRIBUIÇÃO COM DIÂMETROS MAIORES QUE 40 MM E MENORES OU IGUAIS A 75 MM. AF_05/2015 | M | 70
17.4.2 | SINAPI | 90469 | CHUMBAMENTO LINEAR EM CONTRAPISO PARA RAMAIS/DISTRIBUIÇÃO COM DIÂMETROS MAIORES QUE 40 MM E MENORES OU IGUAIS A 75 MM. AF_05/2015 | M | 70
17.4.3 | SINAPI | 89501 | JOELHO 90 GRAUS, PVC, SOLDÁVEL, DN 50MM, INSTALADO EM PRUMADA DE ÁGUA - FORNECIMENTO E INSTALAÇÃO. AF_12/2014 | UN | 4
17.4.4 | SINAPI | 89449 | TUBO, PVC, SOLDÁVEL, DN 50MM, INSTALADO EM PRUMADA DE ÁGUA - FORNECIMENTO E INSTALAÇÃO. AF_12/2014 | M | 70
17.4.5 | SINAPI | 89594 | UNIÃO, PVC, SOLDÁVEL, DN 50MM, INSTALADO EM PRUMADA DE ÁGUA - FORNECIMENTO E INSTALAÇÃO. AF_12/2014 | UN | 2
TOTAL DO ITEM >>>>17.4
TOTAL DO ITEM >>>>17.0
18.0 |  |  | INSTALAÇÕES SANITÁRIAS
18.1 |  |  | BLOCO DA PERÍCIA MÉDICA
18.1.1 | SINAPI | 90446 | RASGO EM CONTRAPISO PARA RAMAIS/ DISTRIBUIÇÃO COM DIÂMETROS MAIORES QUE 75 MM. AF_05/2015 | M | 72
18.1.2 | SINAPI | 90470 | CHUMBAMENTO LINEAR EM CONTRAPISO PARA RAMAIS/DISTRIBUIÇÃO COM DIÂMETROS MAIORES QUE 75 MM. AF_05/2015 | M | 72
18.1.3 | SINAPI | 97902 | CAIXA ENTERRADA HIDRÁULICA RETANGULAR EM ALVENARIA COM TIJOLOS CERÂMICOS MACIÇOS, DIMENSÕES INTERNAS: 0,6X0,6X0,6 M PARA REDE DE ESGOTO. AF_12/2020 | UN | 2
18.1.4 | SEPLAG | SEPLAG HIDR 14 | CAIXA SIFONADA, PVC, 150 X 150 X 50 MM, COM GRELHA REDONDA, BRANCA, FORNECIMENTO E INSTALAÇÃO | UND | 6
18.1.5 | SINAPI | 89728 | CURVA CURTA 90 GRAUS, PVC, SERIE NORMAL, ESGOTO PREDIAL, DN 40 MM, JUNTA SOLDÁVEL, FORNECIDO E INSTALADO EM RAMAL DE DESCARGA OU RAMAL DE ESGOTO SANITÁRIO. AF_12/2014 | UN | 10
18.1.6 | SINAPI | 89746 | JOELHO 45 GRAUS, PVC, SERIE NORMAL, ESGOTO PREDIAL, DN 100 MM, JUNTA ELÁSTICA, FORNECIDO E INSTALADO EM RAMAL DE DESCARGA OU RAMAL DE ESGOTO SANITÁRIO. AF_12/2014 | UN | 9
18.1.7 | SINAPI | 89726 | JOELHO 45 GRAUS, PVC, SERIE NORMAL, ESGOTO PREDIAL, DN 40 MM, JUNTA SOLDÁVEL, FORNECIDO E INSTALADO EM RAMAL DE DESCARGA OU RAMAL DE ESGOTO SANITÁRIO. AF_12/2014 | UN | 4
18.1.8 | SINAPI | 89732 | JOELHO 45 GRAUS, PVC, SERIE NORMAL, ESGOTO PREDIAL, DN 50 MM, JUNTA ELÁSTICA, FORNECIDO E INSTALADO EM RAMAL DE DESCARGA OU RAMAL DE ESGOTO SANITÁRIO. AF_12/2014 | UN | 2
18.1.9 | SINAPI | 89744 | JOELHO 90 GRAUS, PVC, SERIE NORMAL, ESGOTO PREDIAL, DN 100 MM, JUNTA ELÁSTICA, FORNECIDO E INSTALADO EM RAMAL DE DESCARGA OU RAMAL DE ESGOTO SANITÁRIO. AF_12/2014 | UN | 6
18.1.10 | SINAPI | 89731 | JOELHO 90 GRAUS, PVC, SERIE NORMAL, ESGOTO PREDIAL, DN 50 MM, JUNTA ELÁSTICA, FORNECIDO E INSTALADO EM RAMAL DE DESCARGA OU RAMAL DE ESGOTO SANITÁRIO. AF_12/2014 | UN | 10
18.1.11 | SINAPI | 89724 | JOELHO 90 GRAUS, PVC, SERIE NORMAL, ESGOTO PREDIAL, DN 40 MM, JUNTA SOLDÁVEL, FORNECIDO E INSTALADO EM RAMAL DE DESCARGA OU RAMAL DE ESGOTO SANITÁRIO. AF_12/2014 | UN | 10
18.1.12 | SEPLAG | SEPLAG HIDR 14-2 | JUNCAO SIMPLES, PVC, DN 100 X 50 MM, SERIE NORMAL PARA ESGOTO PREDIAL , FORNECIMENTO E INSTALAÇÃO | UND | 4
18.1.13 | SINAPI | 89797 | JUNÇÃO SIMPLES, PVC, SERIE NORMAL, ESGOTO PREDIAL, DN 100 X 100 MM, JUNTA ELÁSTICA, FORNECIDO E INSTALADO EM RAMAL DE DESCARGA OU RAMAL DE ESGOTO SANITÁRIO. AF_12/2014 | UN | 5
18.1.14 | SINAPI | 89783 | JUNÇÃO SIMPLES, PVC, SERIE NORMAL, ESGOTO PREDIAL, DN 40 MM, JUNTA SOLDÁVEL, FORNECIDO E INSTALADO EM RAMAL DE DESCARGA OU RAMAL DE ESGOTO SANITÁRIO. AF_12/2014 | UN | 2
18.1.15 | SEPLAG | SEPLAG HIDR 15 | REDUCAO EXCENTRICA PVC P/ ESG PREDIAL DN 100 X 50MM, FORNECIEMENTO E INSTALAÇÃO | UND | 2
18.1.16 | SINAPI | 89714 | TUBO PVC, SERIE NORMAL, ESGOTO PREDIAL, DN 100 MM, FORNECIDO E INSTALADO EM RAMAL DE DESCARGA OU RAMAL DE ESGOTO SANITÁRIO. AF_12/2014 | M | 35
18.1.17 | SINAPI | 89712 | TUBO PVC, SERIE NORMAL, ESGOTO PREDIAL, DN 50 MM, FORNECIDO E INSTALADO EM RAMAL DE DESCARGA OU RAMAL DE ESGOTO SANITÁRIO. AF_12/2014 | M | 14
18.1.18 | SINAPI | 89711 | TUBO PVC, SERIE NORMAL, ESGOTO PREDIAL, DN 40 MM, FORNECIDO E INSTALADO EM RAMAL DE DESCARGA OU RAMAL DE ESGOTO SANITÁRIO. AF_12/2014 | M | 23
18.1.19 | SINAPI | 89784 | TE, PVC, SERIE NORMAL, ESGOTO PREDIAL, DN 50 X 50 MM, JUNTA ELÁSTICA, FORNECIDO E INSTALADO EM RAMAL DE DESCARGA OU RAMAL DE ESGOTO SANITÁRIO. AF_12/2014 | UN | 9
18.1.20 | SEPLAG | SEPLAG HIDR 16 | TERMINAL DE VENTILAÇÃO, FORNECIMENTO E INSTALAÇÃO | UND | 3
TOTAL DO ITEM >>>>18.1
18.2 |  |  | PAVIMENTO SUPERIOR
18.2.1 | SINAPI | 90446 | RASGO EM CONTRAPISO PARA RAMAIS/ DISTRIBUIÇÃO COM DIÂMETROS MAIORES QUE 75 MM. AF_05/2015 | M | 69
18.2.2 | SINAPI | 90470 | CHUMBAMENTO LINEAR EM CONTRAPISO PARA RAMAIS/DISTRIBUIÇÃO COM DIÂMETROS MAIORES QUE 75 MM. AF_05/2015 | M | 69
18.2.3 | SINAPI | 97902 | CAIXA ENTERRADA HIDRÁULICA RETANGULAR EM ALVENARIA COM TIJOLOS CERÂMICOS MACIÇOS, DIMENSÕES INTERNAS: 0,6X0,6X0,6 M PARA REDE DE ESGOTO. AF_12/2020 | UN | 4
18.2.4 | SINAPI | 98114 | TAMPA CIRCULAR PARA ESGOTO E DRENAGEM, EM FERRO FUNDIDO, DIÂMETRO INTERNO = 0,6 M. AF_12/2020 | UN | 4
18.2.5 | SINAPI | 98104 | CAIXA DE GORDURA SIMPLES (CAPACIDADE: 36L), RETANGULAR, EM ALVENARIA COM TIJOLOS CERÂMICOS MACIÇOS, DIMENSÕES INTERNAS = 0,2X0,4 M, ALTURA INTERNA = 0,8 M. AF_12/2020 | UN | 1
18.2.6 | SINAPI | 98106 | CAIXA DE GORDURA ESPECIAL (CAPACIDADE: 312 L - PARA ATÉ 146 PESSOAS SERVIDAS NO PICO), RETANGULAR, EM ALVENARIA COM TIJOLOS CERÂMICOS MACIÇOS, DIMENSÕES INTERNAS = 0,4X1,2 M, ALTURA INTERNA = 1 M. AF_12/2020 | UN | 1
18.2.7 | SINAPI | 89707 | CAIXA SIFONADA, PVC, DN 100 X 100 X 50 MM, JUNTA ELÁSTICA, FORNECIDA E INSTALADA EM RAMAL DE DESCARGA OU EM RAMAL DE ESGOTO SANITÁRIO. AF_12/2014 | UN | 2
18.2.8 | SEPLAG | SEPLAG HIDR 14 | CAIXA SIFONADA, PVC, 150 X 150 X 50 MM, COM GRELHA REDONDA, BRANCA, FORNECIMENTO E INSTALAÇÃO | UND | 8
18.2.9 | SINAPI | 89728 | CURVA CURTA 90 GRAUS, PVC, SERIE NORMAL, ESGOTO PREDIAL, DN 40 MM, JUNTA SOLDÁVEL, FORNECIDO E INSTALADO EM RAMAL DE DESCARGA OU RAMAL DE ESGOTO SANITÁRIO. AF_12/2014 | UN | 12
18.2.10 | SINAPI | 89746 | JOELHO 45 GRAUS, PVC, SERIE NORMAL, ESGOTO PREDIAL, DN 100 MM, JUNTA ELÁSTICA, FORNECIDO E INSTALADO EM RAMAL DE DESCARGA OU RAMAL DE ESGOTO SANITÁRIO. AF_12/2014 | UN | 13
18.2.11 | SINAPI | 89732 | JOELHO 45 GRAUS, PVC, SERIE NORMAL, ESGOTO PREDIAL, DN 50 MM, JUNTA ELÁSTICA, FORNECIDO E INSTALADO EM RAMAL DE DESCARGA OU RAMAL DE ESGOTO SANITÁRIO. AF_12/2014 | UN | 14
18.2.12 | SINAPI | 89739 | JOELHO 45 GRAUS, PVC, SERIE NORMAL, ESGOTO PREDIAL, DN 75 MM, JUNTA ELÁSTICA, FORNECIDO E INSTALADO EM RAMAL DE DESCARGA OU RAMAL DE ESGOTO SANITÁRIO. AF_12/2014 | UN | 5
18.2.13 | SINAPI | 89744 | JOELHO 90 GRAUS, PVC, SERIE NORMAL, ESGOTO PREDIAL, DN 100 MM, JUNTA ELÁSTICA, FORNECIDO E INSTALADO EM RAMAL DE DESCARGA OU RAMAL DE ESGOTO SANITÁRIO. AF_12/2014 | UN | 12
18.2.14 | SINAPI | 89731 | JOELHO 90 GRAUS, PVC, SERIE NORMAL, ESGOTO PREDIAL, DN 50 MM, JUNTA ELÁSTICA, FORNECIDO E INSTALADO EM RAMAL DE DESCARGA OU RAMAL DE ESGOTO SANITÁRIO. AF_12/2014 | UN | 28
18.2.15 | SINAPI | 89737 | JOELHO 90 GRAUS, PVC, SERIE NORMAL, ESGOTO PREDIAL, DN 75 MM, JUNTA ELÁSTICA, FORNECIDO E INSTALADO EM RAMAL DE DESCARGA OU RAMAL DE ESGOTO SANITÁRIO. AF_12/2014 | UN | 6
18.2.16 | SINAPI | 89724 | JOELHO 90 GRAUS, PVC, SERIE NORMAL, ESGOTO PREDIAL, DN 40 MM, JUNTA SOLDÁVEL, FORNECIDO E INSTALADO EM RAMAL DE DESCARGA OU RAMAL DE ESGOTO SANITÁRIO. AF_12/2014 | UN | 12
18.2.17 | SEPLAG | SEPLAG HIDR 14-2 | JUNCAO SIMPLES, PVC, DN 100 X 50 MM, SERIE NORMAL PARA ESGOTO PREDIAL , FORNECIMENTO E INSTALAÇÃO | UND | 5
18.2.18 | SINAPI | 89557 | REDUÇÃO EXCÊNTRICA, PVC, SERIE R, ÁGUA PLUVIAL, DN 100 X 75 MM, JUNTA ELÁSTICA, FORNECIDO E INSTALADO EM RAMAL DE ENCAMINHAMENTO. AF_12/2014 | UN | 1
18.2.19 | SINAPI | 89569 | JUNÇÃO SIMPLES, PVC, SERIE R, ÁGUA PLUVIAL, DN 100 X 75 MM, JUNTA ELÁSTICA, FORNECIDO E INSTALADO EM RAMAL DE ENCAMINHAMENTO. AF_12/2014 | UN | 3
18.2.20 | SINAPI | 89797 | JUNÇÃO SIMPLES, PVC, SERIE NORMAL, ESGOTO PREDIAL, DN 100 X 100 MM, JUNTA ELÁSTICA, FORNECIDO E INSTALADO EM RAMAL DE DESCARGA OU RAMAL DE ESGOTO SANITÁRIO. AF_12/2014 | UN | 12
18.2.21 | SINAPI | 89827 | JUNÇÃO SIMPLES, PVC, SERIE NORMAL, ESGOTO PREDIAL, DN 50 X 50 MM, JUNTA ELÁSTICA, FORNECIDO E INSTALADO EM PRUMADA DE ESGOTO SANITÁRIO OU VENTILAÇÃO. AF_12/2014 | UN | 3
18.2.22 | SINAPI | 89795 | JUNÇÃO SIMPLES, PVC, SERIE NORMAL, ESGOTO PREDIAL, DN 75 X 75 MM, JUNTA ELÁSTICA, FORNECIDO E INSTALADO EM RAMAL DE DESCARGA OU RAMAL DE ESGOTO SANITÁRIO. AF_12/2014 | UN | 1
18.2.23 | SEPLAG | SEPLAG HIDR 15 | REDUCAO EXCENTRICA PVC P/ ESG PREDIAL DN 100 X 50MM, FORNECIEMENTO E INSTALAÇÃO | UND | 2
18.2.24 | SINAPI | 89557 | REDUÇÃO EXCÊNTRICA, PVC, SERIE R, ÁGUA PLUVIAL, DN 100 X 75 MM, JUNTA ELÁSTICA, FORNECIDO E INSTALADO EM RAMAL DE ENCAMINHAMENTO. AF_12/2014 | UN | 1
18.2.25 | SINAPI | 89549 | REDUÇÃO EXCÊNTRICA, PVC, SERIE R, ÁGUA PLUVIAL, DN 75 X 50 MM, JUNTA ELÁSTICA, FORNECIDO E INSTALADO EM RAMAL DE ENCAMINHAMENTO. AF_12/2014 | UN | 8
18.2.26 | SINAPI | 89714 | TUBO PVC, SERIE NORMAL, ESGOTO PREDIAL, DN 100 MM, FORNECIDO E INSTALADO EM RAMAL DE DESCARGA OU RAMAL DE ESGOTO SANITÁRIO. AF_12/2014 | M | 43
18.2.27 | SINAPI | 89711 | TUBO PVC, SERIE NORMAL, ESGOTO PREDIAL, DN 40 MM, FORNECIDO E INSTALADO EM RAMAL DE DESCARGA OU RAMAL DE ESGOTO SANITÁRIO. AF_12/2014 | M | 13
18.2.28 | SINAPI | 89712 | TUBO PVC, SERIE NORMAL, ESGOTO PREDIAL, DN 50 MM, FORNECIDO E INSTALADO EM RAMAL DE DESCARGA OU RAMAL DE ESGOTO SANITÁRIO. AF_12/2014 | M | 30
18.2.29 | SINAPI | 89713 | TUBO PVC, SERIE NORMAL, ESGOTO PREDIAL, DN 75 MM, FORNECIDO E INSTALADO EM RAMAL DE DESCARGA OU RAMAL DE ESGOTO SANITÁRIO. AF_12/2014 | M | 26
18.2.30 | SINAPI | 89784 | TE, PVC, SERIE NORMAL, ESGOTO PREDIAL, DN 50 X 50 MM, JUNTA ELÁSTICA, FORNECIDO E INSTALADO EM RAMAL DE DESCARGA OU RAMAL DE ESGOTO SANITÁRIO. AF_12/2014 | UN | 12
18.2.31 | SEPLAG | SEPLAG HIDR 16 | TERMINAL DE VENTILAÇÃO, FORNECIMENTO E INSTALAÇÃO | UND | 4
TOTAL DO ITEM >>>>18.2
18.3 |  |  | PAVIMENTO INFERIOR
18.3.1 | SINAPI | 93358 | ESCAVAÇÃO MANUAL DE VALA COM PROFUNDIDADE MENOR OU IGUAL A 1,30 M. AF_02/2021 | M3 | 117
18.3.2 | SINAPI | 96995 | REATERRO MANUAL APILOADO COM SOQUETE. AF_10/2017 | M3 | 117
18.3.3 | SINAPI | 90446 | RASGO EM CONTRAPISO PARA RAMAIS/ DISTRIBUIÇÃO COM DIÂMETROS MAIORES QUE 75 MM. AF_05/2015 | M | 82
18.3.4 | SINAPI | 90470 | CHUMBAMENTO LINEAR EM CONTRAPISO PARA RAMAIS/DISTRIBUIÇÃO COM DIÂMETROS MAIORES QUE 75 MM. AF_05/2015 | M | 82
18.3.5 | SINAPI | 97902 | CAIXA ENTERRADA HIDRÁULICA RETANGULAR EM ALVENARIA COM TIJOLOS CERÂMICOS MACIÇOS, DIMENSÕES INTERNAS: 0,6X0,6X0,6 M PARA REDE DE ESGOTO. AF_12/2020 | UN | 7
18.3.6 | SINAPI | 97903 | CAIXA ENTERRADA HIDRÁULICA RETANGULAR EM ALVENARIA COM TIJOLOS CERÂMICOS MACIÇOS, DIMENSÕES INTERNAS: 0,8X0,8X0,6 M PARA REDE DE ESGOTO. AF_12/2020 | UN | 5
18.3.7 | SINAPI | 98114 | TAMPA CIRCULAR PARA ESGOTO E DRENAGEM, EM FERRO FUNDIDO, DIÂMETRO INTERNO = 0,6 M. AF_12/2020 | UN | 12
18.3.8 | SINAPI | 98104 | CAIXA DE GORDURA SIMPLES (CAPACIDADE: 36L), RETANGULAR, EM ALVENARIA COM TIJOLOS CERÂMICOS MACIÇOS, DIMENSÕES INTERNAS = 0,2X0,4 M, ALTURA INTERNA = 0,8 M. AF_12/2020 | UN | 1
18.3.9 | SINAPI | 89707 | CAIXA SIFONADA, PVC, DN 100 X 100 X 50 MM, JUNTA ELÁSTICA, FORNECIDA E INSTALADA EM RAMAL DE DESCARGA OU EM RAMAL DE ESGOTO SANITÁRIO. AF_12/2014 | UN | 2
18.3.10 | SEPLAG | SEPLAG HIDR 14 | CAIXA SIFONADA, PVC, 150 X 150 X 50 MM, COM GRELHA REDONDA, BRANCA, FORNECIMENTO E INSTALAÇÃO | UND | 10
18.3.11 | SINAPI | 89728 | CURVA CURTA 90 GRAUS, PVC, SERIE NORMAL, ESGOTO PREDIAL, DN 40 MM, JUNTA SOLDÁVEL, FORNECIDO E INSTALADO EM RAMAL DE DESCARGA OU RAMAL DE ESGOTO SANITÁRIO. AF_12/2014 | UN | 14
18.3.12 | SINAPI | 89746 | JOELHO 45 GRAUS, PVC, SERIE NORMAL, ESGOTO PREDIAL, DN 100 MM, JUNTA ELÁSTICA, FORNECIDO E INSTALADO EM RAMAL DE DESCARGA OU RAMAL DE ESGOTO SANITÁRIO. AF_12/2014 | UN | 17
18.3.13 | SINAPI | 89732 | JOELHO 45 GRAUS, PVC, SERIE NORMAL, ESGOTO PREDIAL, DN 50 MM, JUNTA ELÁSTICA, FORNECIDO E INSTALADO EM RAMAL DE DESCARGA OU RAMAL DE ESGOTO SANITÁRIO. AF_12/2014 | UN | 10
18.3.14 | SINAPI | 89744 | JOELHO 90 GRAUS, PVC, SERIE NORMAL, ESGOTO PREDIAL, DN 100 MM, JUNTA ELÁSTICA, FORNECIDO E INSTALADO EM RAMAL DE DESCARGA OU RAMAL DE ESGOTO SANITÁRIO. AF_12/2014 | UN | 14
18.3.15 | SINAPI | 89731 | JOELHO 90 GRAUS, PVC, SERIE NORMAL, ESGOTO PREDIAL, DN 50 MM, JUNTA ELÁSTICA, FORNECIDO E INSTALADO EM RAMAL DE DESCARGA OU RAMAL DE ESGOTO SANITÁRIO. AF_12/2014 | UN | 15
18.3.16 | SINAPI | 89737 | JOELHO 90 GRAUS, PVC, SERIE NORMAL, ESGOTO PREDIAL, DN 75 MM, JUNTA ELÁSTICA, FORNECIDO E INSTALADO EM RAMAL DE DESCARGA OU RAMAL DE ESGOTO SANITÁRIO. AF_12/2014 | UN | 6
18.3.17 | SINAPI | 89724 | JOELHO 90 GRAUS, PVC, SERIE NORMAL, ESGOTO PREDIAL, DN 40 MM, JUNTA SOLDÁVEL, FORNECIDO E INSTALADO EM RAMAL DE DESCARGA OU RAMAL DE ESGOTO SANITÁRIO. AF_12/2014 | UN | 14
18.3.18 | SEPLAG | SEPLAG HIDR 14-2 | JUNCAO SIMPLES, PVC, DN 100 X 50 MM, SERIE NORMAL PARA ESGOTO PREDIAL , FORNECIMENTO E INSTALAÇÃO | UND | 10
18.3.19 | SINAPI | 89797 | JUNÇÃO SIMPLES, PVC, SERIE NORMAL, ESGOTO PREDIAL, DN 100 X 100 MM, JUNTA ELÁSTICA, FORNECIDO E INSTALADO EM RAMAL DE DESCARGA OU RAMAL DE ESGOTO SANITÁRIO. AF_12/2014 | UN | 13
18.3.20 | SINAPI | 89795 | JUNÇÃO SIMPLES, PVC, SERIE NORMAL, ESGOTO PREDIAL, DN 75 X 75 MM, JUNTA ELÁSTICA, FORNECIDO E INSTALADO EM RAMAL DE DESCARGA OU RAMAL DE ESGOTO SANITÁRIO. AF_12/2014 | UN | 2
18.3.21 | SEPLAG | SEPLAG HIDR 15 | REDUCAO EXCENTRICA PVC P/ ESG PREDIAL DN 100 X 50MM, FORNECIEMENTO E INSTALAÇÃO | UND | 1
18.3.22 | SINAPI | 89557 | REDUÇÃO EXCÊNTRICA, PVC, SERIE R, ÁGUA PLUVIAL, DN 100 X 75 MM, JUNTA ELÁSTICA, FORNECIDO E INSTALADO EM RAMAL DE ENCAMINHAMENTO. AF_12/2014 | UN | 1
18.3.23 | SINAPI | 89549 | REDUÇÃO EXCÊNTRICA, PVC, SERIE R, ÁGUA PLUVIAL, DN 75 X 50 MM, JUNTA ELÁSTICA, FORNECIDO E INSTALADO EM RAMAL DE ENCAMINHAMENTO. AF_12/2014 | UN | 3
18.3.24 | SINAPI | 89714 | TUBO PVC, SERIE NORMAL, ESGOTO PREDIAL, DN 100 MM, FORNECIDO E INSTALADO EM RAMAL DE DESCARGA OU RAMAL DE ESGOTO SANITÁRIO. AF_12/2014 | M | 76
18.3.25 | SINAPI | 89712 | TUBO PVC, SERIE NORMAL, ESGOTO PREDIAL, DN 50 MM, FORNECIDO E INSTALADO EM RAMAL DE DESCARGA OU RAMAL DE ESGOTO SANITÁRIO. AF_12/2014 | M | 23
18.3.26 | SINAPI | 89713 | TUBO PVC, SERIE NORMAL, ESGOTO PREDIAL, DN 75 MM, FORNECIDO E INSTALADO EM RAMAL DE DESCARGA OU RAMAL DE ESGOTO SANITÁRIO. AF_12/2014 | M | 6
18.3.27 | SINAPI | 89711 | TUBO PVC, SERIE NORMAL, ESGOTO PREDIAL, DN 40 MM, FORNECIDO E INSTALADO EM RAMAL DE DESCARGA OU RAMAL DE ESGOTO SANITÁRIO. AF_12/2014 | M | 14
18.3.28 | SINAPI | 89784 | TE, PVC, SERIE NORMAL, ESGOTO PREDIAL, DN 50 X 50 MM, JUNTA ELÁSTICA, FORNECIDO E INSTALADO EM RAMAL DE DESCARGA OU RAMAL DE ESGOTO SANITÁRIO. AF_12/2014 | UN | 19
18.3.29 | SEPLAG | SEPLAG HIDR 16 | TERMINAL DE VENTILAÇÃO, FORNECIMENTO E INSTALAÇÃO | UND | 5
TOTAL DO ITEM >>>>18.3
18.4 |  |  | INVESTIGAÇÃO DO TANQUE SÉPTICO EXISTENTE E ATERRO
18.4.1 | SINAPI | 97636 | DEMOLIÇÃO PARCIAL DE PAVIMENTO ASFÁLTICO, DE FORMA MECANIZADA, SEM REAPROVEITAMENTO. AF_12/2017 | M2 | 37
18.4.2 | SEPLAG | SEPLAG HIDR 17 | ESGOTAMENTO COM MOTO-BOMBA AUTOESCORVANTE | UND | 2
18.4.3 | SINAPI | 94319 | ATERRO MANUAL DE VALAS COM SOLO ARGILO-ARENOSO E COMPACTAÇÃO MECANIZADA. AF_05/2016 | M3 | 74
18.4.4 | SINAPI | 101822 | RECOMPOSIÇÃO DE BASE E OU SUB-BASE PARA REMENDO PROFUNDO DE SOLOS DE COMPORTAMENTO LATERÍTICO (ARENOSO) - INCLUSO RETIRADA E COLOCAÇÃO DO MATERIAL. AF_12/2020 | M3 | 3.7
18.4.5 | SINAPI | 100624 | EXECUÇÃO DE PAVIMENTO COM APLICAÇÃO DE PRÉ-MISTURADO A FRIO, CAMADA DE ROLAMENTO - EXCLUSIVE CARGA E TRANSPORTE. AF_11/2019 | M3 | 3.7
TOTAL DO ITEM >>>>18.4
TOTAL DO ITEM >>>>18.0
19.0 |  |  | DRENAGEM DE AGUAS PLUVIAIS
19.1 |  |  | DESCIDAS DE CALHA
19.1.1 | SINAPI | 89512 | TUBO PVC, SÉRIE R, ÁGUA PLUVIAL, DN 100 MM, FORNECIDO E INSTALADO EM RAMAL DE ENCAMINHAMENTO. AF_12/2014 | M | 1030.32
19.1.2 | SEPLAG | SEPLAG HIDR 50 | GRELHA HEMISFÉRICA FLEXÍVEL DE SIMPLE ENCAIXE NOS CONDUTORES DN 100 MM, FORNECIMENTO E INSTALAÇÃO | UND | 105
19.1.3 | SINAPI | 89748 | CURVA CURTA 90 GRAUS, PVC, SERIE NORMAL, ESGOTO PREDIAL, DN 100 MM, JUNTA ELÁSTICA, FORNECIDO E INSTALADO EM RAMAL DE DESCARGA OU RAMAL DE ESGOTO SANITÁRIO. AF_12/2014 | UN | 107
19.1.4 | SEPLAG | SEPLAG HIDR 67 | CURVA 45° LONGA PVCE 100MM, FORNECIMENTO E INSTALAÇÃO | UND | 168
19.1.5 | SINAPI | 89671 | LUVA DE CORRER, PVC, SERIE R, ÁGUA PLUVIAL, DN 100 MM, JUNTA ELÁSTICA, FORNECIDO E INSTALADO EM CONDUTORES VERTICAIS DE ÁGUAS PLUVIAIS. AF_12/2014 | UN | 105
19.1.6 | SEPLAG | SEPLAG HIDR 65 | REMOÇÃO DE REDES COLETORAS DE ESGOTO EM PVC JE, PONTA E BOLSA, DN 100 MM | UND | 489
19.1.7 | SEPLAG | SEPLAG HIDR 66 | REMOÇÃO DE REDES COLETORAS DE ESGOTO EM PVC JE, PONTA E BOLSA, DN 150 MM | UND | 112
TOTAL DO ITEM >>>>19.1
19.2 |  |  | REDE DE DRENAGEM SUBTERRÂNEA
19.2.1 | SINAPI | 89512 | TUBO PVC, SÉRIE R, ÁGUA PLUVIAL, DN 100 MM, FORNECIDO E INSTALADO EM RAMAL DE ENCAMINHAMENTO. AF_12/2014 | M | 42
19.2.2 | SINAPI | 89580 | TUBO PVC, SÉRIE R, ÁGUA PLUVIAL, DN 150 MM, FORNECIDO E INSTALADO EM CONDUTORES VERTICAIS DE ÁGUAS PLUVIAIS. AF_12/2014 | M | 108
19.2.3 | SEPLAG | SEPLAG HIDR 51 | TUBO PVC, SERIE NORMAL, ÁGUA PLUVIAL, DN 200 MM, FORNECIMENTO E INSTALAÇÃO. | UND | 42
19.2.4 | SEPLAG | SEPLAG HIDR 52 | TUBO CORRUGADO PEAD, PAREDE DUPLA, INTERNA LISA, JEI, DN/DI 300 MM, PARA SANEAMENTO, FORNECIMENTO E INSTALAÇÃO | UND | 456
19.2.5 | SEPLAG | SEPLAG HIDR 64 | LUVA DE REDUÇÃO EM PEAD 90X63mm, FORNECIMENTO E INSTALAÇÃO | UND | 10
19.2.6 | SEPLAG | SEPLAG HIDR 53 | CANALETA MEIA CANA PRÉ-MOLDADA DE CONCRETO (D = 30 CM) - FORNECIMENTO E INSTALAÇÃO. | UND | 2
19.2.7 | SINAPI | 93358 | ESCAVAÇÃO MANUAL DE VALA COM PROFUNDIDADE MENOR OU IGUAL A 1,30 M. AF_02/2021 | M3 | 557.72
19.2.8 | SEPLAG | SEPLAG HIDR 54 | LASTRO DE AREIA COM AREIA GROSSA (PARA ASSENTAMENTO DA TUBULAÇÃO ENTERRADA) | UND | 22.21
19.2.9 | SEPLAG | SEPLAG HIDR 56 | REATERRO MANUAL DE VALA (PARA ASSENTAMENTO DA TUBULAÇÃO ENTERRADA) | UND | 237
19.2.10 | SINAPI | 97636 | DEMOLIÇÃO PARCIAL DE PAVIMENTO ASFÁLTICO, DE FORMA MECANIZADA, SEM REAPROVEITAMENTO. AF_12/2017 | M2 | 444.23
19.2.11 | SINAPI | 101812 | RECOMPOSIÇÃO DE REVESTIMENTO EM CONCRETO ASFÁLTICO (USINAGEM PRÓPRIA), PARA O FECHAMENTO DE VALAS - INCLUSO DEMOLIÇÃO DO PAVIMENTO. AF_12/2020 | M3 | 17.7692
19.2.12 | SEPLAG | SEPLAG ARQ 07 | DEMOLIÇÃO DE CONCRETO SIMPLES - COM EQUIPAMENTO ELÉTRICO, INCLUSIVE AFASTAMENTO. | m³ | 143.75
19.2.13 | SINAPI | 94992 | EXECUÇÃO DE PASSEIO (CALÇADA) OU PISO DE CONCRETO COM CONCRETO MOLDADO IN LOCO, FEITO EM OBRA, ACABAMENTO CONVENCIONAL, ESPESSURA 6 CM, ARMADO. AF_07/2016 | M2 | 438.38
19.2.14 | SINAPI | 97622 | DEMOLIÇÃO DE ALVENARIA DE BLOCO FURADO, DE FORMA MANUAL, SEM REAPROVEITAMENTO. AF_12/2017 | M3 | 3.5
19.2.15 | SEPLAG | SEPLAG HIDR 57 | ALVENARIA EM TIJOLO CERÂMICO MACIÇO 5X10X20CM 1 VEZ (ESPESSURA 20CM), ASSENTADO COM ARGAMASSA TRAÇO 1:2:8 (CIMENTO, CAL E AREIA) (reconstrução da mureta) | UND | 8.5
19.2.16 | SEPLAG | SEPLAG HIDR 58 | REBOCO ARGAMASSA TRAÇO 1:4,5 (CAL E AREIA FINA), ESPESSURA, 0,5CM, PREPARO MECANICO DA ARGAMASSA. (reconstrução da mureta) | UND | 16.2
19.2.17 | SEPLAG | SEPLAG HIDR 60 | CONSTRUÇÃO DO PISO TÁTIL, FORNECIMENTO E INSTALAÇÃO | UND | 5
19.2.18 | SINAPI | 97636 | DEMOLIÇÃO PARCIAL DE PAVIMENTO ASFÁLTICO, DE FORMA MECANIZADA, SEM REAPROVEITAMENTO. AF_12/2017 | M2 | 259.68
19.2.19 | SINAPI | 100624 | EXECUÇÃO DE PAVIMENTO COM APLICAÇÃO DE PRÉ-MISTURADO A FRIO, CAMADA DE ROLAMENTO - EXCLUSIVE CARGA E TRANSPORTE. AF_11/2019 | M3 | 10.3872
19.2.20 | SINAPI | 94273 | ASSENTAMENTO DE GUIA (MEIO-FIO) EM TRECHO RETO, CONFECCIONADA EM CONCRETO PRÉ-FABRICADO, DIMENSÕES 100X15X13X30 CM (COMPRIMENTO X BASE INFERIOR X BASE SUPERIOR X ALTURA), PARA VIAS URBANAS (USO VIÁRIO). AF_06/2016 | M | 8
19.2.21 | SEPLAG | SEPLAG HIDR 59 | DEMOLIÇÃO MEIO-FIO S/ SARJETA DE CONCRETO | UND | 8
19.2.22 | SEPLAG | SEPLAG HIDR 18 | CAIXA DE PASSAGEM 60X60X40CM EM ALVENARIA DE TIJOLO CERAMICO MACIÇO COM FUNDO EM CONCRETO E TAMPA DE FERRO, FORNECIMENTO E INSTALAÇÃO. | UND | 9
19.2.23 | SEPLAG | SEPLAG HIDR 68 | CAIXA DE PASSAGEM 60X60X30CM EM ALVENARIA DE TIJOLO CERAMICO MACIÇO COM FUNDO EM CONCRETO E TAMPA DE FERRO, FORNECIMENTO E INSTALAÇÃO. | UND | 1
19.2.24 | SEPLAG | SEPLAG HIDR 19 | CAIXA DE PASSAGEM 60X60X50CM EM ALVENARIA DE TIJOLO CERAMICO MACIÇO COM FUNDO EM CONCRETO E TAMPA DE FERRO, FORNECIMENTO E INSTALAÇÃO. | UND | 4
19.2.25 | SEPLAG | SEPLAG HIDR 20 | CAIXA DE PASSAGEM 60X60X55CM EM ALVENARIA DE TIJOLO CERAMICO MACIÇO COM FUNDO EM CONCRETO E TAMPA DE FERRO, FORNECIMENTO E INSTALAÇÃO. | UND | 6
19.2.26 | SEPLAG | SEPLAG HIDR 21 | CAIXA DE PASSAGEM 60X60X60CM EM ALVENARIA DE TIJOLO CERAMICO MACIÇO COM FUNDO EM CONCRETO E TAMPA DE FERRO, FORNECIMENTO E INSTALAÇÃO. | UND | 5
19.2.27 | SEPLAG | SEPLAG HIDR 22 | CAIXA DE PASSAGEM 60X60X65CM EM ALVENARIA DE TIJOLO CERAMICO MACIÇO COM FUNDO EM CONCRETO E TAMPA DE FERRO, FORNECIMENTO E INSTALAÇÃO. | UND | 2
19.2.28 | SEPLAG | SEPLAG HIDR 23 | CAIXA DE PASSAGEM 60X60X70CM EM ALVENARIA DE TIJOLO CERAMICO MACIÇO COM FUNDO EM CONCRETO E TAMPA DE FERRO, FORNECIMENTO E INSTALAÇÃO. | UND | 3
19.2.29 | SEPLAG | SEPLAG HIDR 24 | CAIXA DE PASSAGEM 60X60X80CM EM ALVENARIA DE TIJOLO CERAMICO MACIÇO COM FUNDO EM CONCRETO E TAMPA DE FERRO, FORNECIMENTO E INSTALAÇÃO. | UND | 3
19.2.30 | SEPLAG | SEPLAG HIDR 25 | CAIXA DE PASSAGEM 60X60X160CM EM ALVENARIA DE TIJOLO CERAMICO MACIÇO COM FUNDO EM CONCRETO E TAMPA DE FERRO, FORNECIMENTO E INSTALAÇÃO. | UND | 2
19.2.31 | SEPLAG | SEPLAG HIDR 47 | CAIXA DE PASSAGEM 60X60X180CM EM ALVENARIA DE TIJOLO CERAMICO MACIÇO COM FUNDO EM CONCRETO E TAMPA DE AÇO, FORNECIMENTO E INSTALAÇÃO. | UND | 1
19.2.32 | SEPLAG | SEPLAG HIDR 26 | CAIXA DE PASSAGEM 80X80X40CM EM ALVENARIA DE TIJOLO CERAMICO MACIÇO COM FUNDO EM CONCRETO E TAMPA DE FERRO, FORNECIMENTO E INSTALAÇÃO. | UND | 1
19.2.33 | SEPLAG | SEPLAG HIDR 27 | CAIXA DE PASSAGEM 80X80X50CM EM ALVENARIA DE TIJOLO CERAMICO MACIÇO COM FUNDO EM CONCRETO E TAMPA DE FERRO, FORNECIMENTO E INSTALAÇÃO. | UND | 1
19.2.34 | SEPLAG | SEPLAG HIDR 46 | CAIXA DE PASSAGEM 80X80X60CM EM ALVENARIA DE TIJOLO CERAMICO MACIÇO COM FUNDO EM CONCRETO E TAMPA DE AÇO, FORNECIMENTO E INSTALAÇÃO. | UND | 1
19.2.35 | SEPLAG | SEPLAG HIDR 28 | CAIXA DE PASSAGEM 80X80X75CM EM ALVENARIA DE TIJOLO CERAMICO MACIÇO COM FUNDO EM CONCRETO E TAMPA DE FERRO, FORNECIMENTO E INSTALAÇÃO. | UND | 2
19.2.36 | SEPLAG | SEPLAG HIDR 30 | CAIXA DE PASSAGEM 80X80X85CM EM ALVENARIA DE TIJOLO CERAMICO MACIÇO COM FUNDO EM CONCRETO E TAMPA DE FERRO, FORNECIMENTO E INSTALAÇÃO. | UND | 2
19.2.37 | SEPLAG | SEPLAG HIDR 31 | CAIXA DE PASSAGEM 80X80X90CM EM ALVENARIA DE TIJOLO CERAMICO MACIÇO COM FUNDO EM CONCRETO E TAMPA DE FERRO, FORNECIMENTO E INSTALAÇÃO. | UND | 1
19.2.38 | SEPLAG | SEPLAG HIDR 32 | CAIXA DE PASSAGEM 80X80X95CM EM ALVENARIA DE TIJOLO CERAMICO MACIÇO COM FUNDO EM CONCRETO E TAMPA DE FERRO, FORNECIMENTO E INSTALAÇÃO. | UND | 1
19.2.39 | SEPLAG | SEPLAG HIDR 33 | CAIXA DE PASSAGEM 80X80X105CM EM ALVENARIA DE TIJOLO CERAMICO MACIÇO COM FUNDO EM CONCRETO E TAMPA DE FERRO, FORNECIMENTO E INSTALAÇÃO. | UND | 1
19.2.40 | SEPLAG | SEPLAG HIDR 34 | CAIXA DE PASSAGEM 80X80X110CM EM ALVENARIA DE TIJOLO CERAMICO MACIÇO COM FUNDO EM CONCRETO E TAMPA DE FERRO, FORNECIMENTO E INSTALAÇÃO. | UND | 1
19.2.41 | SEPLAG | SEPLAG HIDR 35 | CAIXA DE PASSAGEM 80X80X120CM EM ALVENARIA DE TIJOLO CERAMICO MACIÇO COM FUNDO EM CONCRETO E TAMPA DE FERRO, FORNECIMENTO E INSTALAÇÃO. | UND | 1
19.2.42 | SEPLAG | SEPLAG HIDR 36 | CAIXA DE PASSAGEM 80X80X135CM EM ALVENARIA DE TIJOLO CERAMICO MACIÇO COM FUNDO EM CONCRETO E TAMPA DE FERRO, FORNECIMENTO E INSTALAÇÃO. | UND | 1
19.2.43 | SEPLAG | SEPLAG HIDR 37 | CAIXA DE PASSAGEM 80X80X160CM EM ALVENARIA DE TIJOLO CERAMICO MACIÇO COM FUNDO EM CONCRETO E TAMPA DE FERRO, FORNECIMENTO E INSTALAÇÃO. | UND | 1
19.2.44 | SEPLAG | SEPLAG HIDR 38 | CAIXA DE PASSAGEM 60X60X35CM EM ALVENARIA DE TIJOLO CERAMICO MACIÇO COM FUNDO EM CONCRETO E TAMPA DE CONCRETO, FORNECIMENTO E INSTALAÇÃO. | UND | 1
19.2.45 | SEPLAG | SEPLAG HIDR 39 | CAIXA DE PASSAGEM 60X60X40CM EM ALVENARIA DE TIJOLO CERAMICO MACIÇO COM FUNDO EM CONCRETO E TAMPA DE CONCRETO, FORNECIMENTO E INSTALAÇÃO. | UND | 3
19.2.46 | SEPLAG | SEPLAG HIDR 68 | CAIXA DE PASSAGEM 60X60X30CM EM ALVENARIA DE TIJOLO CERAMICO MACIÇO COM FUNDO EM CONCRETO E TAMPA DE FERRO, FORNECIMENTO E INSTALAÇÃO. | UND | 1
19.2.47 | SEPLAG | SEPLAG HIDR 41 | CAIXA DE PASSAGEM 60X60X50CM EM ALVENARIA DE TIJOLO CERAMICO MACIÇO COM FUNDO EM CONCRETO E TAMPA DE CONCRETO, FORNECIMENTO E INSTALAÇÃO. | UND | 5
19.2.48 | SEPLAG | SEPLAG HIDR 42 | CAIXA DE PASSAGEM 80X80X50CM EM ALVENARIA DE TIJOLO CERAMICO MACIÇO COM FUNDO EM CONCRETO E TAMPA DE CONCRETO, FORNECIMENTO E INSTALAÇÃO. | UND | 1
19.2.50 | SEPLAG | SEPLAG HIDR 44 | CAIXA DE PASSAGEM 80X80X80CM EM ALVENARIA DE TIJOLO CERAMICO MACIÇO COM FUNDO EM CONCRETO E TAMPA DE CONCRETO, FORNECIMENTO E INSTALAÇÃO. | UND | 1
TOTAL DO ITEM >>>>19.2
19.3 |  |  | SERVIÇOS COMPLEMENTARES
19.3.1 | SINAPI | 97624 | DEMOLIÇÃO DE ALVENARIA DE TIJOLO MACIÇO, DE FORMA MANUAL, SEM REAPROVEITAMENTO. AF_12/2017 | M3 | 0.384
19.3.2 | SINAPI | 95639 | KIT CAVALETE PARA MEDIÇÃO DE ÁGUA - ENTRADA PRINCIPAL, EM AÇO GALVANIZADO DN 50 (2)  FORNECIMENTO E INSTALAÇÃO (EXCLUSIVE HIDRÔMETRO). AF_11/2016 | UN | 1
19.3.3 | SEPLAG | SEPLAG HIDR 62 | JOELHO 90 GRAUS, BRUTO, LATÃO, DN 50MM, INSTALADO EM PRUMADA DE ÁGUA - FORNECIMENTO E INSTALAÇÃO | UND | 4
19.3.4 | SINAPI | 94498 | REGISTRO DE GAVETA BRUTO, LATÃO, ROSCÁVEL, 2" - FORNECIMENTO E INSTALAÇÃO. AF_08/2021 | UN | 2
19.3.5 | SINAPI | 89501 | JOELHO 90 GRAUS, PVC, SOLDÁVEL, DN 50MM, INSTALADO EM PRUMADA DE ÁGUA - FORNECIMENTO E INSTALAÇÃO. AF_12/2014 | UN | 4
19.3.6 | SEPLAG | SEPLAG HIDR 62 | JOELHO 90 GRAUS, BRUTO, LATÃO, DN 50MM, INSTALADO EM PRUMADA DE ÁGUA - FORNECIMENTO E INSTALAÇÃO | UND | 2
19.3.7 | SINAPI | 89596 | ADAPTADOR CURTO COM BOLSA E ROSCA PARA REGISTRO, PVC, SOLDÁVEL, DN 50MM X 1.1/2, INSTALADO EM PRUMADA DE ÁGUA - FORNECIMENTO E INSTALAÇÃO. AF_12/2014 | UN | 2
19.3.8 | SEPLAG | SEPLAG HIDR 63 | NÍPEL DE PVC RÍGIDO ROSCÁVEL D=2", FORNECIMENTO E INSTALAÇÃO | UND | 2
19.3.9 | SINAPI | 89627 | TÊ DE REDUÇÃO, PVC, SOLDÁVEL, DN 50MM X 25MM, INSTALADO EM PRUMADA DE ÁGUA - FORNECIMENTO E INSTALAÇÃO. AF_12/2014 | UN | 1
19.3.10 | SINAPI | 89449 | TUBO, PVC, SOLDÁVEL, DN 50MM, INSTALADO EM PRUMADA DE ÁGUA - FORNECIMENTO E INSTALAÇÃO. AF_12/2014 | M | 12
TOTAL DO ITEM >>>>19.3
TOTAL DO ITEM >>>>19.0
20.0 |  |  | DRENO DO AR CONDICIONADO
20.1 |  |  | SERVIÇOS PRELIMINARES
20.1.1 | SINAPI | 90443 | RASGO EM ALVENARIA PARA RAMAIS/ DISTRIBUIÇÃO COM DIAMETROS MENORES OU IGUAIS A 40 MM. AF_05/2015 | M | 260.88
20.1.2 | SINAPI | 90466 | CHUMBAMENTO LINEAR EM ALVENARIA PARA RAMAIS/DISTRIBUIÇÃO COM DIÂMETROS MENORES OU IGUAIS A 40 MM. AF_05/2015 | M | 260.88
20.1.3 | SEPLAG | SEPLAG HIDR 69 | RASGO EM DRYWAL PARA RAMAIS/ DISTRIBUIÇÃO COM DIAMETROS MENORES OU IGUAIS A 40 MM. AF_05/2015 | M | 350.02
20.1.4 | SINAPI | 90445 | RASGO EM CONTRAPISO PARA RAMAIS/ DISTRIBUIÇÃO COM DIÂMETROS MAIORES QUE 40 MM E MENORES OU IGUAIS A 75 MM. AF_05/2015 | M | 81.76
20.1.5 | SINAPI | 90466 | CHUMBAMENTO LINEAR EM ALVENARIA PARA RAMAIS/DISTRIBUIÇÃO COM DIÂMETROS MENORES OU IGUAIS A 40 MM. AF_05/2015 | M | 81.76
20.1.6 | SINAPI | 91170 | FIXAÇÃO DE TUBOS HORIZONTAIS DE PVC, CPVC OU COBRE DIÂMETROS MENORES OU IGUAIS A 40 MM OU ELETROCALHAS ATÉ 150MM DE LARGURA, COM ABRAÇADEIRA METÁLICA RÍGIDA TIPO D 1/2, FIXADA EM PERFILADO EM LAJE. AF_05/2015 | M | 274
20.1.7 | SINAPI | 93358 | ESCAVAÇÃO MANUAL DE VALA COM PROFUNDIDADE MENOR OU IGUAL A 1,30 M. AF_02/2021 | M3 | 94
20.1.8 | SINAPI | 96995 | REATERRO MANUAL APILOADO COM SOQUETE. AF_10/2017 | M3 | 0.85
TOTAL DO ITEM >>>>20.1
20.2 |  |  | TUBOS E CONECÇÕES
20.2.1 | SINAPI | 89385 | LUVA SOLDÁVEL E COM ROSCA, PVC, SOLDÁVEL, DN 25MM X 3/4, INSTALADO EM RAMAL OU SUB-RAMAL DE ÁGUA - FORNECIMENTO E INSTALAÇÃO. AF_12/2014 | UN | 54
20.2.2 | SINAPI | 89380 | LUVA DE REDUÇÃO, PVC, SOLDÁVEL, DN 32MM X 25MM, INSTALADO EM RAMAL OU SUB-RAMAL DE ÁGUA - FORNECIMENTO E INSTALAÇÃO. AF_12/2014 | UN | 4
20.2.3 | SINAPI | 89363 | JOELHO 45 GRAUS, PVC, SOLDÁVEL, DN 25MM, INSTALADO EM RAMAL OU SUB-RAMAL DE ÁGUA - FORNECIMENTO E INSTALAÇÃO. AF_12/2014 | UN | 2
20.2.4 | SINAPI | 89362 | JOELHO 90 GRAUS, PVC, SOLDÁVEL, DN 25MM, INSTALADO EM RAMAL OU SUB-RAMAL DE ÁGUA - FORNECIMENTO E INSTALAÇÃO. AF_12/2014 | UN | 262
20.2.5 | SINAPI | 89367 | JOELHO 90 GRAUS, PVC, SOLDÁVEL, DN 32MM, INSTALADO EM RAMAL OU SUB-RAMAL DE ÁGUA - FORNECIMENTO E INSTALAÇÃO. AF_12/2014 | UN | 129
20.2.6 | SEPLAG | SEPLAG HIDR 70 | JOELHO DE REDUCAO, PVC SOLDAVEL, 90 GRAUS, 32 MM X 25 MM, PARA AGUA FRIA PREDIAL, FORNECIMENTO E INSTALAÇÃO | UND | 29
20.2.7 | SINAPI | 89356 | TUBO, PVC, SOLDÁVEL, DN 25MM, INSTALADO EM RAMAL OU SUB-RAMAL DE ÁGUA - FORNECIMENTO E INSTALAÇÃO. AF_12/2014 | M | 394.41
20.2.8 | SINAPI | 89357 | TUBO, PVC, SOLDÁVEL, DN 32MM, INSTALADO EM RAMAL OU SUB-RAMAL DE ÁGUA - FORNECIMENTO E INSTALAÇÃO. AF_12/2014 | M | 413.88
20.2.9 | SINAPI | 89395 | TE, PVC, SOLDÁVEL, DN 25MM, INSTALADO EM RAMAL OU SUB-RAMAL DE ÁGUA - FORNECIMENTO E INSTALAÇÃO. AF_12/2014 | UN | 15
20.2.10 | SINAPI | 89398 | TE, PVC, SOLDÁVEL, DN 32MM, INSTALADO EM RAMAL OU SUB-RAMAL DE ÁGUA - FORNECIMENTO E INSTALAÇÃO. AF_12/2014 | UN | 15
20.2.11 | SINAPI | 89400 | TÊ DE REDUÇÃO, PVC, SOLDÁVEL, DN 32MM X 25MM, INSTALADO EM RAMAL OU SUB-RAMAL DE ÁGUA - FORNECIMENTO E INSTALAÇÃO. AF_12/2014 | UN | 44
TOTAL DO ITEM >>>>20.2
TOTAL DO ITEM >>>>20.0
21.0 |  |  | SPDA - SISTEMA DE PROTEÇÃO CONTRA DESARGA ATMOSFERICA
21.1 | SINAPI | 93358 | ESCAVAÇÃO MANUAL DE VALA COM PROFUNDIDADE MENOR OU IGUAL A 1,30 M. AF_02/2021 | M3 | 73.74
21.2 | SINAPI | 101616 | PREPARO DE FUNDO DE VALA COM LARGURA MENOR QUE 1,5 M (ACERTO DO SOLO NATURAL). AF_08/2020 | M2 | 105.34
21.3 | SINAPI | 93382 | REATERRO MANUAL DE VALAS COM COMPACTAÇÃO MECANIZADA. AF_04/2016 | M3 | 73.74
21.4 | SINAPI | 96985 | HASTE DE ATERRAMENTO 5/8 PARA SPDA - FORNECIMENTO E INSTALAÇÃO. AF_12/2017 | UN | 150
21.5 | SINAPI | 91872 | ELETRODUTO RÍGIDO ROSCÁVEL, PVC, DN 32 MM (1"), PARA CIRCUITOS TERMINAIS, INSTALADO EM PAREDE - FORNECIMENTO E INSTALAÇÃO. AF_12/2015 | M | 30
21.6 | SEPLAG | SEPLAG SPDA 15 | CABO DE COBRE NU 50 MM² - FORNECIMENTO E INSTALAÇÃO. AF_12/2017 | M | 600
21.7 | SEPLAG | SEPLAG ARQ 07 | DEMOLIÇÃO DE CONCRETO SIMPLES - COM EQUIPAMENTO ELÉTRICO, INCLUSIVE AFASTAMENTO. | m³ | 2.9172
21.8 | SEPLAG | SEPLAG SPDA 01 | TERMINAL A COMPRESSAO EM COBRE ESTANHADO PARA CABO 50 MM2, 1 FURO E 1 COMPRESSAO, PARA PARAFUSO DE FIXACAO M8, FORNECIMENTO E INSTALAÇÃO | UND | 50
21.9 | SEPLAG | SEPLAG SPDA 02 | ABRACADEIRA EM ACO PARA AMARRACAO DE ELETRODUTOS, TIPO D, COM 1" E CUNHA DE FIXACAO, FORNECIMENTO E INSTALAÇÃO | UND | 50
21.10 | SEPLAG | SEPLAG SPDA 03 | MOLDE PARA SOLDA EXOTÊRMICA HCL 3/4,5-5, FORNECIMENTO E INSTALAÇÃO | UND | 3
21.11 | SEPLAG | SEPLAG SPDA 04 | CARTUCHO PARA SOLDA EXOTÊRMICA Nº 115, FORNECIMENTO E INSTALAÇÃO | UND | 200
21.12 | SEPLAG | SEPLAG SPDA 05 | CARTUCHO PARA SOLDA EXOTÊRMICA Nº 90, FORNECIMENTO E INSTALAÇÃO | UND | 200
21.13 | SEPLAG | SEPLAG SPDA 06 | BARRA CHATA DE ALUMINIO 1/4"X3/4" BARRA DE 6M, FORNECIMENTO E INSTALAÇÃO. | UND | 1300
21.14 | SEPLAG | SEPLAG SPDA 07 | BASE ( SUPORTE GUIA) PARA BARRA CHATA DE ALUMINIO 1/4"X3/4" 6M. FORNECIMENTO E INSTALAÇÃO. | UND | 300
21.15 | SEPLAG | SEPLAG SPDA 08 | TAMPA DE FERRO FUNDIDO 300MM PARA CAIXA DE INSPEÇÃO DE ATERRAMENTO, FORNECIMENTO E INSTALAÇÃO | UND | 10
21.16 | SEPLAG | SEPLAG SPDA 09 | CONECTOR DE MEDIÇÃO BIMETÁLICO TEL-565, FORNECIMENTO E INSTALAÇÃO | UND | 20
21.17 | SEPLAG | SEPLAG SPDA 10 | CAIXA DE INSPEÇÃO SUSPENSA PVC TEL-541, FORNECIMENTO E INSTALAÇÃO | UND | 10
21.18 | SEPLAG | SEPLAG SPDA 11 | ABRACADEIRA DE LATAO PARA FIXACAO DE CABO PARA-RAIO, DIMENSOES 32 X 24 X 24 MM, FORNECIMENTO E INSTALAÇÃO | UND | 300
21.19 | SEPLAG | SEPLAG SPDA 12 | TERMINAL AEREO BASE PLANA GALVANIZADO A QUENTE - BARRA CHATA, FORNECIMENTO E INSTALAÇÃO | UND | 300
21.20 | SEPLAG | SEPLAG SPDA 13 | CAIXA DE EQUIPOTENCIALIZAÇÃO 40X40X10 CM , FORNECIMENTO E INSTALAÇÃO | UND | 1
21.21 | SEPLAG | SEPLAG SPDA 14 | SILICONE ESTRUTURAL CARTUCHO BRANCA 420GR, FORNECIMENTO E INSTALAÇÃO | UND | 20
TOTAL DO ITEM >>>>21.0
22.0 |  |  | ANEXO DO GABINETE
22.1 |  |  | SERVIÇOS PRELIMINARES
22.1.1 | SINAPI | 96526 | ESCAVAÇÃO MANUAL DE VALA PARA VIGA BALDRAME (SEM ESCAVAÇÃO PARA COLOCAÇÃO DE FÔRMAS). AF_06/2017 | M3 | 15.59
22.1.2 | SINAPI | 101616 | PREPARO DE FUNDO DE VALA COM LARGURA MENOR QUE 1,5 M (ACERTO DO SOLO NATURAL). AF_08/2020 | M2 | 7.79
TOTAL DO ITEM >>>>22.1
22.2 |  |  | FUNDAÇÃO
22.2.1 | SINAPI | 102473 | CONCRETO MAGRO PARA LASTRO, TRAÇO 1:4,5:4,5 (EM MASSA SECA DE CIMENTO/ AREIA MÉDIA/ SEIXO ROLADO) - PREPARO MECÂNICO COM BETONEIRA 400 L. AF_05/2021 | M3 | 0.38
22.2.2 | SINAPI | 96558 | CONCRETAGEM DE SAPATAS, FCK 30 MPA, COM USO DE BOMBA  LANÇAMENTO, ADENSAMENTO E ACABAMENTO. AF_11/2016 | M3 | 3.9
22.2.3 | SINAPI | 96543 | ARMAÇÃO DE BLOCO, VIGA BALDRAME E SAPATA UTILIZANDO AÇO CA-60 DE 5 MM - MONTAGEM. AF_06/2017 | KG | 20
22.2.4 | SINAPI | 96545 | ARMAÇÃO DE BLOCO, VIGA BALDRAME OU SAPATA UTILIZANDO AÇO CA-50 DE 8 MM - MONTAGEM. AF_06/2017 | KG | 59
22.2.5 | SINAPI | 96546 | ARMAÇÃO DE BLOCO, VIGA BALDRAME OU SAPATA UTILIZANDO AÇO CA-50 DE 10 MM - MONTAGEM. AF_06/2017 | KG | 35
22.2.6 | SINAPI | 92263 | FABRICAÇÃO DE FÔRMA PARA PILARES E ESTRUTURAS SIMILARES, EM CHAPA DE MADEIRA COMPENSADA RESINADA, E = 17 MM. AF_09/2020 | M2 | 15.8
22.2.7 | SINAPI | 98557 | IMPERMEABILIZAÇÃO DE SUPERFÍCIE COM EMULSÃO ASFÁLTICA, 2 DEMÃOS AF_06/2018 | M2 | 15.85
22.2.8 | SINAPI | 96995 | REATERRO MANUAL APILOADO COM SOQUETE. AF_10/2017 | M3 | 10.17
22.2.9 | SINAPI | 103334 | ALVENARIA DE VEDAÇÃO DE BLOCOS CERÂMICOS FURADOS NA HORIZONTAL DE 14X9X19 CM (ESPESSURA 14 CM, BLOCO DEITADO) E ARGAMASSA DE ASSENTAMENTO COM PREPARO EM BETONEIRA. AF_12/2021 | M2 | 10.37
22.2.10 | SINAPI | 94319 | ATERRO MANUAL DE VALAS COM SOLO ARGILO-ARENOSO E COMPACTAÇÃO MECANIZADA. AF_05/2016 | M3 | 25.233
TOTAL DO ITEM >>>>22.2
22.3 |  |  | ESTRUTURA
22.3.1 | SINAPI | 103672 | CONCRETAGEM DE PILARES, FCK = 25 MPA, COM USO DE BOMBA - LANÇAMENTO, ADENSAMENTO E ACABAMENTO. AF_02/2022 | M3 | 26.45
22.3.2 | SINAPI | 92760 | ARMAÇÃO DE PILAR OU VIGA DE UMA ESTRUTURA CONVENCIONAL DE CONCRETO ARMADO EM UM EDIFÍCIO DE MÚLTIPLOS PAVIMENTOS UTILIZANDO AÇO CA-50 DE 6,3 MM - MONTAGEM. AF_12/2015 | KG | 419
22.3.3 | SINAPI | 92761 | ARMAÇÃO DE PILAR OU VIGA DE UMA ESTRUTURA CONVENCIONAL DE CONCRETO ARMADO EM UM EDIFÍCIO DE MÚLTIPLOS PAVIMENTOS UTILIZANDO AÇO CA-50 DE 8,0 MM - MONTAGEM. AF_12/2015 | KG | 315
22.3.4 | SINAPI | 92762 | ARMAÇÃO DE PILAR OU VIGA DE UMA ESTRUTURA CONVENCIONAL DE CONCRETO ARMADO EM UM EDIFÍCIO DE MÚLTIPLOS PAVIMENTOS UTILIZANDO AÇO CA-50 DE 10,0 MM - MONTAGEM. AF_12/2015 | KG | 728
22.3.5 | SINAPI | 92763 | ARMAÇÃO DE PILAR OU VIGA DE UMA ESTRUTURA CONVENCIONAL DE CONCRETO ARMADO EM UM EDIFÍCIO DE MÚLTIPLOS PAVIMENTOS UTILIZANDO AÇO CA-50 DE 12,5 MM - MONTAGEM. AF_12/2015 | KG | 263
22.3.6 | SINAPI | 92764 | ARMAÇÃO DE PILAR OU VIGA DE UMA ESTRUTURA CONVENCIONAL DE CONCRETO ARMADO EM UM EDIFÍCIO DE MÚLTIPLOS PAVIMENTOS UTILIZANDO AÇO CA-50 DE 16,0 MM - MONTAGEM. AF_12/2015 | KG | 76
22.3.7 | SINAPI | 92766 | ARMAÇÃO DE PILAR OU VIGA DE UMA ESTRUTURA CONVENCIONAL DE CONCRETO ARMADO EM UM EDIFÍCIO DE MÚLTIPLOS PAVIMENTOS UTILIZANDO AÇO CA-50 DE 25,0 MM - MONTAGEM. AF_12/2015 | KG | 100
22.3.8 | SINAPI | 92265 | FABRICAÇÃO DE FÔRMA PARA VIGAS, EM CHAPA DE MADEIRA COMPENSADA RESINADA, E = 17 MM. AF_09/2020 | M2 | 210.25
22.3.9 | SINAPI | 101963 | LAJE PRÉ-MOLDADA UNIDIRECIONAL, BIAPOIADA, PARA PISO, ENCHIMENTO EM CERÂMICA, VIGOTA CONVENCIONAL, ALTURA TOTAL DA LAJE (ENCHIMENTO+CAPA) = (8+4). AF_11/2020 | M2 | 91.044
22.3.10 | SINAPI | 92267 | FABRICAÇÃO DE FÔRMA PARA LAJES, EM CHAPA DE MADEIRA COMPENSADA RESINADA, E = 17 MM. AF_09/2020 | M2 | 92.75
TOTAL DO ITEM >>>>22.3
22.4 |  |  | CONTRAPISO EM CONCRETO
22.4.1 | SINAPI | 94970 | CONCRETO FCK = 20MPA, TRAÇO 1:2,7:3 (EM MASSA SECA DE CIMENTO/ AREIA MÉDIA/ BRITA 1) - PREPARO MECÂNICO COM BETONEIRA 600 L. AF_05/2021 | M3 | 2.37
22.4.2 | SINAPI | 87634 | CONTRAPISO EM ARGAMASSA PRONTA, PREPARO MANUAL, APLICADO EM ÁREAS SECAS SOBRE LAJE, ADERIDO, ACABAMENTO NÃO REFORÇADO, ESPESSURA 3CM. AF_07/2021 | M2 | 47.4
TOTAL DO ITEM >>>>22.4
22.5 |  |  | ALVENARIAS E FECHAMENTOS
22.5.1 | SINAPI | 103328 | ALVENARIA DE VEDAÇÃO DE BLOCOS CERÂMICOS FURADOS NA HORIZONTAL DE 9X19X19 CM (ESPESSURA 9 CM) E ARGAMASSA DE ASSENTAMENTO COM PREPARO EM BETONEIRA. AF_12/2021 | M2 | 182.21
22.5.2 | SINAPI | 87893 | CHAPISCO APLICADO EM ALVENARIA (SEM PRESENÇA DE VÃOS) E ESTRUTURAS DE CONCRETO DE FACHADA, COM COLHER DE PEDREIRO. ARGAMASSA TRAÇO 1:3 COM PREPARO MANUAL. AF_06/2014 | M2 | 342.7
22.5.3 | SINAPI | 87543 | MASSA ÚNICA, PARA RECEBIMENTO DE PINTURA OU CERÂMICA, ARGAMASSA INDUSTRIALIZADA, PREPARO MECÂNICO, APLICADO COM EQUIPAMENTO DE MISTURA E PROJEÇÃO DE 1,5 M3/H EM FACES INTERNAS DE PAREDES, ESPESSURA DE 5MM, SEM EXECUÇÃO DE TALISCAS. AF_06/2014 | M2 | 342.7
TOTAL DO ITEM >>>>22.5
22.6 |  |  | GARAGEM E ESCADA
22.6.1 |  |  | PISOS
22.1.1.1 | SEPLAG | SEPLAG ARQ 105 | REVESTIMENTO CERÂMICO PARA PISO COM PLACAS TIPO PORCELANATO RETIFICADO 0,90X0,90m PORTOBELLO OU SIMILAR, ARGAMASSA TIPO AC III, APLICADAS EM AMBIENTES DE ÁREA MAIOR QUE 5 M2 NA ALTURA INTEIRA DAS PAREDES. FORNECIMENTO E INSTALAÇÃO. AF_06/2014 | m² | 43.77
22.1.1.2 | SEPLAG | SEPLAG ARQ 105 | REVESTIMENTO CERÂMICO PARA PISO COM PLACAS TIPO PORCELANATO RETIFICADO 0,90X0,90m PORTOBELLO OU SIMILAR, ARGAMASSA TIPO AC III, APLICADAS EM AMBIENTES DE ÁREA MAIOR QUE 5 M2 NA ALTURA INTEIRA DAS PAREDES. FORNECIMENTO E INSTALAÇÃO. AF_06/2014 | m² | 12.43
TOTAL DO ITEM >>>>22.6.1
22.6.2 |  |  | ESQUADRIAS E GUARDA CORPO
22.6.2.1 | SEPLAG | SEPLAG ARQ 104 | PORTAO EM PERFIS ATE 4"X1.1/2" E CHAPAS COM ESPESSURA DE ATE 3,00 MM EM ALUMINIO, FORNECIMENTO E INSTALAÇÃO | UND | 1
22.6.2.2 | SEPLAG | SEPLAG ARQ 115 | GUARDA CORPO COM CORRIMÃO DUPLO EM TUBO DE AÇO INOXIDAVEL 1 1/2", COM CHUMBADORES PARA FIXAÇÃO NO PISO | m | 6.25
22.6.2.3 | SEPLAG | SEPLAG ARQ 116 | CORRIMÃO DUPLO EM TUBO AÇO INOXIDAVEL 1 1/2", COM CHUMBADORES PARA FIXAÇÃO NO PISO | m | 6.54
22.6.2.4 | SEPLAG | SEPLAG ARQ 87 | J21- JANELA MAXIN AR 3,00 x ,90 (3 JANELAS DE 1,00). FORNECIMENTO E INSTALAÇÃO. | und | 1
TOTAL DO ITEM >>>>22.6.2
22.6.3 |  |  | PINTURA
22.6.3.1 | SINAPI | 88412 | APLICAÇÃO MANUAL DE FUNDO SELADOR ACRÍLICO EM PANOS CEGOS DE FACHADA (SEM PRESENÇA DE VÃOS) DE EDIFÍCIOS DE MÚLTIPLOS PAVIMENTOS. AF_06/2014 | M2 | 164.1632
22.6.3.2 | SINAPI | 96131 | APLICAÇÃO MANUAL DE MASSA ACRÍLICA EM PANOS DE FACHADA COM PRESENÇA DE VÃOS, DE EDIFÍCIOS DE MÚLTIPLOS PAVIMENTOS, DUAS DEMÃOS. AF_05/2017 | M2 | 164.1632
22.6.3.3 | SINAPI | 95623 | APLICAÇÃO MANUAL DE TINTA LÁTEX ACRÍLICA EM PANOS SEM PRESENÇA DE VÃOS DE EDIFÍCIOS DE MÚLTIPLOS PAVIMENTOS, DUAS DEMÃOS. AF_11/2016 | M2 | 164.1632
TOTAL DO ITEM >>>>22.6.3
TOTAL DO ITEM >>>>22.6
22.7 |  |  | LAVABO MASCULINO
22.7.1 |  |  | PISO E REVESTIMENTO
22.7.1.1 | SINAPI | 87690 | CONTRAPISO EM ARGAMASSA TRAÇO 1:4 (CIMENTO E AREIA), PREPARO MECÂNICO COM BETONEIRA 400 L, APLICADO EM ÁREAS SECAS SOBRE LAJE, NÃO ADERIDO, ACABAMENTO NÃO REFORÇADO, ESPESSURA 5CM. AF_07/2021 | M2 | 2.8
22.7.1.2 | SEPLAG | SEPLAG ARQ 105 | REVESTIMENTO CERÂMICO PARA PISO COM PLACAS TIPO PORCELANATO RETIFICADO 0,90X0,90m PORTOBELLO OU SIMILAR, ARGAMASSA TIPO AC III, APLICADAS EM AMBIENTES DE ÁREA MAIOR QUE 5 M2 NA ALTURA INTEIRA DAS PAREDES. FORNECIMENTO E INSTALAÇÃO. AF_06/2014 | m² | 2.8
22.7.1.3 | SEPLAG | SEPLAG ARQ 08 | APLICAÇÃO DE EPOXI INDUSTRIALIZADO PARA REVESTIMENTOS DE PAREDE/PISO COM JUNTAS DE ATÉ 1MM DE ESPESSURA. FORNECIMENTO E INSTALAÇÃO. | m² | 2.8
22.7.1.4 | SEPLAG | SEPLAG ARQ 106 | REVESTIMENTO CERÂMICO PARA PAREDES INTERNAS COM PLACAS TIPO PORCELANATO RETIFICADO 0,30X0,90m PORTOBELLO OU SIMILAR, ARGAMASSA TIPO AC III, APLICADAS EM AMBIENTES DE ÁREA MAIOR QUE 5 M2 NA ALTURA INTEIRA DAS PAREDES. FORNECIMENTO E INSTALAÇÃO. AF_06/2014 | M | 13.86
22.7.1.5 | SEPLAG | SEPLAG ARQ 08 | APLICAÇÃO DE EPOXI INDUSTRIALIZADO PARA REVESTIMENTOS DE PAREDE/PISO COM JUNTAS DE ATÉ 1MM DE ESPESSURA. FORNECIMENTO E INSTALAÇÃO. | m² | 13.86
22.7.1.6 | SINAPI | 96113 | FORRO EM PLACAS DE GESSO, PARA AMBIENTES COMERCIAIS. AF_05/2017_P | M2 | 2.8
22.7.1.7 | SEPLAG | SEPLAG ARQ 112 | REVESTIMENTO DE PAREDE DE GRANITO BRANCO SIENA, DE 2,00 X 1,00 M - FORNECIMENTO E INSTALAÇÃO. | UND | 1
TOTAL DO ITEM >>>>22.7.1
22.7.2 |  |  | ESQUADRIAS
22.7.2.1 | SEPLAG | SEPLAG ARQ 54 | KIT PORTA PRONTA PRETA LISA SÓLIDA PORMADE O,70X2,10,ACABAMENTO DE COR UNIFORME, MARCOS E ALIZARES EM PVC WOOD, RESISTENTES A ESTUFAMENTOS. FORNECIMENTO E INSTALAÇÃO | UND | 1
22.7.2.2 | SEPLAG | SEPLAG ARQ 75 | J09- JANELA MAXIM AR 2,20 x ,50 (4 JANELAS DE 0,55). FORNECIMENTO E INSTALAÇÃO. | und | 1
TOTAL DO ITEM >>>>22.7.2
22.7.3 |  |  | LOUÇAS E METAIS
22.7.3.1 | SEPLAG | SEPLAG ARQ 23 | DUCHA HIGIÊNICA, ACABAMENTO METALICO CROMADO - FORNECIMENTO E INSTALAÇÃO. AF_01/2019 | UND | 1
22.7.3.2 | SEPLAG | SEPLAG ARQ 30 | SAIA E FRONTÃO EM GRANITO POLIDO - BRANCO SIENA PARA LAVATÓRIO - FORNECIMENTO E INSTALAÇÃO. AF_01/2020 | M | 1.5
22.7.3.3 | SEPLAG | SEPLAG ARQ 110 | VÁLVULA DE DESCARGA HYDRA PLUS DECA OU SIMILAR - FORNECIMENTO E INSTALAÇÃO. AF_01/2019 | UND | 1
22.7.3.4 | SEPLAG | SEPLAG ARQ 109 | CUBA DE EMBUTIR QUADRADA DE APOIO EM LOUÇA BRANCA DECA OU SIMILAR - FORNECIMENTO E INSTALAÇÃO. | UND | 1
22.7.3.5 | SEPLAG | SEPLAG ARQ 108 | ASSENTO SANITÁRIO TERMOFIXO - FORNECIMENTO E INSTALACAO. | UND | 1
22.7.3.6 | SEPLAG | SEPLAG ARQ 107 | BACIA SANITÁRIA DECA COM LOUÇA BRANCA. FORNECIMENTO E INSTALAÇÃO. | M | 1
22.7.3.7 | SEPLAG | SEPLAG ARQ 40 | TORNEIRA CROMADA DEMATIC ECO FECHAMENTO AUTOMATICO DECA 1173.C OU SIMILAR - FORNECIMENTO E INSTALAÇÃO. AF_01/2020 | UND | 1
22.7.3.8 | SEPLAG | SEPLAG ARQ 46 | SABONETEIRA DE PAREDE SYRIUS, DOCOL CODIGO 00175106 OU SIMILAR - FORNECIMENTO E INSTALAÇÃO. AF_01/2020 | UND | 1
22.7.3.9 | SINAPI | 95544 | PAPELEIRA DE PAREDE EM METAL CROMADO SEM TAMPA, INCLUSO FIXAÇÃO. AF_01/2020 | UN | 1
22.7.3.10 | SEPLAG | SEPLAG ARQ 26 | BANCADA DE GRANITO BRANCO SIENA, DE 1,00 X 0,50 M, PARA LAVATÓRIO - FORNECIMENTO E INSTALAÇÃO. AF_01/2020 | UND | 1
TOTAL DO ITEM >>>>22.7.3
TOTAL DO ITEM >>>>22.7
22.8 |  |  | LAVABO FEMININO
22.8.1 |  |  | PISO E REVESTIMENTO
22.8.1.1 | SINAPI | 87690 | CONTRAPISO EM ARGAMASSA TRAÇO 1:4 (CIMENTO E AREIA), PREPARO MECÂNICO COM BETONEIRA 400 L, APLICADO EM ÁREAS SECAS SOBRE LAJE, NÃO ADERIDO, ACABAMENTO NÃO REFORÇADO, ESPESSURA 5CM. AF_07/2021 | M2 | 2.8
22.8.1.2 | SEPLAG | SEPLAG ARQ 105 | REVESTIMENTO CERÂMICO PARA PISO COM PLACAS TIPO PORCELANATO RETIFICADO 0,90X0,90m PORTOBELLO OU SIMILAR, ARGAMASSA TIPO AC III, APLICADAS EM AMBIENTES DE ÁREA MAIOR QUE 5 M2 NA ALTURA INTEIRA DAS PAREDES. FORNECIMENTO E INSTALAÇÃO. AF_06/2014 | m² | 2.8
22.8.1.3 | SEPLAG | SEPLAG ARQ 08 | APLICAÇÃO DE EPOXI INDUSTRIALIZADO PARA REVESTIMENTOS DE PAREDE/PISO COM JUNTAS DE ATÉ 1MM DE ESPESSURA. FORNECIMENTO E INSTALAÇÃO. | m² | 2.8
22.8.1.4 | SEPLAG | SEPLAG ARQ 106 | REVESTIMENTO CERÂMICO PARA PAREDES INTERNAS COM PLACAS TIPO PORCELANATO RETIFICADO 0,30X0,90m PORTOBELLO OU SIMILAR, ARGAMASSA TIPO AC III, APLICADAS EM AMBIENTES DE ÁREA MAIOR QUE 5 M2 NA ALTURA INTEIRA DAS PAREDES. FORNECIMENTO E INSTALAÇÃO. AF_06/2014 | M | 13.35
22.8.1.5 | SEPLAG | SEPLAG ARQ 08 | APLICAÇÃO DE EPOXI INDUSTRIALIZADO PARA REVESTIMENTOS DE PAREDE/PISO COM JUNTAS DE ATÉ 1MM DE ESPESSURA. FORNECIMENTO E INSTALAÇÃO. | m² | 13.35
22.8.1.6 | SINAPI | 96113 | FORRO EM PLACAS DE GESSO, PARA AMBIENTES COMERCIAIS. AF_05/2017_P | M2 | 2.8
22.8.1.7 | SEPLAG | SEPLAG ARQ 112 | REVESTIMENTO DE PAREDE DE GRANITO BRANCO SIENA, DE 2,00 X 1,00 M - FORNECIMENTO E INSTALAÇÃO. | UND | 1
TOTAL DO ITEM >>>>22.8.1
22.8.2 |  |  | ESQUADRIAS
22.8.2.1 | SEPLAG | SEPLAG ARQ 54 | KIT PORTA PRONTA PRETA LISA SÓLIDA PORMADE O,70X2,10,ACABAMENTO DE COR UNIFORME, MARCOS E ALIZARES EM PVC WOOD, RESISTENTES A ESTUFAMENTOS. FORNECIMENTO E INSTALAÇÃO | UND | 1
TOTAL DO ITEM >>>>22.8.2
22.8.3 |  |  | LOUÇAS E METAIS
22.8.3.1 | SEPLAG | SEPLAG ARQ 23 | DUCHA HIGIÊNICA, ACABAMENTO METALICO CROMADO - FORNECIMENTO E INSTALAÇÃO. AF_01/2019 | UND | 1
22.8.3.2 | SEPLAG | SEPLAG ARQ 30 | SAIA E FRONTÃO EM GRANITO POLIDO - BRANCO SIENA PARA LAVATÓRIO - FORNECIMENTO E INSTALAÇÃO. AF_01/2020 | M | 1.5
22.8.3.3 | SEPLAG | SEPLAG ARQ 110 | VÁLVULA DE DESCARGA HYDRA PLUS DECA OU SIMILAR - FORNECIMENTO E INSTALAÇÃO. AF_01/2019 | UND | 1
22.8.3.4 | SEPLAG | SEPLAG ARQ 109 | CUBA DE EMBUTIR QUADRADA DE APOIO EM LOUÇA BRANCA DECA OU SIMILAR - FORNECIMENTO E INSTALAÇÃO. | UND | 1
22.8.3.5 | SEPLAG | SEPLAG ARQ 108 | ASSENTO SANITÁRIO TERMOFIXO - FORNECIMENTO E INSTALACAO. | UND | 1
22.8.3.6 | SEPLAG | SEPLAG ARQ 107 | BACIA SANITÁRIA DECA COM LOUÇA BRANCA. FORNECIMENTO E INSTALAÇÃO. | M | 1
22.8.3.7 | SEPLAG | SEPLAG ARQ 40 | TORNEIRA CROMADA DEMATIC ECO FECHAMENTO AUTOMATICO DECA 1173.C OU SIMILAR - FORNECIMENTO E INSTALAÇÃO. AF_01/2020 | UND | 1
22.8.3.8 | SEPLAG | SEPLAG ARQ 46 | SABONETEIRA DE PAREDE SYRIUS, DOCOL CODIGO 00175106 OU SIMILAR - FORNECIMENTO E INSTALAÇÃO. AF_01/2020 | UND | 1
22.8.3.9 | SINAPI | 95544 | PAPELEIRA DE PAREDE EM METAL CROMADO SEM TAMPA, INCLUSO FIXAÇÃO. AF_01/2020 | UN | 1
22.8.3.10 | SEPLAG | SEPLAG ARQ 26 | BANCADA DE GRANITO BRANCO SIENA, DE 1,00 X 0,50 M, PARA LAVATÓRIO - FORNECIMENTO E INSTALAÇÃO. AF_01/2020 | UND | 1
TOTAL DO ITEM >>>>22.8.3
TOTAL DO ITEM >>>>22.8
22.9 |  |  | BANHEIRO SECRETÁRIO
22.9.1 |  |  | PISO E REVESTIMENTO
22.9.1.1 | SINAPI | 87690 | CONTRAPISO EM ARGAMASSA TRAÇO 1:4 (CIMENTO E AREIA), PREPARO MECÂNICO COM BETONEIRA 400 L, APLICADO EM ÁREAS SECAS SOBRE LAJE, NÃO ADERIDO, ACABAMENTO NÃO REFORÇADO, ESPESSURA 5CM. AF_07/2021 | M2 | 6.47
22.9.1.2 | SEPLAG | SEPLAG ARQ 105 | REVESTIMENTO CERÂMICO PARA PISO COM PLACAS TIPO PORCELANATO RETIFICADO 0,90X0,90m PORTOBELLO OU SIMILAR, ARGAMASSA TIPO AC III, APLICADAS EM AMBIENTES DE ÁREA MAIOR QUE 5 M2 NA ALTURA INTEIRA DAS PAREDES. FORNECIMENTO E INSTALAÇÃO. AF_06/2014 | m² | 6.47
22.9.1.3 | SEPLAG | SEPLAG ARQ 08 | APLICAÇÃO DE EPOXI INDUSTRIALIZADO PARA REVESTIMENTOS DE PAREDE/PISO COM JUNTAS DE ATÉ 1MM DE ESPESSURA. FORNECIMENTO E INSTALAÇÃO. | m² | 6.47
22.9.1.4 | SEPLAG | SEPLAG ARQ 106 | REVESTIMENTO CERÂMICO PARA PAREDES INTERNAS COM PLACAS TIPO PORCELANATO RETIFICADO 0,30X0,90m PORTOBELLO OU SIMILAR, ARGAMASSA TIPO AC III, APLICADAS EM AMBIENTES DE ÁREA MAIOR QUE 5 M2 NA ALTURA INTEIRA DAS PAREDES. FORNECIMENTO E INSTALAÇÃO. AF_06/2014 | M | 33.64
22.9.1.5 | SEPLAG | SEPLAG ARQ 08 | APLICAÇÃO DE EPOXI INDUSTRIALIZADO PARA REVESTIMENTOS DE PAREDE/PISO COM JUNTAS DE ATÉ 1MM DE ESPESSURA. FORNECIMENTO E INSTALAÇÃO. | m² | 33.64
22.9.1.6 | SINAPI | 96113 | FORRO EM PLACAS DE GESSO, PARA AMBIENTES COMERCIAIS. AF_05/2017_P | M2 | 6.47
TOTAL DO ITEM >>>>22.9.1
22.9.2 |  |  | ESQUADRIAS
22.9.2.1 | SEPLAG | SEPLAG ARQ 111 | PORTA PRETA LISA SÓLIDA PORMADE O,70X2,10 DE CORRER, INCLUSO ADUELA 1A, ALIZAR 1A, TRILHO E FECHADURA, ACABAMENTO DE COR UNIFORME, RESISTENTES A ESTUFAMENTOS. FORNECIMENTO E INSTALAÇÃO | UND | 1
22.9.2.2 | SEPLAG | SEPLAG ARQ 79 | J13- JANELA MAXIN AR 1,00 x ,50 (2 JANELAS DE 0,50). FORNECIMENTO E INSTALAÇÃO. | und | 1
TOTAL DO ITEM >>>>22.9.2
22.9.3 |  |  | LOUÇAS E METAIS
22.9.3.1 | SEPLAG | SEPLAG ARQ 23 | DUCHA HIGIÊNICA, ACABAMENTO METALICO CROMADO - FORNECIMENTO E INSTALAÇÃO. AF_01/2019 | UND | 1
22.9.3.2 | SEPLAG | SEPLAG ARQ 30 | SAIA E FRONTÃO EM GRANITO POLIDO - BRANCO SIENA PARA LAVATÓRIO - FORNECIMENTO E INSTALAÇÃO. AF_01/2020 | M | 2.05
22.9.3.3 | SEPLAG | SEPLAG ARQ 110 | VÁLVULA DE DESCARGA HYDRA PLUS DECA OU SIMILAR - FORNECIMENTO E INSTALAÇÃO. AF_01/2019 | UND | 1
22.9.3.4 | SEPLAG | SEPLAG ARQ 109 | CUBA DE EMBUTIR QUADRADA DE APOIO EM LOUÇA BRANCA DECA OU SIMILAR - FORNECIMENTO E INSTALAÇÃO. | UND | 1
22.9.3.5 | SEPLAG | SEPLAG ARQ 108 | ASSENTO SANITÁRIO TERMOFIXO - FORNECIMENTO E INSTALACAO. | UND | 1
22.9.3.6 | SEPLAG | SEPLAG ARQ 107 | BACIA SANITÁRIA DECA COM LOUÇA BRANCA. FORNECIMENTO E INSTALAÇÃO. | M | 1
22.9.3.7 | SEPLAG | SEPLAG ARQ 40 | TORNEIRA CROMADA DEMATIC ECO FECHAMENTO AUTOMATICO DECA 1173.C OU SIMILAR - FORNECIMENTO E INSTALAÇÃO. AF_01/2020 | UND | 1
22.9.3.8 | SEPLAG | SEPLAG ARQ 46 | SABONETEIRA DE PAREDE SYRIUS, DOCOL CODIGO 00175106 OU SIMILAR - FORNECIMENTO E INSTALAÇÃO. AF_01/2020 | UND | 1
22.9.3.9 | SINAPI | 95544 | PAPELEIRA DE PAREDE EM METAL CROMADO SEM TAMPA, INCLUSO FIXAÇÃO. AF_01/2020 | UN | 1
22.9.3.10 | SEPLAG | SEPLAG ARQ 113 | BANCADA DE GRANITO BRANCO SIENA, DE 1,55 X 0,50 M, PARA LAVATÓRIO - FORNECIMENTO E INSTALAÇÃO. AF_01/2020 | UND | 1
22.9.3.11 | SINAPI | 100860 | CHUVEIRO ELÉTRICO COMUM CORPO PLÁSTICO, TIPO DUCHA  FORNECIMENTO E INSTALAÇÃO. AF_01/2020 | UN | 1
22.9.3.12 | SINAPI | 102179 | INSTALAÇÃO DE VIDRO TEMPERADO, E = 6 MM, ENCAIXADO EM PERFIL U. AF_01/2021_P | M2 | 2.604
TOTAL DO ITEM >>>>22.9.3
TOTAL DO ITEM >>>>22.9
22.10 |  |  | COPA GABINETE
22.10.1 |  |  | PISO E REVESTIMENTO
22.10.1.1 | SINAPI | 87690 | CONTRAPISO EM ARGAMASSA TRAÇO 1:4 (CIMENTO E AREIA), PREPARO MECÂNICO COM BETONEIRA 400 L, APLICADO EM ÁREAS SECAS SOBRE LAJE, NÃO ADERIDO, ACABAMENTO NÃO REFORÇADO, ESPESSURA 5CM. AF_07/2021 | M2 | 12.93
22.10.1.2 | SEPLAG | SEPLAG ARQ 105 | REVESTIMENTO CERÂMICO PARA PISO COM PLACAS TIPO PORCELANATO RETIFICADO 0,90X0,90m PORTOBELLO OU SIMILAR, ARGAMASSA TIPO AC III, APLICADAS EM AMBIENTES DE ÁREA MAIOR QUE 5 M2 NA ALTURA INTEIRA DAS PAREDES. FORNECIMENTO E INSTALAÇÃO. AF_06/2014 | m² | 12.93
22.10.1.3 | SEPLAG | SEPLAG ARQ 08 | APLICAÇÃO DE EPOXI INDUSTRIALIZADO PARA REVESTIMENTOS DE PAREDE/PISO COM JUNTAS DE ATÉ 1MM DE ESPESSURA. FORNECIMENTO E INSTALAÇÃO. | m² | 12.93
22.10.1.4 | SEPLAG | SEPLAG ARQ 106 | REVESTIMENTO CERÂMICO PARA PAREDES INTERNAS COM PLACAS TIPO PORCELANATO RETIFICADO 0,30X0,90m PORTOBELLO OU SIMILAR, ARGAMASSA TIPO AC III, APLICADAS EM AMBIENTES DE ÁREA MAIOR QUE 5 M2 NA ALTURA INTEIRA DAS PAREDES. FORNECIMENTO E INSTALAÇÃO. AF_06/2014 | M | 33.64
22.10.1.5 | SEPLAG | SEPLAG ARQ 08 | APLICAÇÃO DE EPOXI INDUSTRIALIZADO PARA REVESTIMENTOS DE PAREDE/PISO COM JUNTAS DE ATÉ 1MM DE ESPESSURA. FORNECIMENTO E INSTALAÇÃO. | m² | 33.64
22.10.1.6 | SINAPI | 96113 | FORRO EM PLACAS DE GESSO, PARA AMBIENTES COMERCIAIS. AF_05/2017_P | M2 | 12.93
TOTAL DO ITEM >>>>22.10.1
22.10.2 |  |  | ESQUADRIAS
22.10.2.1 | SEPLAG | SEPLAG ARQ 12 | KIT PORTA PRONTA PRETA LISA SÓLIDA PORMADE O,80X2,10,ACABAMENTO DE COR UNIFORME, MARCOS E ALIZARES EM PVC WOOD, RESISTENTES A ESTUFAMENTOS. FORNECIMENTO E INSTALAÇÃO. | UND | 1
22.10.2.2 | SEPLAG | SEPLAG ARQ 87 | J21- JANELA MAXIN AR 3,00 x ,90 (3 JANELAS DE 1,00). FORNECIMENTO E INSTALAÇÃO. | und | 1
TOTAL DO ITEM >>>>22.10.2
22.10.3 |  |  | LOUÇAS E METAIS
22.10.3.1 | SEPLAG | SEPLAG ARQ 114 | BANCADA DE GRANITO BRANCO SIENA, DE 2,00 X 0,58 M, PARA COZINHA - FORNECIMENTO E INSTALAÇÃO. AF_01/2020 | UND | 1
22.10.3.2 | SEPLAG | SEPLAG ARQ 43 | TORNEIRA CROMADA DE MESA DECA 1167.C34 OU SIMILAR - FORNECIMENTO E INSTALAÇÃO. AF_01/2020 | UND | 1
22.10.3.3 | SINAPI | 86935 | CUBA DE EMBUTIR DE AÇO INOXIDÁVEL MÉDIA, INCLUSO VÁLVULA TIPO AMERICANA EM METAL CROMADO E SIFÃO FLEXÍVEL EM PVC - FORNECIMENTO E INSTALAÇÃO. AF_01/2020 | UN | 1
TOTAL DO ITEM >>>>22.10.3
TOTAL DO ITEM >>>>22.10
22.11 |  |  | INSTALAÇÕES HIDRAULICAS - AGUA FRIA - GABINETE
22.11.1 | SINAPI | 94499 | REGISTRO DE GAVETA BRUTO, LATÃO, ROSCÁVEL, 2 1/2" - FORNECIMENTO E INSTALAÇÃO. AF_08/2021 | UN | 2
22.11.2 | SINAPI | 94497 | REGISTRO DE GAVETA BRUTO, LATÃO, ROSCÁVEL, 1 1/2" - FORNECIMENTO E INSTALAÇÃO. AF_08/2021 | UN | 2
22.11.3 | SINAPI | 94794 | REGISTRO DE GAVETA BRUTO, LATÃO, ROSCÁVEL, 1 1/2", COM ACABAMENTO E CANOPLA CROMADOS - FORNECIMENTO E INSTALAÇÃO. AF_08/2021 | UN | 2
22.11.4 | SINAPI | 89985 | REGISTRO DE PRESSÃO BRUTO, LATÃO, ROSCÁVEL, 3/4", COM ACABAMENTO E CANOPLA CROMADOS - FORNECIMENTO E INSTALAÇÃO. AF_08/2021 | UN | 1
22.11.5 | SINAPI | 89985 | REGISTRO DE PRESSÃO BRUTO, LATÃO, ROSCÁVEL, 3/4", COM ACABAMENTO E CANOPLA CROMADOS - FORNECIMENTO E INSTALAÇÃO. AF_08/2021 | UN | 2
22.11.6 | SINAPI | 99635 | VÁLVULA DE DESCARGA METÁLICA, BASE 1 1/2", ACABAMENTO METALICO CROMADO - FORNECIMENTO E INSTALAÇÃO. AF_08/2021 | UN | 3
22.11.7 | SINAPI | 86884 | ENGATE FLEXÍVEL EM PLÁSTICO BRANCO, 1/2 X 30CM - FORNECIMENTO E INSTALAÇÃO. AF_01/2020 | UN | 3
22.11.8 | SINAPI | 89381 | LUVA COM BUCHA DE LATÃO, PVC, SOLDÁVEL, DN 25MM X 3/4, INSTALADO EM RAMAL OU SUB-RAMAL DE ÁGUA - FORNECIMENTO E INSTALAÇÃO. AF_12/2014 | UN | 2
22.11.9 | SINAPI | 89383 | ADAPTADOR CURTO COM BOLSA E ROSCA PARA REGISTRO, PVC, SOLDÁVEL, DN 25MM X 3/4, INSTALADO EM RAMAL OU SUB-RAMAL DE ÁGUA - FORNECIMENTO E INSTALAÇÃO. AF_12/2014 | UN | 4
22.11.10 | SINAPI | 89596 | ADAPTADOR CURTO COM BOLSA E ROSCA PARA REGISTRO, PVC, SOLDÁVEL, DN 50MM X 1.1/2, INSTALADO EM PRUMADA DE ÁGUA - FORNECIMENTO E INSTALAÇÃO. AF_12/2014 | UN | 11
22.11.11 | SINAPI | 89613 | ADAPTADOR CURTO COM BOLSA E ROSCA PARA REGISTRO, PVC, SOLDÁVEL, DN 75MM X 2.1/2, INSTALADO EM PRUMADA DE ÁGUA - FORNECIMENTO E INSTALAÇÃO. AF_12/2014 | UN | 4
22.11.12 | SEPLAG | SEPLAG HIDR 02 | BUCHA DE REDUÇÃO, PVC MARROM, SOLDÁVEL, DN50MM X 25MM - FORNECIMENTO E INSTALAÇÃO. | UND | 4
22.11.13 | SEPLAG | SEPLAG HIDR 04 | BUCHA DE REDUÇÃO, PVC MARROM, SOLDÁVEL, DN75MM X 50MM - FORNECIMENTO E INSTALAÇÃO. | UND | 2
22.11.14 | SINAPI | 89502 | JOELHO 45 GRAUS, PVC, SOLDÁVEL, DN 50MM, INSTALADO EM PRUMADA DE ÁGUA - FORNECIMENTO E INSTALAÇÃO. AF_12/2014 | UN | 3
22.11.15 | SINAPI | 89481 | JOELHO 90 GRAUS, PVC, SOLDÁVEL, DN 25MM, INSTALADO EM PRUMADA DE ÁGUA - FORNECIMENTO E INSTALAÇÃO. AF_12/2014 | UN | 7
22.11.16 | SINAPI | 89501 | JOELHO 90 GRAUS, PVC, SOLDÁVEL, DN 50MM, INSTALADO EM PRUMADA DE ÁGUA - FORNECIMENTO E INSTALAÇÃO. AF_12/2014 | UN | 5
22.11.17 | SINAPI | 89513 | JOELHO 90 GRAUS, PVC, SOLDÁVEL, DN 75MM, INSTALADO EM PRUMADA DE ÁGUA - FORNECIMENTO E INSTALAÇÃO. AF_12/2014 | UN | 9
22.11.18 | SINAPI | 89402 | TUBO, PVC, SOLDÁVEL, DN 25MM, INSTALADO EM RAMAL DE DISTRIBUIÇÃO DE ÁGUA - FORNECIMENTO E INSTALAÇÃO. AF_12/2014 | M | 24
22.11.19 | SINAPI | 89449 | TUBO, PVC, SOLDÁVEL, DN 50MM, INSTALADO EM PRUMADA DE ÁGUA - FORNECIMENTO E INSTALAÇÃO. AF_12/2014 | M | 14
22.11.20 | SINAPI | 89451 | TUBO, PVC, SOLDÁVEL, DN 75MM, INSTALADO EM PRUMADA DE ÁGUA - FORNECIMENTO E INSTALAÇÃO. AF_12/2014 | M | 22
22.11.21 | SINAPI | 89625 | TE, PVC, SOLDÁVEL, DN 50MM, INSTALADO EM PRUMADA DE ÁGUA - FORNECIMENTO E INSTALAÇÃO. AF_12/2014 | UN | 3
22.11.22 | SINAPI | 89629 | TE, PVC, SOLDÁVEL, DN 75MM, INSTALADO EM PRUMADA DE ÁGUA - FORNECIMENTO E INSTALAÇÃO. AF_12/2014 | UN | 4
22.11.23 | SINAPI | 89627 | TÊ DE REDUÇÃO, PVC, SOLDÁVEL, DN 50MM X 25MM, INSTALADO EM PRUMADA DE ÁGUA - FORNECIMENTO E INSTALAÇÃO. AF_12/2014 | UN | 2
22.11.24 | SINAPI | 89630 | TE DE REDUÇÃO, PVC, SOLDÁVEL, DN 75MM X 50MM, INSTALADO EM PRUMADA DE ÁGUA - FORNECIMENTO E INSTALAÇÃO. AF_12/2014 | UN | 2
22.11.25 | SINAPI | 90373 | JOELHO 90 GRAUS COM BUCHA DE LATÃO, PVC, SOLDÁVEL, DN 25MM, X 1/2 INSTALADO EM RAMAL OU SUB-RAMAL DE ÁGUA - FORNECIMENTO E INSTALAÇÃO. AF_12/2014 | UN | 6
22.11.26 | SINAPI | 91177 | FIXAÇÃO DE TUBOS HORIZONTAIS DE PPR DIÂMETROS MAIORES QUE 40 MM E MENORES OU IGUAIS A 75 MM COM ABRAÇADEIRA METÁLICA RÍGIDA TIPO D 1 1/2" , FIXADA DIRETAMENTE NA LAJE. AF_05/2015 | M | 17
22.11.27 | SINAPI | 91174 | FIXAÇÃO DE TUBOS VERTICAIS DE PPR DIÂMETROS MAIORES QUE 40 MM E MENORES OU IGUAIS A 75 MM COM ABRAÇADEIRA METÁLICA RÍGIDA TIPO D 1 1/2", FIXADA EM PERFILADO EM ALVENARIA. AF_05/2015 | M | 2
22.11.28 | SINAPI | 90443 | RASGO EM ALVENARIA PARA RAMAIS/ DISTRIBUIÇÃO COM DIAMETROS MENORES OU IGUAIS A 40 MM. AF_05/2015 | M | 12.53
22.11.29 | SINAPI | 91222 | RASGO EM ALVENARIA PARA RAMAIS/ DISTRIBUIÇÃO COM DIÂMETROS MAIORES QUE 40 MM E MENORES OU IGUAIS A 75 MM. AF_05/2015 | M | 10.93
22.11.30 | SINAPI | 90466 | CHUMBAMENTO LINEAR EM ALVENARIA PARA RAMAIS/DISTRIBUIÇÃO COM DIÂMETROS MENORES OU IGUAIS A 40 MM. AF_05/2015 | M | 12.53
22.11.31 | SINAPI | 90467 | CHUMBAMENTO LINEAR EM ALVENARIA PARA RAMAIS/DISTRIBUIÇÃO COM DIÂMETROS MAIORES QUE 40 MM E MENORES OU IGUAIS A 75 MM. AF_05/2015 | M | 10.93
TOTAL DO ITEM >>>>22.11
22.12 |  |  | INSTALAÇÕES SANITARIAS - GABINETE
22.12.1 | SINAPI | 98105 | CAIXA DE GORDURA DUPLA (CAPACIDADE: 126 L), RETANGULAR, EM ALVENARIA COM TIJOLOS CERÂMICOS MACIÇOS, DIMENSÕES INTERNAS = 0,4X0,7 M, ALTURA INTERNA = 0,8 M. AF_12/2020 | UN | 1
22.12.2 | SEPLAG | SEPLAG HIDR 21 | CAIXA DE PASSAGEM 60X60X60CM EM ALVENARIA DE TIJOLO CERAMICO MACIÇO COM FUNDO EM CONCRETO E TAMPA DE FERRO, FORNECIMENTO E INSTALAÇÃO. | UND | 1
22.12.3 | SINAPI | 89746 | JOELHO 45 GRAUS, PVC, SERIE NORMAL, ESGOTO PREDIAL, DN 100 MM, JUNTA ELÁSTICA, FORNECIDO E INSTALADO EM RAMAL DE DESCARGA OU RAMAL DE ESGOTO SANITÁRIO. AF_12/2014 | UN | 1
22.12.4 | SINAPI | 89744 | JOELHO 90 GRAUS, PVC, SERIE NORMAL, ESGOTO PREDIAL, DN 100 MM, JUNTA ELÁSTICA, FORNECIDO E INSTALADO EM RAMAL DE DESCARGA OU RAMAL DE ESGOTO SANITÁRIO. AF_12/2014 | UN | 2
22.12.5 | SINAPI | 89797 | JUNÇÃO SIMPLES, PVC, SERIE NORMAL, ESGOTO PREDIAL, DN 100 X 100 MM, JUNTA ELÁSTICA, FORNECIDO E INSTALADO EM RAMAL DE DESCARGA OU RAMAL DE ESGOTO SANITÁRIO. AF_12/2014 | UN | 1
22.12.6 | SINAPI | 89714 | TUBO PVC, SERIE NORMAL, ESGOTO PREDIAL, DN 100 MM, FORNECIDO E INSTALADO EM RAMAL DE DESCARGA OU RAMAL DE ESGOTO SANITÁRIO. AF_12/2014 | M | 40
22.12.7 | SINAPI | 89482 | CAIXA SIFONADA, PVC, DN 100 X 100 X 50 MM, FORNECIDA E INSTALADA EM RAMAIS DE ENCAMINHAMENTO DE ÁGUA PLUVIAL. AF_12/2014 | UN | 3
22.12.8 | SEPLAG | SEPLAG HIDR 14 | CAIXA SIFONADA, PVC, 150 X 150 X 50 MM, COM GRELHA REDONDA, BRANCA, FORNECIMENTO E INSTALAÇÃO | UND | 1
22.12.9 | SINAPI | 86881 | SIFÃO DO TIPO GARRAFA EM METAL CROMADO 1 X 1.1/2 - FORNECIMENTO E INSTALAÇÃO. AF_01/2020 | UN | 4
22.12.10 | SINAPI | 86877 | VÁLVULA EM METAL CROMADO 1.1/2 X 1.1/2 PARA TANQUE OU LAVATÓRIO, COM OU SEM LADRÃO - FORNECIMENTO E INSTALAÇÃO. AF_01/2020 | UN | 3
22.12.11 | SINAPI | 86878 | VÁLVULA EM METAL CROMADO TIPO AMERICANA 3.1/2 X 1.1/2 PARA PIA - FORNECIMENTO E INSTALAÇÃO. AF_01/2020 | UN | 1
22.12.12 | SEPLAG | SEPLAG HIDR 48 | CURVA DE 90º 40MM CURTA PARA ESGOTA PRIMARIO, FORNECIEMENTO E INSTALAÇÃO | UND | 6
22.12.13 | SINAPI | 89732 | JOELHO 45 GRAUS, PVC, SERIE NORMAL, ESGOTO PREDIAL, DN 50 MM, JUNTA ELÁSTICA, FORNECIDO E INSTALADO EM RAMAL DE DESCARGA OU RAMAL DE ESGOTO SANITÁRIO. AF_12/2014 | UN | 7
22.12.14 | SINAPI | 89516 | JOELHO 45 GRAUS, PVC, SERIE R, ÁGUA PLUVIAL, DN 40 MM, JUNTA SOLDÁVEL, FORNECIDO E INSTALADO EM RAMAL DE ENCAMINHAMENTO. AF_12/2014 | UN | 2
22.12.15 | SINAPI | 89801 | JOELHO 90 GRAUS, PVC, SERIE NORMAL, ESGOTO PREDIAL, DN 50 MM, JUNTA ELÁSTICA, FORNECIDO E INSTALADO EM PRUMADA DE ESGOTO SANITÁRIO OU VENTILAÇÃO. AF_12/2014 | UN | 7
22.12.16 | SINAPI | 89827 | JUNÇÃO SIMPLES, PVC, SERIE NORMAL, ESGOTO PREDIAL, DN 50 X 50 MM, JUNTA ELÁSTICA, FORNECIDO E INSTALADO EM PRUMADA DE ESGOTO SANITÁRIO OU VENTILAÇÃO. AF_12/2014 | UN | 2
22.12.17 | SEPLAG | SEPLAG HIDR 14-2 | JUNCAO SIMPLES, PVC, DN 100 X 50 MM, SERIE NORMAL PARA ESGOTO PREDIAL , FORNECIMENTO E INSTALAÇÃO | UND | 2
22.12.18 | SEPLAG | SEPLAG HIDR 49 | REDUÇÃO EXCÊNTRICA, PVC, SERIE R, ÁGUA PLUVIAL, DN 100 X 50 MM, JUNTA PLÁSTICA, FORNECIDO E INSTALADO EM RAMAL DE ENCAMINHAMENTO. AF_12/2014. FORNECIMENTO E INSTALAÇÃO. | UND | 2
22.12.19 | SINAPI | 89549 | REDUÇÃO EXCÊNTRICA, PVC, SERIE R, ÁGUA PLUVIAL, DN 75 X 50 MM, JUNTA ELÁSTICA, FORNECIDO E INSTALADO EM RAMAL DE ENCAMINHAMENTO. AF_12/2014 | UN | 1
22.12.20 | SINAPI | 89711 | TUBO PVC, SERIE NORMAL, ESGOTO PREDIAL, DN 40 MM, FORNECIDO E INSTALADO EM RAMAL DE DESCARGA OU RAMAL DE ESGOTO SANITÁRIO. AF_12/2014 | M | 6
22.12.21 | SINAPI | 89712 | TUBO PVC, SERIE NORMAL, ESGOTO PREDIAL, DN 50 MM, FORNECIDO E INSTALADO EM RAMAL DE DESCARGA OU RAMAL DE ESGOTO SANITÁRIO. AF_12/2014 | M | 28
22.12.22 | SINAPI | 89713 | TUBO PVC, SERIE NORMAL, ESGOTO PREDIAL, DN 75 MM, FORNECIDO E INSTALADO EM RAMAL DE DESCARGA OU RAMAL DE ESGOTO SANITÁRIO. AF_12/2014 | M | 6
22.12.23 | SINAPI | 89714 | TUBO PVC, SERIE NORMAL, ESGOTO PREDIAL, DN 100 MM, FORNECIDO E INSTALADO EM RAMAL DE DESCARGA OU RAMAL DE ESGOTO SANITÁRIO. AF_12/2014 | M | 54
22.12.24 | SINAPI | 89784 | TE, PVC, SERIE NORMAL, ESGOTO PREDIAL, DN 50 X 50 MM, JUNTA ELÁSTICA, FORNECIDO E INSTALADO EM RAMAL DE DESCARGA OU RAMAL DE ESGOTO SANITÁRIO. AF_12/2014 | UN | 6
22.12.25 | SINAPI | 90443 | RASGO EM ALVENARIA PARA RAMAIS/ DISTRIBUIÇÃO COM DIAMETROS MENORES OU IGUAIS A 40 MM. AF_05/2015 | M | 12.53
22.12.26 | SINAPI | 90445 | RASGO EM CONTRAPISO PARA RAMAIS/ DISTRIBUIÇÃO COM DIÂMETROS MAIORES QUE 40 MM E MENORES OU IGUAIS A 75 MM. AF_05/2015 | M | 10.93
22.12.27 | SINAPI | 90466 | CHUMBAMENTO LINEAR EM ALVENARIA PARA RAMAIS/DISTRIBUIÇÃO COM DIÂMETROS MENORES OU IGUAIS A 40 MM. AF_05/2015 | M | 12.53
22.12.28 | SINAPI | 90467 | CHUMBAMENTO LINEAR EM ALVENARIA PARA RAMAIS/DISTRIBUIÇÃO COM DIÂMETROS MAIORES QUE 40 MM E MENORES OU IGUAIS A 75 MM. AF_05/2015 | M | 10.93
22.12.29 | SINAPI | 91179 | FIXAÇÃO DE TUBOS HORIZONTAIS DE PVC, CPVC OU COBRE DIÂMETROS MENORES OU IGUAIS A 40 MM COM ABRAÇADEIRA METÁLICA RÍGIDA TIPO D 1/2" , FIXADA DIRETAMENTE NA LAJE. AF_05/2015 | M | 3
22.12.30 | SINAPI | 91177 | FIXAÇÃO DE TUBOS HORIZONTAIS DE PPR DIÂMETROS MAIORES QUE 40 MM E MENORES OU IGUAIS A 75 MM COM ABRAÇADEIRA METÁLICA RÍGIDA TIPO D 1 1/2" , FIXADA DIRETAMENTE NA LAJE. AF_05/2015 | M | 32
22.12.31 | SINAPI | 91181 | FIXAÇÃO DE TUBOS HORIZONTAIS DE PVC, CPVC OU COBRE DIÂMETROS MAIORES QUE 75 MM COM ABRAÇADEIRA METÁLICA RÍGIDA TIPO D 3" , FIXADA DIRETAMENTE NA LAJE. AF_05/2015 | M | 12
22.12.32 | SINAPI | 91174 | FIXAÇÃO DE TUBOS VERTICAIS DE PPR DIÂMETROS MAIORES QUE 40 MM E MENORES OU IGUAIS A 75 MM COM ABRAÇADEIRA METÁLICA RÍGIDA TIPO D 1 1/2", FIXADA EM PERFILADO EM ALVENARIA. AF_05/2015 | M | 5
22.12.33 | SINAPI | 91175 | FIXAÇÃO DE TUBOS VERTICAIS DE PPR DIÂMETROS MAIORES QUE 75 MM COM ABRAÇADEIRA METÁLICA RÍGIDA TIPO D 3", FIXADA EM PERFILADO EM ALVENARIA. AF_05/2015 | M | 10
22.12.34 | SINAPI | 90443 | RASGO EM ALVENARIA PARA RAMAIS/ DISTRIBUIÇÃO COM DIAMETROS MENORES OU IGUAIS A 40 MM. AF_05/2015 | M | 1.8
22.12.35 | SINAPI | 91222 | RASGO EM ALVENARIA PARA RAMAIS/ DISTRIBUIÇÃO COM DIÂMETROS MAIORES QUE 40 MM E MENORES OU IGUAIS A 75 MM. AF_05/2015 | M | 0.6
22.12.36 | SINAPI | 90466 | CHUMBAMENTO LINEAR EM ALVENARIA PARA RAMAIS/DISTRIBUIÇÃO COM DIÂMETROS MENORES OU IGUAIS A 40 MM. AF_05/2015 | M | 1.8
22.12.37 | SINAPI | 90467 | CHUMBAMENTO LINEAR EM ALVENARIA PARA RAMAIS/DISTRIBUIÇÃO COM DIÂMETROS MAIORES QUE 40 MM E MENORES OU IGUAIS A 75 MM. AF_05/2015 | M | 0.6
22.12.38 | SINAPI | 90446 | RASGO EM CONTRAPISO PARA RAMAIS/ DISTRIBUIÇÃO COM DIÂMETROS MAIORES QUE 75 MM. AF_05/2015 | M | 8.36
22.12.39 | SINAPI | 90470 | CHUMBAMENTO LINEAR EM CONTRAPISO PARA RAMAIS/DISTRIBUIÇÃO COM DIÂMETROS MAIORES QUE 75 MM. AF_05/2015 | M | 8.36
TOTAL DO ITEM >>>>22.12
22.13 |  |  | COBERTURA
22.13.1 | SINAPI | 92584 | FABRICAÇÃO E INSTALAÇÃO DE TESOURA INTEIRA EM AÇO, VÃO DE 4 M, PARA TELHA CERÂMICA OU DE CONCRETO, INCLUSO IÇAMENTO. AF_12/2015 | UN | 5
22.13.2 | SINAPI | 92580 | TRAMA DE AÇO COMPOSTA POR TERÇAS PARA TELHADOS DE ATÉ 2 ÁGUAS PARA TELHA ONDULADA DE FIBROCIMENTO, METÁLICA, PLÁSTICA OU TERMOACÚSTICA, INCLUSO TRANSPORTE VERTICAL. AF_07/2019 | M2 | 47.4
22.13.3 | SINAPI | 94213 | TELHAMENTO COM TELHA DE AÇO/ALUMÍNIO E = 0,5 MM, COM ATÉ 2 ÁGUAS, INCLUSO IÇAMENTO. AF_07/2019 | M2 | 47.4
22.13.4 | SINAPI | 94231 | RUFO EM CHAPA DE AÇO GALVANIZADO NÚMERO 24, CORTE DE 25 CM, INCLUSO TRANSPORTE VERTICAL. AF_07/2019 | M | 20.14
22.13.5 | SINAPI | 94229 | CALHA EM CHAPA DE AÇO GALVANIZADO NÚMERO 24, DESENVOLVIMENTO DE 100 CM, INCLUSO TRANSPORTE VERTICAL. AF_07/2019 | M | 12.64
TOTAL DO ITEM >>>>22.13
TOTAL DO ITEM >>>>22.0
23.0 |  |  | RESERVATÓRIO PRINCIPAL 40.000 LITROS
23.1 |  |  | SERVIÇOS PRELIMINARES
23.1.1 | SINAPI | 96526 | ESCAVAÇÃO MANUAL DE VALA PARA VIGA BALDRAME (SEM ESCAVAÇÃO PARA COLOCAÇÃO DE FÔRMAS). AF_06/2017 | M3 | 3.75
23.1.2 | SINAPI | 101616 | PREPARO DE FUNDO DE VALA COM LARGURA MENOR QUE 1,5 M (ACERTO DO SOLO NATURAL). AF_08/2020 | M2 | 6.25
TOTAL DO ITEM >>>>23.1
23.2 |  |  | FUNDAÇÃO
23.2.1 | SINAPI | 102473 | CONCRETO MAGRO PARA LASTRO, TRAÇO 1:4,5:4,5 (EM MASSA SECA DE CIMENTO/ AREIA MÉDIA/ SEIXO ROLADO) - PREPARO MECÂNICO COM BETONEIRA 400 L. AF_05/2021 | M3 | 0.3125
23.2.2 | SINAPI | 103672 | CONCRETAGEM DE PILARES, FCK = 25 MPA, COM USO DE BOMBA - LANÇAMENTO, ADENSAMENTO E ACABAMENTO. AF_02/2022 | M3 | 3.8
23.2.3 | SINAPI | 96544 | ARMAÇÃO DE BLOCO, VIGA BALDRAME OU SAPATA UTILIZANDO AÇO CA-50 DE 6,3 MM - MONTAGEM. AF_06/2017 | KG | 3.675
23.2.4 | SINAPI | 96546 | ARMAÇÃO DE BLOCO, VIGA BALDRAME OU SAPATA UTILIZANDO AÇO CA-50 DE 10 MM - MONTAGEM. AF_06/2017 | KG | 131.3223
23.2.5 | SINAPI | 96547 | ARMAÇÃO DE BLOCO, VIGA BALDRAME OU SAPATA UTILIZANDO AÇO CA-50 DE 12,5 MM - MONTAGEM. AF_06/2017 | KG | 114.4044
23.2.6 | SINAPI | 96548 | ARMAÇÃO DE BLOCO, VIGA BALDRAME OU SAPATA UTILIZANDO AÇO CA-50 DE 16 MM - MONTAGEM. AF_06/2017 | KG | 5.0496
23.2.7 | SINAPI | 98557 | IMPERMEABILIZAÇÃO DE SUPERFÍCIE COM EMULSÃO ASFÁLTICA, 2 DEMÃOS AF_06/2018 | M2 | 6
23.2.8 | SINAPI | 101175 | ESTACA BROCA DE CONCRETO, DIÂMETRO DE 30CM, ESCAVAÇÃO MANUAL COM TRADO CONCHA, COM ARMADURA DE ARRANQUE. AF_05/2020 | M | 27
TOTAL DO ITEM >>>>23.2
23.3 |  |  | CASA DE MÁQUINA
23.3.1 | SINAPI | 98522 | ALAMBRADO EM MOURÕES DE CONCRETO, COM TELA DE ARAME GALVANIZADO (INCLUSIVE MURETA EM CONCRETO). AF_05/2018 | M | 20.24
23.3.2 | SINAPI | 95240 | LASTRO DE CONCRETO MAGRO, APLICADO EM PISOS, LAJES SOBRE SOLO OU RADIERS, ESPESSURA DE 3 CM. AF_07/2016 | M2 | 40.45
23.3.3 | SINAPI | 97086 | FABRICAÇÃO, MONTAGEM E DESMONTAGEM DE FORMA PARA RADIER, PISO DE CONCRETO OU LAJE SOBRE SOLO, EM MADEIRA SERRADA, 4 UTILIZAÇÕES. AF_09/2021 | M2 | 40.45
23.3.4 | SINAPI | 97087 | CAMADA SEPARADORA PARA EXECUÇÃO DE RADIER, PISO DE CONCRETO OU LAJE SOBRE SOLO, EM LONA PLÁSTICA. AF_09/2021 | M2 | 40.45
23.3.5 | SINAPI | 97096 | CONCRETAGEM DE RADIER, PISO DE CONCRETO OU LAJE SOBRE SOLO, FCK 30 MPA - LANÇAMENTO, ADENSAMENTO E ACABAMENTO. AF_09/2021 | M3 | 8.09
23.3.6 | SINAPI | 101964 | LAJE PRÉ-MOLDADA UNIDIRECIONAL, BIAPOIADA, PARA FORRO, ENCHIMENTO EM CERÂMICA, VIGOTA CONVENCIONAL, ALTURA TOTAL DA LAJE (ENCHIMENTO+CAPA) = (8+3). AF_11/2020 | M2 | 5.69
23.3.7 | SINAPI | 92268 | FABRICAÇÃO DE FÔRMA PARA LAJES, EM CHAPA DE MADEIRA COMPENSADA PLASTIFICADA, E = 18 MM. AF_09/2020 | M2 | 5.69
23.3.8 | SINAPI | 100701 | PORTA DE FERRO, DE ABRIR, TIPO GRADE COM CHAPA, COM GUARNIÇÕES. AF_12/2019 | M2 | 8.056
23.3.9 | SINAPI | 103328 | ALVENARIA DE VEDAÇÃO DE BLOCOS CERÂMICOS FURADOS NA HORIZONTAL DE 9X19X19 CM (ESPESSURA 9 CM) E ARGAMASSA DE ASSENTAMENTO COM PREPARO EM BETONEIRA. AF_12/2021 | M2 | 36.93
23.3.10 | SINAPI | 87893 | CHAPISCO APLICADO EM ALVENARIA (SEM PRESENÇA DE VÃOS) E ESTRUTURAS DE CONCRETO DE FACHADA, COM COLHER DE PEDREIRO. ARGAMASSA TRAÇO 1:3 COM PREPARO MANUAL. AF_06/2014 | M2 | 13.07
23.3.11 | SINAPI | 88412 | APLICAÇÃO MANUAL DE FUNDO SELADOR ACRÍLICO EM PANOS CEGOS DE FACHADA (SEM PRESENÇA DE VÃOS) DE EDIFÍCIOS DE MÚLTIPLOS PAVIMENTOS. AF_06/2014 | M2 | 13.07
23.3.12 | SINAPI | 95623 | APLICAÇÃO MANUAL DE TINTA LÁTEX ACRÍLICA EM PANOS SEM PRESENÇA DE VÃOS DE EDIFÍCIOS DE MÚLTIPLOS PAVIMENTOS, DUAS DEMÃOS. AF_11/2016 | M2 | 13.07
23.3.13 | SEPLAG | SEPLAG HIDR 71 | CAIXAS DÁGUA DE 40000 LITROS, FORNECIMENTO E INSTALAÇÃO | UND | 1
23.3.14 | SINAPI | 100701 | PORTA DE FERRO, DE ABRIR, TIPO GRADE COM CHAPA, COM GUARNIÇÕES. AF_12/2019 | M2 | 4.4
23.3.15 | SINAPI | 98560 | IMPERMEABILIZAÇÃO DE PISO COM ARGAMASSA DE CIMENTO E AREIA, COM ADITIVO IMPERMEABILIZANTE, E = 2CM. AF_06/2018 | M2 | 5.69
23.3.16 | SEPLAG | SEPLAG HIDR 72 | ELETROBOMBA MOTOR DE 10,0 CV, 220V, TRIFÁSICO COM CAPACIDADE DE VAZÃO DE 12000/MIN. A 18 MCA DE PRESSÃO. FORNECIMENTO E INSTALAÇÃO. | UND | 1
TOTAL DO ITEM >>>>23.3
TOTAL DO ITEM >>>>23.0
24.0 |  |  | PAISAGISMO
24.1 |  |  | SERVIÇOS PRELIMINARES
24.1.1 | SEPLAG | SEPLAG PAISG 32 | REGULARIZAÇÃO DE SUPERFICIE DE FORMA MANUAL | m² | 134
24.1.2 | SEPLAG | SEPLAG PAISG 31 | LASTRO DE TERRA PRETA, FORNECIMENTO E INSTALAÇÃO | m³ | 83.6
TOTAL DO ITEM >>>>24.1
24.2 |  |  | PLANTIO DE MUDAS E ARBUSTOS
24.2.1 | SEPLAG | SEPLAG PAISG 01 | TAMAREIRA SILVESTRE H= 3,0 M, FORNECIMENTO E PLANTIO. | UND | 4
24.2.2 | SEPLAG | SEPLAG PAISG 02 | MUDA DE CICA H= 50 CM, FORNECIMENTO E PLANTIO. | UND | 4
24.2.3 | SEPLAG | SEPLAG PAISG 03 | MUDA DE DIANELA H= 50 CM, FORNECIMENTO E PLANTIO. | UND | 328
24.2.4 | SEPLAG | SEPLAG PAISG 04 | MUDA DE MINI LANTANA AMARELA H= 50 CM, FORNECIMENTO E PLANTIO. | UND | 70
24.2.5 | SEPLAG | SEPLAG PAISG 05 | MUDA DE ABACAXI ROXO H= 50 CM, FORNECIMENTO E PLANTIO. | UND | 184
24.2.6 | SEPLAG | SEPLAG PAISG 06 | MUDA DE GRAMA AMENDOIM, FORNECIMENTO E PLANTIO. | m² | 315.4
24.2.7 | SEPLAG | SEPLAG PAISG 07 | MUDA DE CLOROFITO H=50 CM, FORNECIMENTO E PLANTIO. | UND | 90
24.2.8 | SEPLAG | SEPLAG PAISG 08 | MUDA DE AGAVE VARRIEGATA H=50 CM, FORNECIMENTO E PLANTIO. | UND | 25
24.2.9 | SEPLAG | SEPLAG PAISG 09 | MUDA DE AGAVE PALITO H=50 CM, FORNECIMENTO E PLANTIO. | UND | 25
24.2.10 | SEPLAG | SEPLAG PAISG 10 | MUDA DE BROMELIA NEOREGELIA VANDARM H=50 CM, FORNECIMENTO E PLANTIO. | UND | 85
24.2.11 | SEPLAG | SEPLAG PAISG 11 | MUDA DE SETECRÉSIA H=50 CM, FORNECIMENTO E PLANTIO. | UND | 40
24.2.12 | SEPLAG | SEPLAG PAISG 12 | MUDA DE MINI LANTANA LILAS H=50 CM, FORNECIMENTO E PLANTIO. | UND | 30
24.2.13 | SEPLAG | SEPLAG PAISG 13 | RABO DE RAPOSA H=3,50 M, FORNECIMENTO E PLANTIO. | UND | 6
24.2.14 | SEPLAG | SEPLAG PAISG 14 | MUDA DE CAPIM RUBRO NEGRO H=50 CM, FORNECIMENTO E PLANTIO. | UND | 15
24.2.15 | SEPLAG | SEPLAG PAISG 15 | MUDA DE PALMEIRA AZUL (BISMARCKIA) H=2,50 CM, FORNECIMENTO E PLANTIO. | UND | 4
24.2.16 | SEPLAG | SEPLAG PAISG 16 | MUDA DE RUSSÉLIA H=50 CM, FORNECIMENTO E PLANTIO. | UND | 64
24.2.17 | SEPLAG | SEPLAG PAISG 17 | MUDA DE PATA DE ELEFANTE H=70 CM, FORNECIMENTO E PLANTIO. | UND | 16
24.2.18 | SEPLAG | SEPLAG PAISG 18 | MUDA DE DRACAENA REFLEXA H=80 CM, FORNECIMENTO E PLANTIO. | UND | 7
24.2.19 | SEPLAG | SEPLAG PAISG 19 | MUDA DE PINHEIRO BUDISTA H=100 CM, FORNECIMENTO E PLANTIO. | UND | 196
24.2.20 | SEPLAG | SEPLAG PAISG 20 | MUDA DE AMOR AGARRADINHO H=50 CM, FORNECIMENTO E PLANTIO. | UND | 104
24.2.21 | SEPLAG | SEPLAG PAISG 21 | MUDA DE ESPIRRADEIRA ROSA H=50 CM, FORNECIMENTO E PLANTIO. | UND | 415
24.2.22 | SEPLAG | SEPLAG PAISG 22 | MUDA DE GUAIMBÊ H=60 CM, FORNECIMENTO E PLANTIO. | UND | 66
24.2.23 | SEPLAG | SEPLAG PAISG 23 | MUDA DE MORÉIA H=60 CM, FORNECIMENTO E PLANTIO. | UND | 61
24.2.24 | SEPLAG | SEPLAG PAISG 24 | MUDA DE AGÁVE DRAGÃO H=40 CM, FORNECIMENTO E PLANTIO. | UND | 9
24.2.25 | SEPLAG | SEPLAG PAISG 25 | MUDA DE PALMEIRA LEQUE H=100 CM, FORNECIMENTO E PLANTIO. | UND | 22
24.2.26 | SEPLAG | SEPLAG PAISG 26 | MUDA DE BAMBU MOSSO H=120 CM, FORNECIMENTO E PLANTIO. | UND | 20
24.2.27 | SEPLAG | SEPLAG PAISG 27 | MUDA DE PACOVÁ H=100 CM, FORNECIMENTO E PLANTIO. | UND | 32
24.2.28 | SEPLAG | SEPLAG PAISG 28 | MUDA DE ESPADA DE SÃO JORGE H=70 CM, FORNECIMENTO E PLANTIO. | UND | 20
24.2.29 | SEPLAG | SEPLAG PAISG 29 | BRITA BRANCA PARA JARDIM, FORNECIMENTO E ESPALHAMENTO. | m³ | 4.95
24.2.30 | SEPLAG | SEPLAG PAISG 30 | LIMITADOR DE GRAMA, FORNECIMENTO E INSTALAÇÃO | m | 129
24.2.31 | SEPLAG | SEPLAG PAISG 33 | REMOÇÃO DE ARBUSTO DE PORTE ATE 1,50M DE FORMA MANUAL | UND | 200
24.2.32 | SEPLAG | SEPLAG PAISG 34 | GRAMA ESMERALDA, FORNECIMENTO E PLANTIO. | m² | 56
24.2.34 | SEPLAG | SEPLAG ARQ 100 | PERGOLADO (3,10 X4,55 m) EM MADEIRA DE LEI MACIÇA TRATADA, FORNECIMENTO E INSTALAÇÃO | und | 1
24.2.35 | SEPLAG | SEPLAG ARQ 101 | PERGOLADO (14,33 X 21,50 m) EM MADEIRA DE LEI MACIÇA TRATADA, FORNECIMENTO E INSTALAÇÃO | und | 1
TOTAL DO ITEM >>>>24.2
TOTAL DO ITEM >>>>24.0
25.0 |  |  | COBERTURA
25.1 |  |  | COBERTURA METALICA
25.1.1 | SINAPI | 97649 | REMOÇÃO DE TELHAS DE FIBROCIMENTO, METÁLICA E CERÂMICA, DE FORMA MECANIZADA, COM USO DE GUINDASTE, SEM REAPROVEITAMENTO. AF_12/2017 | M2 | 5143.06
25.1.2 | SINAPI | 97655 | REMOÇÃO DE TRAMA METÁLICA PARA COBERTURA, DE FORMA MANUAL, SEM REAPROVEITAMENTO. AF_12/2017 | M2 | 5143.06
25.1.3 | SINAPI | 97657 | REMOÇÃO DE TESOURAS METÁLICAS, COM VÃO MAIOR OU IGUAL A 8M, DE FORMA MANUAL, SEM REAPROVEITAMENTO. AF_12/2017 | UN | 134
25.1.4 | SINAPI | 98546 | IMPERMEABILIZAÇÃO DE SUPERFÍCIE COM MANTA ASFÁLTICA, UMA CAMADA, INCLUSIVE APLICAÇÃO DE PRIMER ASFÁLTICO, E=3MM. AF_06/2018 | M2 | 416.49
25.1.5 | SEPLAG | SEPLAG ARQ 102 | ESTRUTURA METALICA EM ACO ESTRUTURAL PARA COBERTURA METALICA APOIADA EM LAJE DE CONCRETO, FORNECIMENTO E INSTALAÇÃO | KG | 30000
25.1.6 | SINAPI | 94213 | TELHAMENTO COM TELHA DE AÇO/ALUMÍNIO E = 0,5 MM, COM ATÉ 2 ÁGUAS, INCLUSO IÇAMENTO. AF_07/2019 | M2 | 5143.06
25.1.7 | SINAPI | 94229 | CALHA EM CHAPA DE AÇO GALVANIZADO NÚMERO 24, DESENVOLVIMENTO DE 100 CM, INCLUSO TRANSPORTE VERTICAL. AF_07/2019 | M | 833.46
25.1.8 | SEPLAG | SEPLAG ARQ 140 | CHAPIM METÁLICO, COM PINGADEIRA, CHAPA GALVANIZADA Nº 24, DESENVOLVIMENTO = 35 CM | M | 1467.2
25.1.9 | SINAPI | 94231 | RUFO EM CHAPA DE AÇO GALVANIZADO NÚMERO 24, CORTE DE 25 CM, INCLUSO TRANSPORTE VERTICAL. AF_07/2019 | M | 756.04
25.1.10 | SEPLAG | SEPLAG ARQ 129 | PASSARELA METALICA TIPO 01, FORNECIMENTO E INSTALAÇÃO | m | 334.09
25.1.11 | SEPLAG | SEPLAG ARQ 130 | PASSARELA METALICA TIPO 02, FORNECIMENTO E INSTALAÇÃO | m | 802.44
25.1.12 | SEPLAG | SEPLAG ARQ 134 | GRADE EM ESTRUTURA METALICA PARA PROTEÇÃO DA PASSARELA TIPO 01, FORNECIMENTO E INSTALAÇÃO. | m | 334.09
25.1.13 | SEPLAG | SEPLAG ARQ 135 | TAMPA PARA PASSAGEM DE TUUBLAÇÃO NA LAJE COBERTURA | und | 40
TOTAL DO ITEM >>>>25.1
25.2 |  |  | ESTRUTURA DE CONCRETO
25.2.1 | SINAPI | 92265 | FABRICAÇÃO DE FÔRMA PARA VIGAS, EM CHAPA DE MADEIRA COMPENSADA RESINADA, E = 17 MM. AF_09/2020 | M2 | 417.43
25.2.2 | SINAPI | 103672 | CONCRETAGEM DE PILARES, FCK = 25 MPA, COM USO DE BOMBA - LANÇAMENTO, ADENSAMENTO E ACABAMENTO. AF_02/2022 | M3 | 28.12
25.2.3 | SINAPI | 92775 | ARMAÇÃO DE PILAR OU VIGA DE UMA ESTRUTURA CONVENCIONAL DE CONCRETO ARMADO EM UMA EDIFICAÇÃO TÉRREA OU SOBRADO UTILIZANDO AÇO CA-60 DE 5,0 MM - MONTAGEM. AF_12/2015 | KG | 968
25.2.4 | SINAPI | 92776 | ARMAÇÃO DE PILAR OU VIGA DE UMA ESTRUTURA CONVENCIONAL DE CONCRETO ARMADO EM UMA EDIFICAÇÃO TÉRREA OU SOBRADO UTILIZANDO AÇO CA-50 DE 6,3 MM - MONTAGEM. AF_12/2015 | KG | 315
25.2.5 | SINAPI | 92778 | ARMAÇÃO DE PILAR OU VIGA DE UMA ESTRUTURA CONVENCIONAL DE CONCRETO ARMADO EM UMA EDIFICAÇÃO TÉRREA OU SOBRADO UTILIZANDO AÇO CA-50 DE 10,0 MM - MONTAGEM. AF_12/2015 | KG | 3100
TOTAL DO ITEM >>>>25.2
25.3 |  |  | ALVENARIA E REVESTIMENTO
25.3.1 | SINAPI | 103328 | ALVENARIA DE VEDAÇÃO DE BLOCOS CERÂMICOS FURADOS NA HORIZONTAL DE 9X19X19 CM (ESPESSURA 9 CM) E ARGAMASSA DE ASSENTAMENTO COM PREPARO EM BETONEIRA. AF_12/2021 | M2 | 161.676
25.3.2 | SINAPI | 87893 | CHAPISCO APLICADO EM ALVENARIA (SEM PRESENÇA DE VÃOS) E ESTRUTURAS DE CONCRETO DE FACHADA, COM COLHER DE PEDREIRO. ARGAMASSA TRAÇO 1:3 COM PREPARO MANUAL. AF_06/2014 | M2 | 323.352
25.3.3 | SINAPI | 87543 | MASSA ÚNICA, PARA RECEBIMENTO DE PINTURA OU CERÂMICA, ARGAMASSA INDUSTRIALIZADA, PREPARO MECÂNICO, APLICADO COM EQUIPAMENTO DE MISTURA E PROJEÇÃO DE 1,5 M3/H EM FACES INTERNAS DE PAREDES, ESPESSURA DE 5MM, SEM EXECUÇÃO DE TALISCAS. AF_06/2014 | M2 | 323.352
TOTAL DO ITEM >>>>25.3
TOTAL DO ITEM >>>>25.0
26.0 |  |  | FACHADA
26.1 |  |  | ESTRUTURA DE CONCRETO
26.1.1 | SINAPI | 103672 | CONCRETAGEM DE PILARES, FCK = 25 MPA, COM USO DE BOMBA - LANÇAMENTO, ADENSAMENTO E ACABAMENTO. AF_02/2022 | M3 | 11.0331
26.1.2 | SINAPI | 92775 | ARMAÇÃO DE PILAR OU VIGA DE UMA ESTRUTURA CONVENCIONAL DE CONCRETO ARMADO EM UMA EDIFICAÇÃO TÉRREA OU SOBRADO UTILIZANDO AÇO CA-60 DE 5,0 MM - MONTAGEM. AF_12/2015 | KG | 34
26.1.3 | SINAPI | 92265 | FABRICAÇÃO DE FÔRMA PARA VIGAS, EM CHAPA DE MADEIRA COMPENSADA RESINADA, E = 17 MM. AF_09/2020 | M2 | 36.777
26.1.4 | SINAPI | 96544 | ARMAÇÃO DE BLOCO, VIGA BALDRAME OU SAPATA UTILIZANDO AÇO CA-50 DE 6,3 MM - MONTAGEM. AF_06/2017 | KG | 155.5
26.1.5 | SINAPI | 96546 | ARMAÇÃO DE BLOCO, VIGA BALDRAME OU SAPATA UTILIZANDO AÇO CA-50 DE 10 MM - MONTAGEM. AF_06/2017 | KG | 594.3
26.1.6 | SINAPI | 96543 | ARMAÇÃO DE BLOCO, VIGA BALDRAME E SAPATA UTILIZANDO AÇO CA-60 DE 5 MM - MONTAGEM. AF_06/2017 | KG | 34
26.1.7 | SINAPI | 100651 | ESTACA HÉLICE CONTÍNUA, DIÂMETRO DE 30 CM, INCLUSO CONCRETO FCK=30MPA E ARMADURA MÍNIMA (EXCLUSIVE MOBILIZAÇÃO, DESMOBILIZAÇÃO E BOMBEAMENTO). AF_12/2019 | M | 61.5
26.1.8 | SINAPI | 97623 | DEMOLIÇÃO DE ALVENARIA DE TIJOLO MACIÇO, DE FORMA MANUAL, COM REAPROVEITAMENTO. AF_12/2017 | M3 | 0.48
26.1.9 | SINAPI | 101165 | ALVENARIA DE EMBASAMENTO COM BLOCO ESTRUTURAL DE CONCRETO, DE 14X19X29CM E ARGAMASSA DE ASSENTAMENTO COM PREPARO EM BETONEIRA. AF_05/2020 | M3 | 2.88
26.1.10 | SINAPI | 87529 | MASSA ÚNICA, PARA RECEBIMENTO DE PINTURA, EM ARGAMASSA TRAÇO 1:2:8, PREPARO MECÂNICO COM BETONEIRA 400L, APLICADA MANUALMENTE EM FACES INTERNAS DE PAREDES, ESPESSURA DE 20MM, COM EXECUÇÃO DE TALISCAS. AF_06/2014 | M2 | 2.88
TOTAL DO ITEM >>>>26.1
26.2 |  |  | FACHADA EM PELE DE VIDRO/ACM
26.2.1 | SEPLAG | SEPLAG ARQ 142 | FORNECIMENTO DE FACHADA EM PELE DE VIDRO/ACM FIXADO EM ESTRUTURA DE ALUMINIO ESTRUTURAL, INCLUSO PROJETO E INSTALAÇÃO. | UND | 1
26.2.2 | SEPLAG | SEPLAG ARQ 143 | FECHAMENTO DE VÃO DE PISO/LAJE | UND | 240
TOTAL DO ITEM >>>>26.2
26.3 |  |  | PINTURA
26.3.1 | SINAPI | 88412 | APLICAÇÃO MANUAL DE FUNDO SELADOR ACRÍLICO EM PANOS CEGOS DE FACHADA (SEM PRESENÇA DE VÃOS) DE EDIFÍCIOS DE MÚLTIPLOS PAVIMENTOS. AF_06/2014 | M2 | 3318.41
26.3.2 | SINAPI | 96131 | APLICAÇÃO MANUAL DE MASSA ACRÍLICA EM PANOS DE FACHADA COM PRESENÇA DE VÃOS, DE EDIFÍCIOS DE MÚLTIPLOS PAVIMENTOS, DUAS DEMÃOS. AF_05/2017 | M2 | 3318.41
26.3.3 | SINAPI | 95623 | APLICAÇÃO MANUAL DE TINTA LÁTEX ACRÍLICA EM PANOS SEM PRESENÇA DE VÃOS DE EDIFÍCIOS DE MÚLTIPLOS PAVIMENTOS, DUAS DEMÃOS. AF_11/2016 | M2 | 3318.41
TOTAL DO ITEM >>>>26.3
TOTAL DO ITEM >>>>26.0
27.0 |  |  | ACESSIBILIDADE
27.1 | SEPLAG | SEPLAG ACESS 01 | MAPA TÁTIL C/ PEDESTAL EM AÇO(40X60). FORNECIMENTO E INSTALAÇÃO. | UND | 2
27.2 | SEPLAG | SEPLAG ACESS 02 | PLACA DE PORTA EM BRAILE 20X8CM (AMBIENTES EM GERAL). FORNECIMENTO E INSTALAÇÃO. | UND | 110
27.3 | SEPLAG | SEPLAG ACESS 03 | PLACA DE PORTA EM BRAILE (SANITARIOS) (5X15CM). FORNECIMENTO E INSTALAÇÃO. | UND | 31
27.4 | SEPLAG | SEPLAG ACESS 04 | SINALIZAÇÃO VISUAL P/ DEGRAU DE ESCADA - ESPELHO E PISO (FOTOLUMINESCENTE). FORNECIMENTO E INSTALAÇÃO. | UND | 444
27.5 | SEPLAG | SEPLAG ACESS 08 | ADESIVO DE ESPAÇO RESERVADO PARA CADEIRANTE (0,80x1,20) | UND | 11.52
27.6 | SEPLAG | SEPLAG ACESS 05 | SINALIZAÇÃO TATIL DE PAVIMENTO- PARA CORRIMÃO E RAMPA. FORNECIMENTO E INSTALAÇÃO. | UND | 24
27.7 | SEPLAG | SEPLAG ACESS 06 | PISO TATIL DIRECIONAL INTERNO CINZA (EM PORCELANATO) 25X25. FORNECIMENTO E INSTALAÇÃO. | UND | 5
27.8 | SEPLAG | SEPLAG ACESS 07 | PISO TATIL ALERTA INTERNO CINZA (EM PORCELANATO) 25X25. FORNECIMENTO E INSTALAÇÃO. | UND | 55
TOTAL DO ITEM >>>>27.0
28.0 |  |  | MURO DE ARRIMO
28.1 |  |  | SERVIÇOS PRELIMINARES
28.1.1 | SINAPI | 96526 | ESCAVAÇÃO MANUAL DE VALA PARA VIGA BALDRAME (SEM ESCAVAÇÃO PARA COLOCAÇÃO DE FÔRMAS). AF_06/2017 | M3 | 14.4803
28.1.2 | SINAPI | 101616 | PREPARO DE FUNDO DE VALA COM LARGURA MENOR QUE 1,5 M (ACERTO DO SOLO NATURAL). AF_08/2020 | M2 | 22.7825
TOTAL DO ITEM >>>>28.1
28.2 |  |  | FUNDAÇÃO
28.2.1 | SINAPI | 102473 | CONCRETO MAGRO PARA LASTRO, TRAÇO 1:4,5:4,5 (EM MASSA SECA DE CIMENTO/ AREIA MÉDIA/ SEIXO ROLADO) - PREPARO MECÂNICO COM BETONEIRA 400 L. AF_05/2021 | M3 | 1.1391
28.2.2 | SINAPI | 103672 | CONCRETAGEM DE PILARES, FCK = 25 MPA, COM USO DE BOMBA - LANÇAMENTO, ADENSAMENTO E ACABAMENTO. AF_02/2022 | M3 | 30.65
28.2.3 | SINAPI | 96543 | ARMAÇÃO DE BLOCO, VIGA BALDRAME E SAPATA UTILIZANDO AÇO CA-60 DE 5 MM - MONTAGEM. AF_06/2017 | KG | 44.6
28.2.4 | SINAPI | 96544 | ARMAÇÃO DE BLOCO, VIGA BALDRAME OU SAPATA UTILIZANDO AÇO CA-50 DE 6,3 MM - MONTAGEM. AF_06/2017 | KG | 605.8
28.2.5 | SINAPI | 96545 | ARMAÇÃO DE BLOCO, VIGA BALDRAME OU SAPATA UTILIZANDO AÇO CA-50 DE 8 MM - MONTAGEM. AF_06/2017 | KG | 479.8
28.2.6 | SINAPI | 96546 | ARMAÇÃO DE BLOCO, VIGA BALDRAME OU SAPATA UTILIZANDO AÇO CA-50 DE 10 MM - MONTAGEM. AF_06/2017 | KG | 344.8
28.2.7 | SINAPI | 96547 | ARMAÇÃO DE BLOCO, VIGA BALDRAME OU SAPATA UTILIZANDO AÇO CA-50 DE 12,5 MM - MONTAGEM. AF_06/2017 | KG | 209.3
28.2.8 | SINAPI | 92263 | FABRICAÇÃO DE FÔRMA PARA PILARES E ESTRUTURAS SIMILARES, EM CHAPA DE MADEIRA COMPENSADA RESINADA, E = 17 MM. AF_09/2020 | M2 | 164.7
28.2.9 | SINAPI | 98557 | IMPERMEABILIZAÇÃO DE SUPERFÍCIE COM EMULSÃO ASFÁLTICA, 2 DEMÃOS AF_06/2018 | M2 | 82.35
28.2.10 | SINAPI | 96995 | REATERRO MANUAL APILOADO COM SOQUETE. AF_10/2017 | M3 | 12.5496
28.2.11 | SINAPI | 101963 | LAJE PRÉ-MOLDADA UNIDIRECIONAL, BIAPOIADA, PARA PISO, ENCHIMENTO EM CERÂMICA, VIGOTA CONVENCIONAL, ALTURA TOTAL DA LAJE (ENCHIMENTO+CAPA) = (8+4). AF_11/2020 | M2 | 86.9
TOTAL DO ITEM >>>>28.2
28.3 |  |  | ALVENARIA E REVESTIMENTO
28.3.1 | SINAPI | 103328 | ALVENARIA DE VEDAÇÃO DE BLOCOS CERÂMICOS FURADOS NA HORIZONTAL DE 9X19X19 CM (ESPESSURA 9 CM) E ARGAMASSA DE ASSENTAMENTO COM PREPARO EM BETONEIRA. AF_12/2021 | M2 | 18.35
28.3.2 | SINAPI | 87893 | CHAPISCO APLICADO EM ALVENARIA (SEM PRESENÇA DE VÃOS) E ESTRUTURAS DE CONCRETO DE FACHADA, COM COLHER DE PEDREIRO. ARGAMASSA TRAÇO 1:3 COM PREPARO MANUAL. AF_06/2014 | M2 | 161.16
28.3.3 | SINAPI | 87543 | MASSA ÚNICA, PARA RECEBIMENTO DE PINTURA OU CERÂMICA, ARGAMASSA INDUSTRIALIZADA, PREPARO MECÂNICO, APLICADO COM EQUIPAMENTO DE MISTURA E PROJEÇÃO DE 1,5 M3/H EM FACES INTERNAS DE PAREDES, ESPESSURA DE 5MM, SEM EXECUÇÃO DE TALISCAS. AF_06/2014 | M2 | 161.16
TOTAL DO ITEM >>>>28.3
28.4 |  |  | SERVIÇOS COMPLEMENTARES
28.4.1 | SINAPI | 99839 | GUARDA-CORPO DE AÇO GALVANIZADO DE 1,10M DE ALTURA, MONTANTES TUBULARES DE 1.1/2 ESPAÇADOS DE 1,20M, TRAVESSA SUPERIOR DE 2, GRADIL FORMADO POR BARRAS CHATAS EM FERRO DE 32X4,8MM, FIXADO COM CHUMBADOR MECÂNICO. AF_04/2019_P | M | 46.71
28.4.2 | SEPLAG | SEPLAG PAISG 36 | PISO PORCELANATO ESMALTADO TEXTUTA DE MADEIRA - 20x120 cm - RETIFICADO - MARROM NATURAL. FORNECIMENTO E INSTALAÇÃO. AF_06/2014 | M² | 105.66
28.4.3 | SINAPI | 94992 | EXECUÇÃO DE PASSEIO (CALÇADA) OU PISO DE CONCRETO COM CONCRETO MOLDADO IN LOCO, FEITO EM OBRA, ACABAMENTO CONVENCIONAL, ESPESSURA 6 CM, ARMADO. AF_07/2016 | M2 | 18.76
28.4.4 | SEPLAG | SEPLAG PAISG 37 | GRADE DE PISO EM ESTRUTURA METALICA, FORNECIMENTO E INSTALAÇÃO. | M² | 10.32
TOTAL DO ITEM >>>>28.4
TOTAL DO ITEM >>>>28.0
29.0 |  |  | PORTICO PRINCIPAL
29.1 |  |  | SERVIÇOS PRELIMINARES
29.1.1 | SINAPI | 96526 | ESCAVAÇÃO MANUAL DE VALA PARA VIGA BALDRAME (SEM ESCAVAÇÃO PARA COLOCAÇÃO DE FÔRMAS). AF_06/2017 | M3 | 20.8
29.1.2 | SINAPI | 101616 | PREPARO DE FUNDO DE VALA COM LARGURA MENOR QUE 1,5 M (ACERTO DO SOLO NATURAL). AF_08/2020 | M2 | 13
TOTAL DO ITEM >>>>29.1
29.2 |  |  | FUNDAÇÃO
29.2.1 | SINAPI | 102473 | CONCRETO MAGRO PARA LASTRO, TRAÇO 1:4,5:4,5 (EM MASSA SECA DE CIMENTO/ AREIA MÉDIA/ SEIXO ROLADO) - PREPARO MECÂNICO COM BETONEIRA 400 L. AF_05/2021 | M3 | 0.225
29.2.2 | SINAPI | 96558 | CONCRETAGEM DE SAPATAS, FCK 30 MPA, COM USO DE BOMBA  LANÇAMENTO, ADENSAMENTO E ACABAMENTO. AF_11/2016 | M3 | 4.328
29.2.3 | SINAPI | 96544 | ARMAÇÃO DE BLOCO, VIGA BALDRAME OU SAPATA UTILIZANDO AÇO CA-50 DE 6,3 MM - MONTAGEM. AF_06/2017 | KG | 5.5566
29.2.4 | SINAPI | 96545 | ARMAÇÃO DE BLOCO, VIGA BALDRAME OU SAPATA UTILIZANDO AÇO CA-50 DE 8 MM - MONTAGEM. AF_06/2017 | KG | 79.79
29.2.5 | SINAPI | 96548 | ARMAÇÃO DE BLOCO, VIGA BALDRAME OU SAPATA UTILIZANDO AÇO CA-50 DE 16 MM - MONTAGEM. AF_06/2017 | KG | 20.9558
29.2.6 | SINAPI | 92263 | FABRICAÇÃO DE FÔRMA PARA PILARES E ESTRUTURAS SIMILARES, EM CHAPA DE MADEIRA COMPENSADA RESINADA, E = 17 MM. AF_09/2020 | M2 | 19.392
29.2.7 | SINAPI | 98557 | IMPERMEABILIZAÇÃO DE SUPERFÍCIE COM EMULSÃO ASFÁLTICA, 2 DEMÃOS AF_06/2018 | M2 | 24.292
29.2.8 | SINAPI | 96995 | REATERRO MANUAL APILOADO COM SOQUETE. AF_10/2017 | M3 | 16.472
29.2.9 | SINAPI | 101176 | ESTACA BROCA DE CONCRETO, DIÂMETRO DE 30CM, ESCAVAÇÃO MANUAL COM TRADO CONCHA, INTEIRAMENTE ARMADA. AF_05/2020 | M | 20.4
TOTAL DO ITEM >>>>29.2
29.3 |  |  | ESTRUTURA METALICA E REVESTIMENTO
29.3.1 | SEPLAG | SEPLAG ARQ 117 | PORTICO PRINCIAL - ESTRUTURA METALICA, FORNECIMENTO E INSTALAÇÃO | UND | 1
29.3.2 | SEPLAG | SEPLAG ARQ 119 | REVESTIMENTO EM ACM (ALUMINIO COMPOSTO) FIXADO EM ESTRUTURA METALICA. FORNCECIMENTO E INSTALAÇÃO. | M² | 67.99
TOTAL DO ITEM >>>>29.3
TOTAL DO ITEM >>>>29.0
30.0 |  |  | PORTICO PERICIA
30.1 |  |  | SERVIÇOS PRELIMINARES
30.1.1 | SINAPI | 96526 | ESCAVAÇÃO MANUAL DE VALA PARA VIGA BALDRAME (SEM ESCAVAÇÃO PARA COLOCAÇÃO DE FÔRMAS). AF_06/2017 | M3 | 3.4385
30.1.2 | SINAPI | 101616 | PREPARO DE FUNDO DE VALA COM LARGURA MENOR QUE 1,5 M (ACERTO DO SOLO NATURAL). AF_08/2020 | M2 | 2.645
TOTAL DO ITEM >>>>30.1
30.2 |  |  | FUNDAÇÃO
30.2.1 | SINAPI | 102473 | CONCRETO MAGRO PARA LASTRO, TRAÇO 1:4,5:4,5 (EM MASSA SECA DE CIMENTO/ AREIA MÉDIA/ SEIXO ROLADO) - PREPARO MECÂNICO COM BETONEIRA 400 L. AF_05/2021 | M3 | 0.13225
30.2.2 | SINAPI | 103672 | CONCRETAGEM DE PILARES, FCK = 25 MPA, COM USO DE BOMBA - LANÇAMENTO, ADENSAMENTO E ACABAMENTO. AF_02/2022 | M3 | 1.1115
30.2.3 | SINAPI | 96544 | ARMAÇÃO DE BLOCO, VIGA BALDRAME OU SAPATA UTILIZANDO AÇO CA-50 DE 6,3 MM - MONTAGEM. AF_06/2017 | KG | 1.4
30.2.4 | SINAPI | 96546 | ARMAÇÃO DE BLOCO, VIGA BALDRAME OU SAPATA UTILIZANDO AÇO CA-50 DE 10 MM - MONTAGEM. AF_06/2017 | KG | 31.2
30.2.5 | SINAPI | 96547 | ARMAÇÃO DE BLOCO, VIGA BALDRAME OU SAPATA UTILIZANDO AÇO CA-50 DE 12,5 MM - MONTAGEM. AF_06/2017 | KG | 23.2
30.2.6 | SINAPI | 92263 | FABRICAÇÃO DE FÔRMA PARA PILARES E ESTRUTURAS SIMILARES, EM CHAPA DE MADEIRA COMPENSADA RESINADA, E = 17 MM. AF_09/2020 | M2 | 3.32
30.2.7 | SINAPI | 98557 | IMPERMEABILIZAÇÃO DE SUPERFÍCIE COM EMULSÃO ASFÁLTICA, 2 DEMÃOS AF_06/2018 | M2 | 3.32
30.2.8 | SINAPI | 96995 | REATERRO MANUAL APILOADO COM SOQUETE. AF_10/2017 | M3 | 2.327
TOTAL DO ITEM >>>>30.2
30.3 |  |  | ESTRUTURA METALICA E REVESTIMENTO
30.3.1 | SEPLAG | SEPLAG ARQ 118 | PORTICO PERICIA - ESTRUTURA METALICA, FORNECIMENTO E INSTALAÇÃO | UND | 1
30.3.2 | SEPLAG | SEPLAG ARQ 119 | REVESTIMENTO EM ACM (ALUMINIO COMPOSTO) FIXADO EM ESTRUTURA METALICA. FORNCECIMENTO E INSTALAÇÃO. | M² | 16.398
TOTAL DO ITEM >>>>30.3
TOTAL DO ITEM >>>>30.0
31.0 |  |  | ESCADA PERÍCIA
31.1 |  |  | SERVIÇOS PRELIMINARES
31.1.1 | SEPLAG | SEPLAG ARQ 120 | DESMONTE ESCADA PERÍCIA | UND | 1
TOTAL DO ITEM >>>>31.1
31.2 |  |  | MOVIMENTO DE SOLO
31.2.1 | SINAPI | 96523 | ESCAVAÇÃO MANUAL PARA BLOCO DE COROAMENTO OU SAPATA (INCLUINDO ESCAVAÇÃO PARA COLOCAÇÃO DE FÔRMAS). AF_06/2017 | M3 | 6.76
31.2.2 | SINAPI | 101616 | PREPARO DE FUNDO DE VALA COM LARGURA MENOR QUE 1,5 M (ACERTO DO SOLO NATURAL). AF_08/2020 | M2 | 6.76
31.2.3 | SINAPI | 96616 | LASTRO DE CONCRETO MAGRO, APLICADO EM BLOCOS DE COROAMENTO OU SAPATAS. AF_08/2017 | M3 | 0.33
31.2.4 | SINAPI | 93382 | REATERRO MANUAL DE VALAS COM COMPACTAÇÃO MECANIZADA. AF_04/2016 | M3 | 5.96
TOTAL DO ITEM >>>>31.2
31.3 |  |  | ESTRUTURA DE CONCRETO - INFRAESTRUTURA
31.3.1 | SINAPI | 96544 | ARMAÇÃO DE BLOCO, VIGA BALDRAME OU SAPATA UTILIZANDO AÇO CA-50 DE 6,3 MM - MONTAGEM. AF_06/2017 | KG | 9.6
31.3.2 | SINAPI | 96547 | ARMAÇÃO DE BLOCO, VIGA BALDRAME OU SAPATA UTILIZANDO AÇO CA-50 DE 12,5 MM - MONTAGEM. AF_06/2017 | KG | 80.7
31.3.3 | SINAPI | 96536 | FABRICAÇÃO, MONTAGEM E DESMONTAGEM DE FÔRMA PARA VIGA BALDRAME, EM MADEIRA SERRADA, E=25 MM, 4 UTILIZAÇÕES. AF_06/2017 | M2 | 10
31.3.4 | SINAPI | 96558 | CONCRETAGEM DE SAPATAS, FCK 30 MPA, COM USO DE BOMBA  LANÇAMENTO, ADENSAMENTO E ACABAMENTO. AF_11/2016 | M3 | 0.8
31.3.5 | SINAPI | 98557 | IMPERMEABILIZAÇÃO DE SUPERFÍCIE COM EMULSÃO ASFÁLTICA, 2 DEMÃOS AF_06/2018 | M2 | 6.08
TOTAL DO ITEM >>>>31.3
31.4 |  |  | ESTRUTURA METALICA
31.4.1 | SEPLAG | SEPLAG ARQ 122 | ESCADA PERÍCIA, FORNECIMENTO E INSTALAÇÃO | UND | 1
31.4.2 | SINAPI | 99837 | GUARDA-CORPO DE AÇO GALVANIZADO DE 1,10M, MONTANTES TUBULARES DE 1.1/4" ESPAÇADOS DE 1,20M, TRAVESSA SUPERIOR DE 1.1/2", GRADIL FORMADO POR TUBOS HORIZONTAIS DE 1" E VERTICAIS DE 3/4", FIXADO COM CHUMBADOR MECÂNICO. AF_04/2019_P | M | 41.36
TOTAL DO ITEM >>>>31.4
TOTAL DO ITEM >>>>31.0
32.0 |  |  | ESCADA PROTOCOLO
32.1 |  |  | SERVIÇOS PRELIMINARES
32.1.1 | SEPLAG | SEPLAG ARQ 124 | RETIRADA DE GUARDA-CORPO OU GRADIL EM GERAL. | m | 3.36
32.1.2 | SINAPI | 97633 | DEMOLIÇÃO DE REVESTIMENTO CERÂMICO, DE FORMA MANUAL, SEM REAPROVEITAMENTO. AF_12/2017 | M2 | 56.85
TOTAL DO ITEM >>>>32.1
32.2 |  |  | REFORMA DO GUARDA-CORPO COM CORRIMÃO DUPLO
32.2.1 | SEPLAG | SEPLAG ARQ 125 | FORNECIMENTO DE TUBO DE AÇO INOXIDAVEL DN 32 MM "1", PARA INSTALAÇÃO DE BARRAS INTERMEDIARIAS NO GUARDA CORPO | m | 34.6
32.2.2 | SEPLAG | SEPLAG ARQ 127 | TUBO DE AÇO INOXIDAVEL DN 40 MM 1. 1/2" PARA CORRIMÃO. FORNECIMENTO E INSTALAÇÃO. | m | 31.41
32.2.3 | SEPLAG | SEPLAG ARQ 128 | GUARDA CORPO COM CORRIMÃO DUPLO EM TUBO DE AÇO INOXIDAVEL 1 1/2", COM CHUMBADORES PARA FIXAÇÃO NO PISO | m | 1.43
TOTAL DO ITEM >>>>32.2
32.3 |  |  | CONTRAPISO E PISO
32.3.1 | SINAPI | 87630 | CONTRAPISO EM ARGAMASSA TRAÇO 1:4 (CIMENTO E AREIA), PREPARO MECÂNICO COM BETONEIRA 400 L, APLICADO EM ÁREAS SECAS SOBRE LAJE, ADERIDO, ACABAMENTO NÃO REFORÇADO, ESPESSURA 3CM. AF_07/2021 | M2 | 56.85
32.3.2 | SEPLAG | SEPLAG ARQ 126 | PISO EM GRANITO APLICADO EM AMBIENTES. FORNECIMENTO E INSTALAÇÃO. | M² | 56.85
TOTAL DO ITEM >>>>32.3
TOTAL DO ITEM >>>>32.0
33.0 |  |  | ELEVADOR
33.1 |  |  | MOVIMENTO DE SOLO
33.1.1 | SINAPI | 96523 | ESCAVAÇÃO MANUAL PARA BLOCO DE COROAMENTO OU SAPATA (INCLUINDO ESCAVAÇÃO PARA COLOCAÇÃO DE FÔRMAS). AF_06/2017 | M3 | 17.07
33.1.2 | SINAPI | 101616 | PREPARO DE FUNDO DE VALA COM LARGURA MENOR QUE 1,5 M (ACERTO DO SOLO NATURAL). AF_08/2020 | M2 | 3.4
33.1.3 | SINAPI | 96616 | LASTRO DE CONCRETO MAGRO, APLICADO EM BLOCOS DE COROAMENTO OU SAPATAS. AF_08/2017 | M3 | 0.17
33.1.4 | SINAPI | 93382 | REATERRO MANUAL DE VALAS COM COMPACTAÇÃO MECANIZADA. AF_04/2016 | M3 | 6.18
TOTAL DO ITEM >>>>33.1
33.2 |  |  | ESTRUTURA DE CONCRETO - INFRAESTRUTURA
33.2.1 | SINAPI | 96543 | ARMAÇÃO DE BLOCO, VIGA BALDRAME E SAPATA UTILIZANDO AÇO CA-60 DE 5 MM - MONTAGEM. AF_06/2017 | KG | 2.16
33.2.2 | SINAPI | 96544 | ARMAÇÃO DE BLOCO, VIGA BALDRAME OU SAPATA UTILIZANDO AÇO CA-50 DE 6,3 MM - MONTAGEM. AF_06/2017 | KG | 2.85
33.2.3 | SINAPI | 96545 | ARMAÇÃO DE BLOCO, VIGA BALDRAME OU SAPATA UTILIZANDO AÇO CA-50 DE 8 MM - MONTAGEM. AF_06/2017 | KG | 11.92
33.2.4 | SINAPI | 96536 | FABRICAÇÃO, MONTAGEM E DESMONTAGEM DE FÔRMA PARA VIGA BALDRAME, EM MADEIRA SERRADA, E=25 MM, 4 UTILIZAÇÕES. AF_06/2017 | M2 | 3.36
33.2.5 | SINAPI | 96558 | CONCRETAGEM DE SAPATAS, FCK 30 MPA, COM USO DE BOMBA  LANÇAMENTO, ADENSAMENTO E ACABAMENTO. AF_11/2016 | M3 | 1.24
33.2.6 | SINAPI | 98557 | IMPERMEABILIZAÇÃO DE SUPERFÍCIE COM EMULSÃO ASFÁLTICA, 2 DEMÃOS AF_06/2018 | M2 | 11.2
TOTAL DO ITEM >>>>33.2
33.3 |  |  | ESTRUTURA
33.3.1 | SINAPI | 92759 | ARMAÇÃO DE PILAR OU VIGA DE UMA ESTRUTURA CONVENCIONAL DE CONCRETO ARMADO EM UM EDIFÍCIO DE MÚLTIPLOS PAVIMENTOS UTILIZANDO AÇO CA-60 DE 5,0 MM - MONTAGEM. AF_12/2015 | KG | 173.8
33.3.2 | SINAPI | 92760 | ARMAÇÃO DE PILAR OU VIGA DE UMA ESTRUTURA CONVENCIONAL DE CONCRETO ARMADO EM UM EDIFÍCIO DE MÚLTIPLOS PAVIMENTOS UTILIZANDO AÇO CA-50 DE 6,3 MM - MONTAGEM. AF_12/2015 | KG | 62.05
33.3.3 | SINAPI | 92761 | ARMAÇÃO DE PILAR OU VIGA DE UMA ESTRUTURA CONVENCIONAL DE CONCRETO ARMADO EM UM EDIFÍCIO DE MÚLTIPLOS PAVIMENTOS UTILIZANDO AÇO CA-50 DE 8,0 MM - MONTAGEM. AF_12/2015 | KG | 288.38
33.3.4 | SINAPI | 92762 | ARMAÇÃO DE PILAR OU VIGA DE UMA ESTRUTURA CONVENCIONAL DE CONCRETO ARMADO EM UM EDIFÍCIO DE MÚLTIPLOS PAVIMENTOS UTILIZANDO AÇO CA-50 DE 10,0 MM - MONTAGEM. AF_12/2015 | KG | 196.1
33.3.5 | SINAPI | 92265 | FABRICAÇÃO DE FÔRMA PARA VIGAS, EM CHAPA DE MADEIRA COMPENSADA RESINADA, E = 17 MM. AF_09/2020 | M2 | 103.4
33.3.6 | SINAPI | 103672 | CONCRETAGEM DE PILARES, FCK = 25 MPA, COM USO DE BOMBA - LANÇAMENTO, ADENSAMENTO E ACABAMENTO. AF_02/2022 | M3 | 7.43
33.3.7 | SEPLAG | SEPLAG ARQ 137 | VIGA SUPORTE METÁLICO PARA ELEVADOR, FORNECIMENTO E INTALAÇÃO. | UND | 1
TOTAL DO ITEM >>>>33.3
33.4 |  |  | ALVENARIA E FECHAMENTO
33.4.1 | SINAPI | 103328 | ALVENARIA DE VEDAÇÃO DE BLOCOS CERÂMICOS FURADOS NA HORIZONTAL DE 9X19X19 CM (ESPESSURA 9 CM) E ARGAMASSA DE ASSENTAMENTO COM PREPARO EM BETONEIRA. AF_12/2021 | M2 | 54.3872
33.4.2 | SINAPI | 87893 | CHAPISCO APLICADO EM ALVENARIA (SEM PRESENÇA DE VÃOS) E ESTRUTURAS DE CONCRETO DE FACHADA, COM COLHER DE PEDREIRO. ARGAMASSA TRAÇO 1:3 COM PREPARO MANUAL. AF_06/2014 | M2 | 169.952
33.4.3 | SINAPI | 87543 | MASSA ÚNICA, PARA RECEBIMENTO DE PINTURA OU CERÂMICA, ARGAMASSA INDUSTRIALIZADA, PREPARO MECÂNICO, APLICADO COM EQUIPAMENTO DE MISTURA E PROJEÇÃO DE 1,5 M3/H EM FACES INTERNAS DE PAREDES, ESPESSURA DE 5MM, SEM EXECUÇÃO DE TALISCAS. AF_06/2014 | M2 | 169.952
TOTAL DO ITEM >>>>33.4
TOTAL DO ITEM >>>>33.0
34.0 |  |  | CLIMATIZAÇÃO E VENTILAÇÃO
34.1 |  |  | SUPORTES
34.1.1 | SEPLAG | SEPLAG CLI 01 | COTOVELO RETO ELETROCALHA SEM VIROLA PERFURADA EM CHAPA DE AÇO GALVANIZADA #18 100mmX100mm | UNID | 27
34.1.2 | SEPLAG | SEPLAG CLI 02 | COTOVELO RETO ELETROCALHA SEM VIROLA PERFURADA EM CHAPA DE AÇO GALVANIZADA #18 200mmX100mm | UNID | 3
34.1.3 | SEPLAG | SEPLAG CLI 03 | CURVA VERTICAL INTERNA 90° ELETROCALHA EM CHAPA DE AÇO GALVANIZADA #18 100mmX100mm | UNID | 35
34.1.4 | SEPLAG | SEPLAG CLI 04 | COTOVELO RETO ELETROCALHA SEM VIROLA PERFURADA EM CHAPA DE AÇO GALVANIZADA #18 200mmX100mm | UNID | 15
34.1.5 | SEPLAG | SEPLAG CLI 05 | REDUÇÃO DIREITA ELETROCALHA EM CHAPA DE AÇO GALVANIZADA #18 200mmX100mm PARA 100mmX100mm | UNID | 2
34.1.6 | SEPLAG | SEPLAG CLI 06 | REDUÇÃO ESQUERDA ELETROCALHA EM CHAPA DE AÇO GALVANIZADA #18 200mmX100mm PARA 100mmX100mm | UNID | 3
34.1.7 | SEPLAG | SEPLAG CLI 07 | "TE" VERTICAL SUBIDA ELETROCALHA EM CHAPA DE AÇO GALVANIZADA #18 100mmX100mm | UNID | 2
34.1.8 | SEPLAG | SEPLAG CLI 08 | "TE" VERTICAL SUBIDA ELETROCALHA EM CHAPA DE AÇO GALVANIZADA #18 100mmX100mm | UNID | 2
34.1.9 | SEPLAG | SEPLAG ELE 95 | ELETROCALHA LISA (100X100)MM EM CHAPA DE AÇO GALVANIZADO #22, COM TRATAMENTO PRÉ-ZINCADO, INCLUSIVE TAMPA DE ENCAIXE, FIXAÇÃO SUPERIOR, CONEXÕES E ACESSÓRIOS. FORNECIMENTO E INSTALAÇÃO. | UND | 222
34.1.10 | SEPLAG | SEPLAG ELE 96 | ELETROCALHA LISA (200X100)MM EM CHAPA DE AÇO GALVANIZADO #22, COM TRATAMENTO PRÉ-ZINCADO, INCLUSIVE TAMPA DE ENCAIXE, FIXAÇÃO SUPERIOR, CONEXÕES E ACESSÓRIOS. FORNECIMENTO E INSTALAÇÃO. | UND | 60
TOTAL DO ITEM >>>>34.1
34.2 |  |  | INFRAESTRUTURA PARA INSTALAÇÃO DE FRIGORÍGENA NOVA
34.2.1 | SEPLAG | SEPLAG CLI 09 | TUBO DE COBRE FLEXÍVEL SEM COSTURA PARA REFRIGERAÇÃO DN 1/4" (6,35mm), ESPESURRA DA PAREDE 1/32" (0,79mm) COM ISOLAMENTO TÉRMICO EM ESPUMA ELASTOMÉRICA FLEXÍVEL ESPESSURA 9mm, INSTALADO EM RAMAL DE ALIMENTAÇÃO DE AR CONDICIONADO COM CONDENSADORA INDIVIDUAL FORNECIMENTO E INSTALAÇÃO. | m | 652
34.2.2 | SEPLAG | SEPLAG CLI 10 | TUBO DE COBRE FLEXÍVEL SEM COSTURA PARA REFRIGERAÇÃO DN 3/8" (9,52mm), ESPESURRA DA PAREDE 1/32" (0,79mm) COM ISOLAMENTO TÉRMICO EM ESPUMA ELASTOMÉRICA FLEXÍVEL ESPESSURA 19mm, INSTALADO EM RAMAL DE ALIMENTAÇÃO DE AR CONDICIONADO COM CONDENSADORA INDIVIDUAL FORNECIMENTO E INSTALAÇÃO. | m | 754
34.2.3 | SEPLAG | SEPLAG CLI 11 | TUBO DE COBRE FLEXÍVEL SEM COSTURA PARA REFRIGERAÇÃO DN 1/2" (12,7mm), ESPESURRA DA PAREDE 1/32" (0,79mm) COM ISOLAMENTO TÉRMICO EM ESPUMA ELASTOMÉRICA FLEXÍVEL ESPESSURA 19mm, INSTALADO EM RAMAL DE ALIMENTAÇÃO DE AR CONDICIONADO COM CONDENSADORA INDIVIDUAL FORNECIMENTO E INSTALAÇÃO. | m | 360
34.2.4 | SEPLAG | SEPLAG CLI 12 | TUBO DE COBRE FLEXÍVEL SEM COSTURA PARA REFRIGERAÇÃO DN 5/8" (15,87mm), ESPESURRA DA PAREDE 1/32" (0,79mm) COM ISOLAMENTO TÉRMICO EM ESPUMA ELASTOMÉRICA FLEXÍVEL ESPESSURA 19mm, INSTALADO EM RAMAL DE ALIMENTAÇÃO DE AR CONDICIONADO COM CONDENSADORA INDIVIDUAL FORNECIMENTO E INSTALAÇÃO. | m | 294
34.2.5 | SEPLAG | SEPLAG CLI 13 | TUBO DE COBRE RÍGIDO SEM COSTURA PARA REFRIGERAÇÃO DN 3/4" (19,05mm), ESPESURRA DA PAREDE 1/32" (0,79mm) COM ISOLAMENTO TÉRMICO EM ESPUMA ELASTOMÉRICA FLEXÍVEL ESPESSURA 32mm, INSTALADO EM RAMAL DE ALIMENTAÇÃO DE AR CONDICIONADO COM CONDENSADORA INDIVIDUAL FORNECIMENTO E INSTALAÇÃO. | m | 180
34.2.6 | SEPLAG | SEPLAG CLI 14 | TUBO DE COBRE RÍGIDO SEM COSTURA PARA REFRIGERAÇÃO DN 7/8" (22,22mm), ESPESURRA DA PAREDE 1/32" (0,79mm) COM ISOLAMENTO TÉRMICO EM ESPUMA ELASTOMÉRICA FLEXÍVEL ESPESSURA 32mm, INSTALADO EM RAMAL DE ALIMENTAÇÃO DE AR CONDICIONADO COM CONDENSADORA INDIVIDUAL FORNECIMENTO E INSTALAÇÃO. | m | 580
34.2.7 | SEPLAG | SEPLAG CLI 15 | CURVA 90º TUBO DE COBRE RÍGIDO SEM COSTURA PARA REFRIGERAÇÃO DN 3/4" (19,05mm), INSTALADO EM RAMAL DE ALIMENTAÇÃO DE AR CONDICIONADO COM CONDENSADORA INDIVIDUAL FORNECIMENTO E INSTALAÇÃO. | Un. | 120
34.2.8 | SEPLAG | SEPLAG CLI 16 | CURVA 90º TUBO DE COBRE RÍGIDO SEM COSTURA PARA REFRIGERAÇÃO DN 7/8" (22,22mm), INSTALADO EM RAMAL DE ALIMENTAÇÃO DE AR CONDICIONADO COM CONDENSADORA INDIVIDUAL FORNECIMENTO E INSTALAÇÃO. | Un. | 285
34.2.9 | SEPLAG | SEPLAG CLI 17 | LUVA TUBO DE COBRE RÍGIDO SEM COSTURA PARA REFRIGERAÇÃO DN 3/4" (19,05mm), INSTALADO EM RAMAL DE ALIMENTAÇÃO DE AR CONDICIONADO COM CONDENSADORA INDIVIDUAL FORNECIMENTO E INSTALAÇÃO. | Un. | 4
34.2.10 | SEPLAG | SEPLAG CLI 18 | LUVA TUBO DE COBRE RÍGIDO SEM COSTURA PARA REFRIGERAÇÃO DN 7/8" (22,22mm), INSTALADO EM RAMAL DE ALIMENTAÇÃO DE AR CONDICIONADO COM CONDENSADORA INDIVIDUAL FORNECIMENTO E INSTALAÇÃO. | Un. | 25
34.2.11 | SEPLAG | SEPLAG CLI 19 | APLICAÇÃO DE 'ADESIVO PARA UNIÃO DO ISOLAMENTO TÉRMICO EM ESPUMA ELASTOMÉRICA - LATA 0,9 LITROS. - REF.: ARMACELL ARMAFLEX 520S | Un. | 6
34.2.12 | SEPLAG | SEPLAG CLI 20 | FORNECIMENTO E APLICAÇÃO DE 2 DEMÃOES DE TINTA ELASTOMÉRICA DE ALTO DESEMPENHO RESISTENTE ÀS INTEMPÉRIES E À RADIAÇÃO UV - LATA 3,6L - POR METRO DE TUBULAÇÕES FRIGORÍGENAS EXPOSTAS ÀS INTEMPÉRIES - REF.: ARMACELL ARMAFINISH | m | 584
34.2.13 | SEPLAG | SEPLAG CLI 21 | FORNECIMENTO DE CARGA DE GÁS NITROGÊNIO INDUSTRIAL CILINDRO 9 a 11 M3 PARA PROCESSO DE BRASAGEM E PRESSURIZAÇÃO | Un. | 6
34.2.14 | SEPLAG | SEPLAG CLI 22 | CAIXA DE PASSAGEM PARA INFRAESTRUTURA DA UNIDADE EVAPORADORA MODELO HIWALL 39x17x5cm, FORNECIMENTO E INSTALAÇÃO | Un. | 63
34.2.15 | SEPLAG | SEPLAG CLI 23 | CABO DE COBRE FLEXÍVEL ISOLADO PP (MULTIPOLAR) , 5 CONDUTORES 2,5MM2, 500V - REF.: SILFLEX PP 500 V, FORNECIMENTO E INSTALAÇÃO | m | 1410
34.2.16 | SINAPI | 91834 | ELETRODUTO FLEXÍVEL CORRUGADO, PVC, DN 25 MM (3/4"), PARA CIRCUITOS TERMINAIS, INSTALADO EM FORRO - FORNECIMENTO E INSTALAÇÃO. AF_12/2015 | m | 1410
TOTAL DO ITEM >>>>34.2
34.3 |  |  | INFRAESTRUTURA PARA INSTALAÇÕES DE VENTILAÇÃO
34.3.1 | SEPLAG | SEPLAG CLI 24 | GRELHA DE VENTILAÇÃO FABRICADA EM ALUMÍNIO, SIMPLES DEFLEXÃO, C/ PLENUM, COLARINHO 6" E REGISTRO, COR ANODIZADO, 225x125mm - REF. TROX AT-AG, FORNECIMENTO E INSTALAÇÃO | Un. | 28
34.3.2 | SEPLAG | SEPLAG CLI 25 | GRELHA DE VENTILAÇÃO FABRICADA EM ALUMÍNIO, SIMPLES DEFLEXÃO C/ REGISTRO, COR ANODIZADO, 225x125mm - REF. TROX AT-AG, FORNECIMENTO E INSTALAÇÃO | Un. | 34
34.3.3 | SEPLAG | SEPLAG CLI 26 | GRELHA DE VENTILAÇÃO FABRICADA EM ALUMÍNIO, SIMPLES DEFLEXÃO, C/ PLENUM, COLARINHO E REGISTRO, COR ANODIZADO, 325x165mm - REF. TROX AT-AG, FORNECIMENTO E INSTALAÇÃO | Un. | 8
34.3.4 | SEPLAG | SEPLAG CLI 27 | GRELHA DE VENTILAÇÃO FABRICADA EM ALUMÍNIO, SIMPLES DEFLEXÃO C/ REGISTRO, COR ANODIZADO, 325x165mm - REF. TROX AT-AG, FORNECIMENTO E INSTALAÇÃO | Un. | 52
34.3.5 | SEPLAG | SEPLAG CLI 28 | GRELHA DE VENTILAÇÃO FABRICADA EM ALUMÍNIO, SIMPLES DEFLEXÃO C/ REGISTRO, COR ANODIZADO, 325x225mm - REF. TROX AT-AG, FORNECIMENTO E INSTALAÇÃO | Un. | 21
34.3.6 | SEPLAG | SEPLAG CLI 29 | VENEZIANA FABRICADA EM ALUMÍNIO C/ MOLDURA DE MONTAGEM, PARA ADMISSÃO OU DESCARGA DE AR, COR ANODIZADO, 330X330mm - REF.: TROX AWG, FORNECIMENTO E INSTALAÇÃO | Un. | 2
34.3.7 | SEPLAG | SEPLAG CLI 30 | VENEZIANA FABRICADA EM ALUMÍNIO C/ MOLDURA DE MONTAGEM, PARA ADMISSÃO OU DESCARGA DE AR, COR ANODIZADO, 585X330mm - REF.: TROX AWG, FORNECIMENTO E INSTALAÇÃO | Un. | 4
34.3.8 | SEPLAG | SEPLAG CLI 31 | VENEZIANA FABRICADA EM ALUMÍNIO C/ MOLDURA DE MONTAGEM, PARA ADMISSÃO OU DESCARGA DE AR, COR ANODIZADO, 785X495mm - REF.: TROX AWG, FORNECIMENTO E INSTALAÇÃO | Un. | 1
34.3.9 | SEPLAG | SEPLAG CLI 32 | GRELHA PLÁSTICA PARA DESCARGA DE AR, AUTO FECHANTE, 100mm - REF.: SICFLUX GVAF 100, FORNECIMENTO E INSTALAÇÃO | Un. | 5
34.3.10 | SEPLAG | SEPLAG CLI 33 | REGISTRO PARA REGULAGEM DE VAZÃO DE AR EM DUTO, FABRICADO EM AÇO GALVANIZADO, 200X180mm - REF.: TROX JN-B, FORNECIMENTO E INSTALAÇÃO | Un. | 3
34.3.11 | SEPLAG | SEPLAG CLI 34 | REGISTRO PARA REGULAGEM DE VAZÃO DE AR EM DUTO, FABRICADO EM AÇO GALVANIZADO, 400X345mm - REF.: TROX JN-B, FORNECIMENTO E INSTALAÇÃO | Un. | 11
34.3.12 | SEPLAG | SEPLAG CLI 35 | PORTA DE INSPEÇÃO PLANA PARA DUTO RETANGULAR, 250X120mm - REF.: REFRIN PIPER-2512-GA-SP-S, FORNECIMENTO E INSTALAÇÃO | Un. | 50
34.3.13 | SEPLAG | SEPLAG CLI 36 | PORTA DE INSPEÇÃO PLANA PARA DUTO RETANGULAR, 250X120mm - REF.: REFRIN PIPER-3925-GA-SP-S, FORNECIMENTO E INSTALAÇÃO | Un. | 40
34.3.14 | SEPLAG | SEPLAG CLI 37 | COLARINHO CIRCULAR C/ REGISTRO PARA DUTO FLEXÍVEL 6" (150MM) FABRICADO EM CHAPA DE AÇO, FORNECIMENTO E INSTALAÇÃO | Un. | 28
34.3.15 | SEPLAG | SEPLAG CLI 38 | COLARINHO CIRCULAR C/ REGISTRO PARA DUTO FLEXÍVEL 8" (200MM) FABRICADO EM CHAPA DE AÇO, FORNECIMENTO E INSTALAÇÃO | Un. | 8
34.3.16 | SEPLAG | SEPLAG CLI 39 | DUTO PARA VENTILACAO CHAPA DE AÇO GALVANIZADA Nº 26 E=0,50 MM (4,00 KG/M2), INCLUSO SUPORTAÇÃO, CANTO PARA DUTO TDC 25mm PARAFUSO FRANCES 5/16"X1" COM PORCA E GAXETA DE VEDAÇÃO - FORNECIMENTO E INSTALAÇÃO | m2 | 480
34.3.17 | SEPLAG | SEPLAG CLI 40 | DUTO PARA VENTILACAO CHAPA DE AÇO GALVANIZADA Nº 24 E=0,65 MM (5,12 KG/M2), INCLUSO SUPORTAÇÃO, CANTO PARA DUTO TDC 25mm PARAFUSO FRANCES 5/16"X1" COM PORCA E GAXETA DE VEDAÇÃO - FORNECIMENTO E INSTALAÇÃO | m2 | 250
34.3.18 | SEPLAG | SEPLAG CLI 41 | DUTO FLEXÍVEL CIRCULAR, SEM ISOLAMENTO TÉRMICO, DIÂMETRO DE 6" (150MM) - REF.: MULTIVAC ALUDEC 60, INCLUSO SUPORTAÇÃO EM FITA METÁLICA PERFURADA A CADA 1M, PARAFUSOS E FITA ADESIVA ALUMINIZADA - FORNECIMENTO E INSTALAÇÃO | m | 60
34.3.19 | SEPLAG | SEPLAG CLI 42 | DUTO FLEXÍVEL CIRCULAR, SEM ISOLAMENTO TÉRMICO, DIÂMETRO DE 8" (200MM) - REF.: MULTIVAC ALUDEC 60, INCLUSO SUPORTAÇÃO EM FITA METÁLICA PERFURADA A CADA 1M, PARAFUSOS E FITA ADESIVA ALUMINIZADA - FORNECIMENTO E INSTALAÇÃO | m | 30
TOTAL DO ITEM >>>>34.3
34.4 |  |  | SERVIÇOS COMPLEMENTARES
34.4.1 | SINAPI | 90441 | FURO EM CONCRETO PARA DIÂMETROS MAIORES QUE 75 MM. AF_05/2015 | Un. | 146
34.4.2 | SINAPI | 97641 | REMOÇÃO DE FORRO DE GESSO, DE FORMA MANUAL, SEM REAPROVEITAMENTO. AF_12/2017 | m2 | 30
34.4.3 | SINAPI | 96113 | FORRO EM PLACAS DE GESSO, PARA AMBIENTES COMERCIAIS. AF_05/2017_P | m2 | 30
34.4.4 | SINAPI | 88496 | APLICAÇÃO E LIXAMENTO DE MASSA LÁTEX EM TETO, DUAS DEMÃOS. AF_06/2014 | m2 | 30
34.4.5 | SINAPI | 103288 | RASGO E CHUMBAMENTO EM ALVENARIA PARA TUBOS DE SPLIT PAREDE DE 9000 A 24000 BTUS/H. AF_11/2021 | Un. | 63
TOTAL DO ITEM >>>>34.4
TOTAL DO ITEM >>>>34.0
TOTAL GERAL >>>>
Note on F1450: Robson Darcio Sousa: piso garagem
Note on F1451: Robson Darcio Sousa: piso escada

## RESUMO
GOVERNO DO ESTADO DE MATO GROSSO
SEPLAG - SECRETARIA DE ESTADO DE PLANEJAMENTO E GESTÃO/MT
OBRA: | REFORMA DO PREDIO SEPLAG | FONTE: |  | BDI NÃO DESON | BDI DESON
LOCAL: | CENTRO POLITICO ADMINISTRATIVO | TABELA SINAPI 03/2022 |  | 22.23% | 28.35%
PROP: | GOVERNO DO ESTADO DE MATO GROSSO |  |  | DIFERENCIADO | DIFERENCIADO
END: | RUA C, CENTRO POLÍTICO ADMINISTRATIVO, CUIABÁ – MT |  |  | 17.72% | 23.62%
QUADRO RESUMO DE SERVIÇOS
ITEM | SERVIÇOS | P. UNIT. NÃO DESONERADO | % | P. UNIT. DESONERADO | %
|  | V. TOTAL | PESO | V. TOTAL | PESO
1.0 | SERVIÇOS PRELIMINARES
2.0 | ADMINISTRAÇÃO LOCAL DE OBRA
3.0 | TÉRREO
3.1 | DEMOLIÇÃO
3.2 | ALVENARIA E FECHAMENTO
3.3 | CONTRAPISOS E PISOS
3.4 | PINTURA
3.5 | PORTAS
3.6 | JANELAS E VIDROS FIXOS
4.0 | BANHEIROS TÉRREO (ARQUIVO)
4.1 | DEMOLIÇÃO
4.2 | MOVIMENTO DE SOLO
4.3 | ESTRUTURA DE CONCRETO - INFRAESTRUTURA
4.4 | ALVENARIA E FECHAMENTO
4.5 | CONTRAPISOS E PISOS
4.6 | ESQUADRIAS
4.7 | LOUÇAS E METAIS
5.0 | BANHEIROS TÉRREO (ELEVADOR)
5.1 | MOVIMENTO DE SOLO
5.2 | ESTRUTURA DE CONCRETO - INFRAESTRUTURA
5.3 | ESTRUTURA DE CONCRETO - SUPERESTRUTURA
5.4 | ALVENARIA E FECHAMENTO
5.5 | CONTRAPISO E PISO
5.6 | PINTURA
5.7 | ESQUADRIAS
5.8 | LOUÇAS E METAIS
5.9 | COBERTURA METALICA
6.0 | 1º PAVIMENTO
6.1 | DEMOLIÇÃO
6.2 | ESTRUTURA DE CONCRETO - MEIA PAREDE FECHAMENTOS JANELAS
6.3 | ALVENARIA E FECHAMENTO
6.4 | CONTRAPISOS E PISOS
6.5 | PINTURA
6.6 | PORTAS
6.7 | JANELAS E VIDROS FIXOS
6.8 | BANCADAS E CUBAS
7.0 | PERÍCIA
7.1 | DEMOLIÇÃO
7.2 | ALVENARIA E FECHAMENTO
7.3 | CONTRAPISOS E PISOS
7.4 | PINTURA
7.5 | PORTAS
7.6 | JANELAS E VIDROS FIXOS
7.7 | BANCADAS E CUBAS
8.0 | BANHEIROS PERÍCIA
8.1 | MOVIMENTO DE SOLO
8.2 | ALVENARIA E FECHAMENTO
8.3 | ESTRUTURA DE CONCRETO - INFRAESTRUTURA
8.4 | CONTRAPISOS E PISOS
8.5 | ESQUADRIAS
8.6 | LOUÇAS E METAIS
9.0 | BANHEIRO MASCULINO - FOLHA DE PAGAMENTO
9.1 | DEMOLIÇÃO
9.2 | PISO
9.3 | REVESTIMENTO E DIVISÓRIA
9.4 | ESQUADRIAS
9.5 | PINTURA
9.6 | LOUÇAS E METAIS
10.0 | BANHEIRO FEMININO - FOLHA DE PAGAMENTO
10.1 | DEMOLIÇÃO
10.2 | PISO
10.3 | REVESTIMENTO E DIVISÓRIA
10.4 | ESQUADRIAS
10.5 | PINTURA
10.6 | LOUÇAS E METAIS
11.0 | BANHEIRO MASCULINO SUPERIOR RAMPA
11.1 | DEMOLIÇÃO
11.2 | PISO
11.3 | REVESTIMENTO E DIVISÓRIA
11.4 | ESQUADRIAS
11.5 | PINTURA
11.6 | LOUÇAS E METAIS
12.0 | BANHEIRO FEMININO SUPERIOR RAMPA
12.1 | DEMOLIÇÃO
12.2 | PISO
12.3 | REVESTIMENTO E DIVISÓRIA
12.4 | ESQUADRIAS
12.5 | PINTURA
12.6 | LOUÇAS E METAIS
13.0 | BANHEIRO MASCULINO SUPERIOR ESCADA
13.1 | DEMOLIÇÃO
13.2 | PISO
13.3 | REVESTIMENTO E DIVISÓRIA
13.4 | ESQUADRIAS
13.5 | PINTURA
13.6 | LOUÇAS E METAIS
14.0 | BANHEIRO FEMININO SUPERIOR ESCADA
14.1 | DEMOLIÇÃO
14.2 | PISO
14.3 | REVESTIMENTO E DIVISÓRIA
14.4 | ESQUADRIAS
14.5 | PINTURA
14.6 | LOUÇAS E METAIS
15.0 | PREVENÇÃO E COMBATE A INCÊNDIO
15.1 | ELETROBOMBA E ACESSÓRIOS
15.2 | ABRIGO, HIDRANTE, MANGUEIRA E EXTINTOR
15.3 | TUBOS
15.4 | ILUMINAÇÃO SINALIZAÇÃO
16.0 | ELÉTRICA
16.1 | ELÉTRICA INCÊNDIO
16.2 | ELÉTRICA INFRA
16.3 | REDE DE WIFI
16.4 | CFTV
16.5 | LÓGICA
16.6 | CABOS PARA ALIMENTAÇÃO DE QUADROS
17.0 | INSTALAÇÕES HIDRÁULICAS
17.1 | BLOCO DA PERÍCIA MÉDICA
17.2 | PAVIMENTO SUPERIOR
17.3 | PAVIMENTO INFERIOR
17.4 | TUBULAÇÃO DE ALIMENTAÇÃO DA TAÇA DE INCÊNDIO
18.0 | INSTALAÇÕES SANITÁRIAS
18.1 | BLOCO DA PERÍCIA MÉDICA
18.2 | PAVIMENTO SUPERIOR
18.3 | PAVIMENTO INFERIOR
18.4 | INVESTIGAÇÃO DO TANQUE SÉPTICO EXISTENTE E ATERRO
19.0 | DRENAGEM DE AGUAS PLUVIAIS
19.1 | DESCIDAS DE CALHA
19.2 | REDE DE DRENAGEM SUBTERRÂNEA
19.3 | SERVIÇOS COMPLEMENTARES
20.0 | DRENO DO AR CONDICIONADO
20.1 | SERVIÇOS PRELIMINARES
20.2 | TUBOS E CONECÇÕES
21.0 | SPDA - SISTEMA DE PROTEÇÃO CONTRA DESARGA ATMOSFERICA
22.0 | ANEXO DO GABINETE
22.1 | SERVIÇOS PRELIMINARES
22.2 | FUNDAÇÃO
22.3 | ESTRUTURA
22.4 | CONTRAPISO EM CONCRETO
22.5 | ALVENARIAS E FECHAMENTOS
22.6 | GARAGEM E ESCADA
22.6.1 | PISOS
22.6.2 | ESQUADRIAS E GUARDA CORPO
22.6.3 | PINTURA
22.7 | LAVABO MASCULINO
22.7.1 | PISO E REVESTIMENTO
22.7.2 | ESQUADRIAS
22.7.3 | LOUÇAS E METAIS
22.8 | LAVABO FEMININO
22.8.1 | PISO E REVESTIMENTO
22.8.2 | ESQUADRIAS
22.8.3 | LOUÇAS E METAIS
22.9 | BANHEIRO SECRETÁRIO
22.9.1 | PISO E REVESTIMENTO
22.9.2 | ESQUADRIAS
22.9.3 | LOUÇAS E METAIS
22.10 | COPA GABINETE
22.10.1 | PISO E REVESTIMENTO
22.10.2 | ESQUADRIAS
22.10.3 | LOUÇAS E METAIS
22.11 | INSTALAÇÕES HIDRAULICAS - AGUA FRIA - GABINETE
22.12 | INSTALAÇÕES SANITARIAS - GABINETE
22.13 | COBERTURA
23.0 | RESERVATÓRIO PRINCIPAL 40.000 LITROS
23.1 | SERVIÇOS PRELIMINARES
23.2 | FUNDAÇÃO
24.0 | PAISAGISMO
24.1 | SERVIÇOS PRELIMINARES
24.2 | PLANTIO DE MUDAS E ARBUSTOS
25.0 | COBERTURA
25.1 | COBERTURA METALICA
25.2 | ESTRUTURA DE CONCRETO
25.3 | ALVENARIA E REVESTIMENTO
26.0 | FACHADA
26.1 | ESTRUTURA DE CONCRETO
26.2 | FACHADA EM PELE DE VIDRO/ACM
26.3 | PINTURA
27.0 | ACESSIBILIDADE
28.0 | MURO DE ARRIMO
28.1 | SERVIÇOS PRELIMINARES
28.2 | FUNDAÇÃO
28.3 | ALVENARIA E REVESTIMENTO
29.0 | PORTICO PRINCIPAL
29.1 | SERVIÇOS PRELIMINARES
29.2 | FUNDAÇÃO
29.3 | ESTRUTURA METALICA E REVESTIMENTO
30.0 | PORTICO PERICIA
30.1 | SERVIÇOS PRELIMINARES
30.2 | FUNDAÇÃO
30.3 | ESTRUTURA METALICA E REVESTIMENTO
31.0 | ESCADA PERÍCIA
31.1 | SERVIÇOS PRELIMINARES
31.2 | MOVIMENTO DE SOLO
31.3 | ESTRUTURA DE CONCRETO - INFRAESTRUTURA
31.4 | ESTRUTURA METALICA
32.0 | ESCADA PROTOCOLO
32.1 | SERVIÇOS PRELIMINARES
32.2 | REFORMA DO GUARDA-CORPO COM CORRIMÃO DUPLO
32.3 | CONTRAPISO E PISO
33.0 | ELEVADOR
33.1 | MOVIMENTO DE SOLO
33.2 | ESTRUTURA DE CONCRETO - INFRAESTRUTURA
33.3 | ESTRUTURA
33.4 | ALVENARIA E FECHAMENTO
34.0 | CLIMATIZAÇÃO E VENTILAÇÃO
34.1 | SUPORTES
34.2 | INFRAESTRUTURA PARA INSTALAÇÃO DE FRIGORÍGENA NOVA
34.3 | INFRAESTRUTURA PARA INSTALAÇÕES DE VENTILAÇÃO
34.4 | SERVIÇOS COMPLEMENTARES
TOTAL DA OBRA >>>

## MED CRON
GOVERNO DO ESTADO DE MATO GROSSO
SEPLAG - SECRETARIA DE ESTADO DE PLANEJAMENTO E GESTÃO/MT
|  |  |  | 9 | NÃO DESONERADO |  | FONTE:
OBRA: | REFORMA DO PREDIO SEPLAG |  |  | 12 | DESONERADO |  | TABELA SINAPI 03/2022
LOCAL: | CENTRO POLITICO ADMINISTRATIVO |  |  |  | ESCOLHA O TIPO AQUI
PROP: | GOVERNO DO ESTADO DE MATO GROSSO |  |  |  | NÃO DESONERADO
END: | RUA C, CENTRO POLÍTICO ADMINISTRATIVO, CUIABÁ – MT |  |  | 8 | 9
MEDIÇÃO PARA CRONOGRAMA | [5 empty] | 1ª fase de obra | [5 empty] | 2ª fase de obra | [5 empty] | 3ª fase de obra | [5 empty] | 4ª fase de obra | [5 empty] | RESUMO | SALDO
ITEM | SERVIÇOS | P. UNIT. DESONERADO |  |  |  | 30 DIAS | 60 DIAS | 90 DIAS | 120 DIAS | 150 DIAS | 180 DIAS | 210 DIAS | 240 DIAS | 270 DIAS | 300 DIAS | 330 DIAS | 360 DIAS | 390 DIAS | 420 DIAS | 450 DIAS | 480 DIAS | 510 DIAS | 540 DIAS | 570 DIAS | 600 DIAS | 620 DIAS | 650 DIAS | 680 DIAS | 710 DIAS
|  | UND | QTD | P. TOTAL UNI | P. TOTAL | QTD | QTD | QTD | QTD | QTD | QTD | QTD | QTD | QTD | QTD | QTD | QTD | QTD | QTD | QTD | QTD | QTD | QTD | QTD | QTD | QTD | QTD | QTD | QTD | QTD | QTD | P. TOTAL
1.0 | SERVIÇOS PRELIMINARES
1.1 | PLACA DE OBRA EM CHAPA DE ACO GALVANIZADO. FORNECIMENTO E INSTALAÇÃO. | M2 | 12.5 | 399.72 | 4996.5 | 12.5 | [23 empty] | 12.5 | 0 | 0
1.2 | EXECUÇÃO DE ESCRITÓRIO EM CANTEIRO DE OBRA EM CHAPA DE MADEIRA COMPENSADA, NÃO INCLUSO MOBILIÁRIO E EQUIPAMENTOS. AF_02/2016 | M2 | 32 | 1317.36 | 42155.52 | 32 | [23 empty] | 32 | 0 | 0
1.3 | EXECUÇÃO DE ALMOXARIFADO EM CANTEIRO DE OBRA EM CHAPA DE MADEIRA COMPENSADA, INCLUSO PRATELEIRAS. AF_02/2016 | M2 | 28 | 1050.69 | 29419.32 | 28 | [23 empty] | 28 | 0 | 0
1.4 | EXECUÇÃO DE REFEITÓRIO EM CANTEIRO DE OBRA EM CHAPA DE MADEIRA COMPENSADA, NÃO INCLUSO MOBILIÁRIO E EQUIPAMENTOS. AF_02/2016 | M2 | 166 | 703.39 | 116762.74 | 166 | [23 empty] | 166 | 0 | 0
1.5 | EXECUÇÃO DE SANITÁRIO E VESTIÁRIO EM CANTEIRO DE OBRA EM CHAPA DE MADEIRA COMPENSADA, NÃO INCLUSO MOBILIÁRIO. AF_02/2016 | M2 | 40 | 1164.97 | 46598.8 | 40 | [23 empty] | 40 | 0 | 0
1.6 | EXECUÇÃO DE RESERVATÓRIO ELEVADO DE ÁGUA (2000 LITROS) EM CANTEIRO DE OBRA, APOIADO EM ESTRUTURA DE MADEIRA. AF_02/2016 | UN | 1 | 10230.3 | 10230.3 | 1 | [23 empty] | 1 | 0 | 0
1.7 | BANHEIRO QUÍMICO, FORNECIMENTO E INSTALAÇÃO. | UND | 2 | 672.24 | 1344.48 | 2 | [23 empty] | 2 | 0 | 0
TOTAL DO ITEM >>>>1.0 |  |  |  | 0 | 251507.66 | [24 empty] | 281.5 |  | 0
2.0 | ADMINISTRAÇÃO LOCAL DE OBRA |  |  | 0
2.1 | ADMINISTRAÇÃO LOCAL DE OBRA. | UND | 24 | 18663.64 | 447927.36 | 1 | 1 | 1 | 1 | 1 | 1 | 1 | 1 | 1 | 1 | 1 | 1 | 1 | 1 | 1 | 1 | 1 | 1 | 1 | 1 | 1 | 1 | 1 | 1 | 24 | 0 | 0
TOTAL DO ITEM >>>>2.0 |  |  |  | 0 | 447927.36 | [24 empty] | 24 |  | 0
3.0 | TÉRREO |  |  | 0
3.1 | DEMOLIÇÃO
3.1.1 | REMOÇÃO DE CHAPAS E PERFIS DE DRYWALL, DE FORMA MANUAL, SEM REAPROVEITAMENTO. AF_12/2017 | M2 | 56.876 | 6.97 | 396.42 | [18 empty] | 56.876 | [5 empty] | 56.876 | 0 | 0
3.1.2 | REMOÇÃO DE FORROS DE DRYWALL, PVC E FIBROMINERAL, DE FORMA MANUAL, SEM REAPROVEITAMENTO. AF_12/2017 | M2 | 302.25 | 1.51 | 456.39 | [18 empty] | 302.25 | [5 empty] | 302.25 | 0 | 0
3.1.3 | REMOÇÃO DE PORTAS, DE FORMA MANUAL, SEM REAPROVEITAMENTO. AF_12/2017 | M2 | 28.35 | 8.69 | 246.36 | [18 empty] | 28.35 | [5 empty] | 28.35 | 0 | 0
3.1.4 | REMOÇÃO DE JANELAS, DE FORMA MANUAL, SEM REAPROVEITAMENTO. AF_12/2017 | M2 | 51.462 | 31.7 | 1631.34 | [18 empty] | 51.462 | [5 empty] | 51.462 | 0 | 0
3.1.5 | DEMOLIÇÃO DE ALVENARIA DE TIJOLO CERAMICO, DE FORMA MANUAL, SEM REAPROVEITAMENTO. AF_12/2017 | M3 | 2.0355 | 138.89 | 282.71 | [18 empty] | 2.0355 | [5 empty] | 2.0355 | 0 | 0
3.1.6 | REMOÇÃO DE VIDRO TEMPERADO FIXADO EM PERFIL U. AF_01/2021 | M2 | 19.1 | 14.92 | 284.97 | [18 empty] | 19.1 | [5 empty] | 19.1 | 0 | 0
3.1.7 | REMOÇÃO DE LUMINÁRIAS, DE FORMA MANUAL, SEM REAPROVEITAMENTO. AF_12/2017 | UN | 225 | 1.22 | 274.5 | [18 empty] | 225 | [5 empty] | 225 | 0 | 0
3.1.8 | DEMOLIÇÃO DE DIVISÓRIA NAVAL, INCLUSIVE AFASTAMENTO. | m² | 208.7 | 7.56 | 1577.77 | [18 empty] | 208.7 | [5 empty] | 208.7 | 0 | 0
3.1.9 | DEMOLIÇÃO DE CONCRETO SIMPLES - COM EQUIPAMENTO ELÉTRICO, INCLUSIVE AFASTAMENTO. | m³ | 103.2938 | 158.38 | 16359.66 | [18 empty] | 103.2938 | [5 empty] | 103.2938 | 0 | 0
3.1.10 | DEMOLIÇÃO DE REVESTIMENTO CERÂMICO, DE FORMA MANUAL, SEM REAPROVEITAMENTO. AF_12/2017 | M2 | 27.31 | 21.34 | 582.79 | [18 empty] | 27.31 | [5 empty] | 27.31 | 0 | 0
TOTAL DO ITEM >>>>3.1 |  |  |  | 0 | 22092.91 | [26 empty] | 0
3.2 | ALVENARIA E FECHAMENTO
3.2.1 | PAREDE COM PLACAS DE GESSO ACARTONADO (DRYWALL), PARA USO INTERNO, COM DUAS FACES SIMPLES E ESTRUTURA METÁLICA COM GUIAS SIMPLES, COM VÃOS AF_06/2017_P | M2 | 122.19 | 138.58 | 16933.09 | [18 empty] | 122.19 | [5 empty] | 122.19 | 0 | 0
3.2.2 | INSTALAÇÃO DE ISOLAMENTO COM LÃ DE ROCHA EM PAREDES DRYWALL. FORNECIMENTO E INSTALAÇÃO. AF_06/2017 | UND | 122.19 | 600.81 | 73412.97 | [18 empty] | 122.19 | [5 empty] | 122.19 | 0 | 0
3.2.3 | FORRO EM PLACAS DE GESSO, PARA AMBIENTES COMERCIAIS. AF_05/2017_P | M2 | 81.21 | 40.97 | 3327.17 | [18 empty] | 81.21 | [5 empty] | 81.21 | 0 | 0
3.2.4 | ALVENARIA DE VEDAÇÃO DE BLOCOS CERÂMICOS FURADOS NA HORIZONTAL DE 9X19X19 CM (ESPESSURA 9 CM) E ARGAMASSA DE ASSENTAMENTO COM PREPARO EM BETONEIRA. AF_12/2021 | M2 | 110.45 | 96.44 | 10651.79 | [18 empty] | 110.45 | [5 empty] | 110.45 | 0 | 0
3.2.5 | CHAPISCO APLICADO EM ALVENARIA (SEM PRESENÇA DE VÃOS) E ESTRUTURAS DE CONCRETO DE FACHADA, COM COLHER DE PEDREIRO. ARGAMASSA TRAÇO 1:3 COM PREPARO MANUAL. AF_06/2014 | M2 | 220.9 | 7.38 | 1630.24 | [18 empty] | 220.9 | [5 empty] | 220.9 | 0 | 0
3.2.6 | MASSA ÚNICA, PARA RECEBIMENTO DE PINTURA OU CERÂMICA, ARGAMASSA INDUSTRIALIZADA, PREPARO MECÂNICO, APLICADO COM EQUIPAMENTO DE MISTURA E PROJEÇÃO DE 1,5 M3/H EM FACES INTERNAS DE PAREDES, ESPESSURA DE 5MM, SEM EXECUÇÃO DE TALISCAS. AF_06/2014 | M2 | 220.9 | 29.82 | 6587.23 | [18 empty] | 220.9 | [5 empty] | 220.9 | 0 | 0
TOTAL DO ITEM >>>>3.2 |  |  |  | 0 | 112542.49 | [26 empty] | 0
3.3 | CONTRAPISOS E PISOS
3.3.1 | CONTRAPISO EM ARGAMASSA TRAÇO 1:4 (CIMENTO E AREIA), PREPARO MECÂNICO COM BETONEIRA 400 L, APLICADO EM ÁREAS SECAS SOBRE LAJE, NÃO ADERIDO, ACABAMENTO NÃO REFORÇADO, ESPESSURA 5CM. AF_07/2021 | M2 | 1428.09 | 49 | 69976.41 | [18 empty] | 357.0225 | 357.0225 | 357.0225 | 357.0225 |  |  | 1428.09 | 0 | 0
3.3.2 | CONTRAPISO EM ARGAMASSA TRAÇO 1:4 (CIMENTO E AREIA), PREPARO MECÂNICO COM BETONEIRA 400 L, APLICADO EM ÁREAS MOLHADAS SOBRE LAJE, ADERIDO, ACABAMENTO NÃO REFORÇADO, ESPESSURA 2CM. AF_07/2021 | M2 | 1428.09 | 46.12 | 65863.51 | [18 empty] | 357.0225 | 357.0225 | 357.0225 | 357.0225 |  |  | 1428.09 | 0 | 0
3.3.3 | REVESTIMENTO CERÂMICO PARA PISO COM PLACAS TIPO PORCELANATO RETIFICADO 0,90X0,90m ARTSY CEMENT NATURAL, COR CINZA PORTOBELLO OU SIMILAR, ARGAMASSA TIPO AC III, APLICADAS EM AMBIENTES DE ÁREA MAIOR QUE 5 M2 NA ALTURA INTEIRA DAS PAREDES. FORNECIMENTO E INSTALAÇÃO. AF_06/2014 | M² | 1428.09 | 221.42 | 316207.68 | [18 empty] | 357.0225 | 357.0225 | 357.0225 | 357.0225 |  |  | 1428.09 | 0 | 0.01
3.3.4 | RODAPÉ CERÂMICO DE 7CM DE ALTURA COM PLACAS TIPO PORCELANATO DE DIMENSÕES 90X90CM. FORNECIMENTO E INSTALAÇÃO. AF_06/2014 | M | 664.8 | 16.25 | 10803 | [19 empty] | 221.6 | 221.6 | 221.6 |  |  | 664.8 | 0 | 0.02
TOTAL DO ITEM >>>>3.3 |  |  |  | 0 | 462850.6 | [26 empty] | 0.03
3.4 | PINTURA
3.4.1 | APLICAÇÃO DE FUNDO SELADOR ACRÍLICO EM TETO, UMA DEMÃO. AF_06/2014 | M2 | 875.89 | 2.62 | 2294.83 | [21 empty] | 437.945 | 437.945 |  | 875.89 | 0 | 0
3.4.2 | APLICAÇÃO DE FUNDO SELADOR ACRÍLICO EM PAREDES, UMA DEMÃO. AF_06/2014 | M2 | 2049.39 | 2.2 | 4508.65 | [21 empty] | 1024.695 | 1024.695 |  | 2049.39 | 0 | 0
3.4.3 | APLICAÇÃO E LIXAMENTO DE MASSA LÁTEX EM PAREDES, DUAS DEMÃOS. AF_06/2014 | M2 | 2049.39 | 17.23 | 35310.98 | [21 empty] | 1024.695 | 1024.695 |  | 2049.39 | 0 | 0
3.4.4 | APLICAÇÃO MANUAL DE PINTURA COM TINTA LÁTEX ACRÍLICA EM TETO, DUAS DEMÃOS. AF_06/2014 | M2 | 1769.48 | 17.45 | 30877.42 | [21 empty] | 884.74 | 884.74 |  | 1769.48 | 0 | 0
3.4.5 | APLICAÇÃO MANUAL DE PINTURA COM TINTA LÁTEX ACRÍLICA EM PAREDES, DUAS DEMÃOS. AF_06/2014 | M2 | 2049.39 | 15.51 | 31786.03 | [21 empty] | 1024.695 | 1024.695 |  | 2049.39 | 0 | 0
TOTAL DO ITEM >>>>3.4 |  |  |  | 0 | 104777.91 | [26 empty] | 0
3.5 | PORTAS
3.5.1 | KIT PORTA PRONTA PRETA LISA SÓLIDA PORMADE O,80X2,10,ACABAMENTO DE COR UNIFORME, MARCOS E ALIZARES EM PVC WOOD, RESISTENTES A ESTUFAMENTOS. FORNECIMENTO E INSTALAÇÃO. | UND | 3 | 3111.29 | 9333.87 | [23 empty] | 3 | 3 | 0 | 0
3.5.2 | KIT PORTA PRONTA PRETA LISA SÓLIDA PORMADE O,90X2,10,ACABAMENTO DE COR UNIFORME, MARCOS E ALIZARES EM PVC WOOD, RESISTENTES A ESTUFAMENTOS. FORNECIMENTO E INSTALAÇÃO | UND | 15 | 3111.29 | 46669.35 | [23 empty] | 15 | 15 | 0 | 0
3.5.3 | PORTA PIVOTANTE DE VIDRO TEMPERADO, 90X210 CM, ESPESSURA 10 MM, INCLUSIVE ACESSÓRIOS. AF_01/2021 | UN | 1 | 1412.16 | 1412.16 | [23 empty] | 1 | 1 | 0 | 0
3.5.4 | PORTA PIVOTANTE DE VIDRO TEMPERADO, 2 FOLHAS DE 80X210 CM, ESPESSURA DE 10MM, INCLUSIVE ACESSÓRIOS. FORNECIMENTO E INSTALAÇÃO. AF_01/2021 | UND | 1 | 2578.69 | 2578.69 | [23 empty] | 1 | 1 | 0 | 0
3.5.5 | PORTA PIVOTANTE DE VIDRO TEMPERADO, 2 FOLHAS DE 90X210 CM, ESPESSURA DE 10MM, INCLUSIVE ACESSÓRIOS. AF_01/2021 | UN | 1 | 2835.52 | 2835.52 | [23 empty] | 1 | 1 | 0 | 0
3.5.6 | PORTA PIVOTANTE DE VIDRO TEMPERADO, 2 FOLHAS DE 100X210 CM, ESPESSURA DE 10MM, INCLUSIVE ACESSÓRIOS. FORNCECIMENTO E INSTALAÇÃO. AF_01/2021 | UND | 1 | 3092.04 | 3092.04 | [23 empty] | 1 | 1 | 0 | 0
3.5.7 | PORTA DE CORRER EM VIDRO TEMPERADO, 1 FOLHA DE 100X210 CM, ESPESSURA DE 10MM, INCLUSIVE ACESSÓRIOS. FORNECIMENTO E INSTALAÇÃO AF_01/2021 | UND | 1 | 1428.11 | 1428.11 | [23 empty] | 1 | 1 | 0 | 0
3.5.8 | JATEAMENTO ABRASIVO COM GRANALHA DE AÇO EM PERFIL METÁLICO EM FÁBRICA. AF_01/2020 | M2 | 2.19 | 30.58 | 66.97 | [23 empty] | 2.19 | 2.19 | 0 | 0
3.5.9 | PELÍCULA DE SEGURANÇA PARA PAINES DE VIDRO, FONECIMENTO E INSTALAÇÃO. | m² | 30.66 | 73.09 | 2240.93 | [23 empty] | 30.66 | 30.66 | 0 | 0
TOTAL DO ITEM >>>>3.5 |  |  |  | 0 | 69657.64 | [26 empty] | 0
3.6 | JANELAS E VIDROS FIXOS
3.6.1 | PELÍCULA DE SEGURANÇA PARA PAINES DE VIDRO, FONECIMENTO E INSTALAÇÃO. | m² | 588.4 | 73.09 | 43006.15 | [21 empty] | 588.4 |  |  | 588.4 | 0 | 0
3.6.2 | J01- JANELA MAXIN AR 12,60 x 0,90 (12 JANELAS DE 1,05). FORNECIMENTO E INSTALAÇÃO. | und | 3 | 11760.05 | 35280.15 | [21 empty] | 3 |  |  | 3 | 0 | 0
3.6.3 | J02- JANELA MAXIN AR 12,60 x 1,70 (12 JANELAS DE 1,05). FORNECIMENTO E INSTALAÇÃO. | und | 4 | 20523.71 | 82094.84 | [21 empty] | 4 |  |  | 4 | 0 | 0
3.6.4 | J16- JANELA MAXIN AR 9,4 x 1,70 (9 JANELAS DE 1,04). FORNECIMENTO E INSTALAÇÃO. | und | 1 | 14240.02 | 14240.02 | [21 empty] | 1 |  |  | 1 | 0 | 0
3.6.5 | J17- JANELA MAXIN AR 7,15 x ,90 (7 JANELA DE 1,02). FORNECIMENTO E INSTALAÇÃO. | und | 1 | 6747.27 | 6747.27 | [21 empty] | 1 |  |  | 1 | 0 | 0
3.6.6 | J18- JANELA MAXIN AR 12,50 x ,90 (12 JANELAS DE 1,05). FORNECIMENTO E INSTALAÇÃO. | und | 1 | 11724.53 | 11724.53 | [21 empty] | 1 |  |  | 1 | 0 | 0
3.6.7 | J19- JANELA MAXIN AR 12,50 x 2,80 (12 JANELAS DE 1,04) FORNECIMENTO E INSTALAÇÃO. | und | 2 | 20103.05 | 40206.1 | [21 empty] | 2 |  |  | 2 | 0 | 0
3.6.8 | J20- JANELA MAXIN AR 8,3 x 1,70 (8 JANELAS DE 1,03). FORNECIMENTO E INSTALAÇÃO. | und | 1 | 13295.05 | 13295.05 | [21 empty] | 1 |  |  | 1 | 0 | 0
3.6.9 | J22- JANELA MAXIN AR 6,58 x 0,80 (10 JANELAS DE 1,03). FORNECIMENTO E INSTALAÇÃO. | und | 1 | 9016.9 | 9016.9 | [21 empty] | 1 |  |  | 1 | 0 | 0
3.6.10 | J23- JANELA MAXINA AR 12,60 x 0,80 (12 JANELA DE 1,05). FORNECIMENTO E INSTALAÇÃO. | und | 2 | 10956.68 | 21913.36 | [21 empty] | 2 |  |  | 2 | 0 | 0
3.6.11 | J28- JANELA MAXIN AR 8,40 x ,90 (8 JANELAS DE 1,05). FORNECIMENTO E INSTALAÇÃO. | und | 1 | 7862.57 | 7862.57 | [21 empty] | 1 |  |  | 1 | 0 | 0
TOTAL DO ITEM >>>>3.6 |  |  |  | 0 | 285386.94 | [26 empty] | 0
TOTAL DO ITEM >>>>3.0 |  |  |  | 0 | 1057308.49 | [24 empty] | 16306.0772 |  | 0.03
4.0 | BANHEIROS TÉRREO (ARQUIVO) |  |  | 0
4.1 | DEMOLIÇÃO
4.1.1 | REMOÇÃO DE FORROS DE DRYWALL, PVC E FIBROMINERAL, DE FORMA MANUAL, SEM REAPROVEITAMENTO. AF_12/2017 | M2 | 23.07 | 1.51 | 34.83 | [6 empty] | 23.07 | [17 empty] | 23.07 | 0 | 0
4.1.2 | REMOÇÃO DE PORTAS, DE FORMA MANUAL, SEM REAPROVEITAMENTO. AF_12/2017 | M2 | 3.36 | 8.69 | 29.19 | [6 empty] | 3.36 | [17 empty] | 3.36 | 0 | 0
4.1.3 | REMOÇÃO DE JANELAS, DE FORMA MANUAL, SEM REAPROVEITAMENTO. AF_12/2017 | M2 | 0.84 | 31.7 | 26.62 | [6 empty] | 0.84 | [17 empty] | 0.84 | 0 | 0
4.1.4 | DEMOLIÇÃO DE ALVENARIA DE TIJOLO CERAMICO, DE FORMA MANUAL, SEM REAPROVEITAMENTO. AF_12/2017 | M3 | 37.0225 | 138.89 | 5142.05 | [6 empty] | 37.0225 | [17 empty] | 37.0225 | 0 | 0
4.1.5 | DEMOLIÇÃO DE REVESTIMENTO CERÂMICO, DE FORMA MANUAL, SEM REAPROVEITAMENTO. AF_12/2017 | M2 | 15.9 | 21.34 | 339.3 | [6 empty] | 15.9 | [17 empty] | 15.9 | 0 | 0
4.1.6 | REMOÇÃO DE PORTAS DE ALUMINIO | UND | 4 | 4.1 | 16.4 | [6 empty] | 4 | [17 empty] | 4 | 0 | 0
4.1.7 | REMOÇÃO DE DIVISÓRIA DE PEDRAS ( MÁRMORE, GRANITO, ARDÓSIA, MARMORITE), INCLUSIVE AFASTAMENTO. | m² | 10.319 | 50.99 | 526.16 | [6 empty] | 10.319 | [17 empty] | 10.319 | 0 | 0
4.1.8 | REMOÇÃO DE LOUÇAS, DE FORMA MANUAL, SEM REAPROVEITAMENTO. AF_12/2017 | UN | 10 | 11.59 | 115.9 | [6 empty] | 10 | [17 empty] | 10 | 0 | 0
TOTAL DO ITEM >>>>4.1 |  |  |  | 0 | 6230.45 | [26 empty] | 0
4.2 | MOVIMENTO DE SOLO
4.2.1 | ESCAVAÇÃO MANUAL PARA BLOCO DE COROAMENTO OU SAPATA (INCLUINDO ESCAVAÇÃO PARA COLOCAÇÃO DE FÔRMAS). AF_06/2017 | M3 | 8.29 | 93.45 | 774.7 | [6 empty] | 8.29 | [17 empty] | 8.29 | 0 | 0
4.2.2 | PREPARO DE FUNDO DE VALA COM LARGURA MENOR QUE 1,5 M (ACERTO DO SOLO NATURAL). AF_08/2020 | M2 | 12.8 | 5.94 | 76.03 | [6 empty] | 12.8 | [17 empty] | 12.8 | 0 | 0
4.2.3 | LASTRO DE CONCRETO MAGRO, APLICADO EM BLOCOS DE COROAMENTO OU SAPATAS. AF_08/2017 | M3 | 0.59 | 654.56 | 386.19 | [6 empty] | 0.59 | [17 empty] | 0.59 | 0 | 0
4.2.4 | REATERRO MANUAL DE VALAS COM COMPACTAÇÃO MECANIZADA. AF_04/2016 | M3 | 6.35 | 29.15 | 185.1 | [6 empty] | 6.35 | [17 empty] | 6.35 | 0 | 0
TOTAL DO ITEM >>>>4.2 |  |  |  | 0 | 1422.02 | [26 empty] | 0
4.3 | ESTRUTURA DE CONCRETO - INFRAESTRUTURA
4.3.1 | ARMAÇÃO DE BLOCO, VIGA BALDRAME E SAPATA UTILIZANDO AÇO CA-60 DE 5 MM - MONTAGEM. AF_06/2017 | KG | 37.84 | 22.55 | 853.29 | [6 empty] | 37.84 | [17 empty] | 37.84 | 0 | 0
4.3.2 | ARMAÇÃO DE BLOCO, VIGA BALDRAME OU SAPATA UTILIZANDO AÇO CA-50 DE 6,3 MM - MONTAGEM. AF_06/2017 | KG | 14.95 | 21.42 | 320.22 | [6 empty] | 14.95 | [17 empty] | 14.95 | 0 | 0
4.3.3 | ARMAÇÃO DE BLOCO, VIGA BALDRAME OU SAPATA UTILIZANDO AÇO CA-50 DE 8 MM - MONTAGEM. AF_06/2017 | KG | 43.07 | 20.21 | 870.44 | [6 empty] | 43.07 | [17 empty] | 43.07 | 0 | 0
4.3.4 | ARMAÇÃO DE BLOCO, VIGA BALDRAME OU SAPATA UTILIZANDO AÇO CA-50 DE 10 MM - MONTAGEM. AF_06/2017 | KG | 50.25 | 18.15 | 912.03 | [6 empty] | 50.25 | [17 empty] | 50.25 | 0 | 0
4.3.5 | FABRICAÇÃO, MONTAGEM E DESMONTAGEM DE FÔRMA PARA VIGA BALDRAME, EM MADEIRA SERRADA, E=25 MM, 4 UTILIZAÇÕES. AF_06/2017 | M2 | 25.33 | 77.32 | 1958.51 | [6 empty] | 25.33 | [17 empty] | 25.33 | 0 | 0
4.3.6 | CONCRETAGEM DE BLOCOS DE COROAMENTO E VIGAS BALDRAME, FCK 30 MPA, COM USO DE JERICA  LANÇAMENTO, ADENSAMENTO E ACABAMENTO. AF_06/2017 | M3 | 1.7 | 741.7 | 1260.89 | [6 empty] | 1.7 | [17 empty] | 1.7 | 0 | 0
4.3.7 | IMPERMEABILIZAÇÃO DE SUPERFÍCIE COM EMULSÃO ASFÁLTICA, 2 DEMÃOS AF_06/2018 | M2 | 25.33 | 71.89 | 1820.97 | [6 empty] | 25.33 | [17 empty] | 25.33 | 0 | 0
TOTAL DO ITEM >>>>4.3 |  |  |  | 0 | 7996.35 | [26 empty] | 0
4.4 | ALVENARIA E FECHAMENTO
4.4.1 | ALVENARIA DE VEDAÇÃO DE BLOCOS CERÂMICOS FURADOS NA HORIZONTAL DE 9X19X19 CM (ESPESSURA 9 CM) E ARGAMASSA DE ASSENTAMENTO COM PREPARO EM BETONEIRA. AF_12/2021 | M2 | 15.9 | 96.44 | 1533.39 | [6 empty] | 15.9 | [17 empty] | 15.9 | 0 | 0
4.4.2 | CHAPISCO APLICADO EM ALVENARIA (SEM PRESENÇA DE VÃOS) E ESTRUTURAS DE CONCRETO DE FACHADA, COM COLHER DE PEDREIRO. ARGAMASSA TRAÇO 1:3 COM PREPARO MANUAL. AF_06/2014 | M2 | 31.8 | 7.38 | 234.68 | [6 empty] | 31.8 | [17 empty] | 31.8 | 0 | 0
4.4.3 | MASSA ÚNICA, PARA RECEBIMENTO DE PINTURA OU CERÂMICA, ARGAMASSA INDUSTRIALIZADA, PREPARO MECÂNICO, APLICADO COM EQUIPAMENTO DE MISTURA E PROJEÇÃO DE 1,5 M3/H EM FACES INTERNAS DE PAREDES, ESPESSURA DE 5MM, SEM EXECUÇÃO DE TALISCAS. AF_06/2014 | M2 | 31.8 | 29.82 | 948.27 | [7 empty] | 31.8 | [16 empty] | 31.8 | 0 | 0
4.4.4 | REVESTIMENTO CERÂMICO PARA PAREDES INTERNAS COM PLACAS TIPO PORCELANATO RETIFICADO 0,61X0,61m ARTSY CEMENT NATURAL, COR CINZA PORTOBELLO OU SIMILAR, ARGAMASSA TIPO AC III, APLICADAS EM AMBIENTES DE ÁREA MAIOR QUE 5 M2 NA ALTURA INTEIRA DAS PAREDES. FORNECIMENTO E INSTALAÇÃO. AF_06/2014 | M | 54.9 | 168.18 | 9233.08 | [7 empty] | 54.9 | [16 empty] | 54.9 | 0 | 0
4.4.5 | APLICAÇÃO DE EPOXI INDUSTRIALIZADO PARA REVESTIMENTOS DE PAREDE/PISO COM JUNTAS DE ATÉ 1MM DE ESPESSURA. FORNECIMENTO E INSTALAÇÃO. | m² | 63 | 14.71 | 926.73 | [7 empty] | 63 | [16 empty] | 63 | 0 | 0
4.4.6 | REVESTIMENTO CERÂMICO PARA PAREDES EXTERNAS EM PASTILHAS DE PORCELANA 5 X 5 CM (PLACAS DE 30 X 30 CM), ALINHADAS A PRUMO, APLICADO EM SUPERFÍCIES INTERNAS DA SACADA. AF_06/2014 | M2 | 8.1 | 290.6 | 2353.86 | [7 empty] | 8.1 | [16 empty] | 8.1 | 0 | 0
4.4.7 | FORRO EM PLACAS DE GESSO, PARA AMBIENTES COMERCIAIS. AF_05/2017_P | M2 | 17.5 | 40.97 | 716.97 | [7 empty] | 17.5 | [16 empty] | 17.5 | 0 | 0
TOTAL DO ITEM >>>>4.4 |  |  |  | 0 | 15946.98 | [26 empty] | 0
4.5 | CONTRAPISOS E PISOS
4.5.1 | CONTRAPISO EM ARGAMASSA TRAÇO 1:4 (CIMENTO E AREIA), PREPARO MECÂNICO COM BETONEIRA 400 L, APLICADO EM ÁREAS SECAS SOBRE LAJE, NÃO ADERIDO, ACABAMENTO NÃO REFORÇADO, ESPESSURA 5CM. AF_07/2021 | M2 | 13.93 | 49 | 682.57 | [7 empty] | 13.93 | [16 empty] | 13.93 | 0 | 0
4.5.2 | REVESTIMENTO CERÂMICO PARA PISO COM PLACAS TIPO PORCELANATO DE DIMENSÕES 60X60 CM APLICADA EM AMBIENTES DE ÁREA MAIOR QUE 10 M². AF_06/2014 | M2 | 13.93 | 170.33 | 2372.69 | [7 empty] | 13.93 | [16 empty] | 13.93 | 0 | 0
TOTAL DO ITEM >>>>4.5 |  |  |  | 0 | 3055.26 | [26 empty] | 0
4.6 | ESQUADRIAS
4.6.1 | KIT PORTA PRONTA PRETA LISA SÓLIDA PORMADE O,90X2,10,ACABAMENTO DE COR UNIFORME, MARCOS E ALIZARES EM PVC WOOD, RESISTENTES A ESTUFAMENTOS. FORNECIMENTO E INSTALAÇÃO | UND | 2 | 3111.29 | 6222.58 | [7 empty] | 2 | [16 empty] | 2 | 0 | 0
4.6.2 | KIT PORTA PRONTA PRETA LISA SÓLIDA PORMADE O,70X2,10,ACABAMENTO DE COR UNIFORME, MARCOS E ALIZARES EM PVC WOOD, RESISTENTES A ESTUFAMENTOS. FORNECIMENTO E INSTALAÇÃO | UND | 2 | 3111.29 | 6222.58 | [7 empty] | 2 | [16 empty] | 2 | 0 | 0
4.6.3 | J13- JANELA MAXIN AR 1,00 x ,50 (2 JANELAS DE 0,50). FORNECIMENTO E INSTALAÇÃO. | und | 1 | 947.57 | 947.57 | [7 empty] | 1 | [16 empty] | 1 | 0 | 0
4.6.4 | J25- JANELA MAXIN AR 0,70 x 0,50. FORNECIMENTO E INSTALAÇÃO. | und | 3 | 619.08 | 1857.24 | [7 empty] | 3 | [16 empty] | 3 | 0 | 0
4.6.5 | CHAPA DE AÇO INOX PARA PROTEÇÃO DAS PORTAS DOS BANHEIROS (PCD) - 2 FACES. FORNECIMENTO E INSTALAÇÃO. | m | 2 | 170.13 | 340.26 | [7 empty] | 2 | [16 empty] | 2 | 0 | 0
4.6.6 | PELÍCULA DE SEGURANÇA PARA PAINES DE VIDRO, FONECIMENTO E INSTALAÇÃO. | m² | 1.2 | 73.09 | 87.7 | [7 empty] | 1.2 | [16 empty] | 1.2 | 0 | 0
TOTAL DO ITEM >>>>4.6 |  |  |  | 0 | 15677.93 | [26 empty] | 0
4.7 | LOUÇAS E METAIS
4.7.1 | VASO SANITARIO SIFONADO CONVENCIONAL COM LOUÇA BRANCA, INCLUSO CONJUNTO DE LIGAÇÃO PARA BACIA SANITÁRIA AJUSTÁVEL - FORNECIMENTO E INSTALAÇÃO. AF_10/2016 | UN | 2 | 349.07 | 698.14 | [7 empty] | 2 | [16 empty] | 2 | 0 | 0
4.7.2 | ASSENTO SANITÁRIO CONVENCIONAL - FORNECIMENTO E INSTALACAO. AF_01/2020 | UN | 2 | 58.85 | 117.7 | [7 empty] | 2 | [16 empty] | 2 | 0 | 0
4.7.3 | VÁLVULA DE DESCARGA HYDRACONFORTO DECA OU SIMILAR - FORNECIMENTO E INSTALAÇÃO. AF_01/2019 | UND | 4 | 287.01 | 1148.04 | [7 empty] | 4 | [16 empty] | 4 | 0 | 0
4.7.4 | VASO SANITARIO SIFONADO CONVENCIONAL PARA PCD SEM FURO FRONTAL COM LOUÇA BRANCA SEM ASSENTO - FORNECIMENTO E INSTALAÇÃO. AF_01/2020 | UN | 2 | 853.29 | 1706.58 | [7 empty] | 2 | [16 empty] | 2 | 0 | 0
4.7.5 | ASSENTO SANITÁRIO PCD - FORNECIMENTO E INSTALACAO. AF_01/2020 | UND | 2 | 217 | 434 | [7 empty] | 2 | [16 empty] | 2 | 0 | 0
4.7.6 | DUCHA HIGIÊNICA, ACABAMENTO METALICO CROMADO - FORNECIMENTO E INSTALAÇÃO. AF_01/2019 | UND | 2 | 291.86 | 583.72 | [7 empty] | 2 | [16 empty] | 2 | 0 | 0
4.7.7 | TORNEIRA CROMADA DEMATIC ECO FECHAMENTO AUTOMATICO DECA 1173.C OU SIMILAR - FORNECIMENTO E INSTALAÇÃO. AF_01/2020 | UND | 4 | 726.58 | 2906.32 | [7 empty] | 4 | [16 empty] | 4 | 0 | 0
4.7.8 | BARRA DE APOIO RETA, EM ACO INOX POLIDO, COMPRIMENTO 40 CM, FIXADA NA PAREDE - FORNECIMENTO E INSTALAÇÃO. AF_01/2020 | UND | 4 | 316.28 | 1265.12 | [7 empty] | 4 | [16 empty] | 4 | 0 | 0
4.7.9 | PUXADOR PARA PCD, FIXADO NA PORTA - FORNECIMENTO E INSTALAÇÃO. AF_01/2020 | UN | 2 | 418.74 | 837.48 | [7 empty] | 2 | [16 empty] | 2 | 0 | 0
4.7.10 | CHUVEIRO ELÉTRICO COMUM CORPO PLÁSTICO, TIPO DUCHA  FORNECIMENTO E INSTALAÇÃO. AF_01/2020 | UN | 2 | 105.78 | 211.56 | [7 empty] | 2 | [16 empty] | 2 | 0 | 0
4.7.11 | LAVATÓRIO LOUÇA BRANCA SUSPENSO, 29,5 X 39CM OU EQUIVALENTE, PADRÃO POPULAR - FORNECIMENTO E INSTALAÇÃO. AF_01/2020 | UN | 2 | 168.31 | 336.62 | [7 empty] | 2 | [16 empty] | 2 | 0 | 0
4.7.12 | BANCADA DE GRANITO BRANCO SIENA, DE 0,80 X 0,60 M, PARA LAVATÓRIO - FORNECIMENTO E INSTALAÇÃO. AF_01/2020 | UND | 2 | 454.38 | 908.76 | [7 empty] | 2 | [16 empty] | 2 | 0 | 0
4.7.13 | SAIA E FRONTÃO EM GRANITO POLIDO - BRANCO SIENA PARA LAVATÓRIO - FORNECIMENTO E INSTALAÇÃO. AF_01/2020 | M | 2.8 | 171.12 | 479.13 | [7 empty] | 2.8 | [16 empty] | 2.8 | 0 | 0
4.7.14 | CUBA DE EMBUTIR OVAL EM LOUÇA BRANCA DECA OU SIMILAR 48,5 X 37,50CM OU EQUIVALENTE - FORNECIMENTO E INSTALAÇÃO. AF_01/2020 | UND | 2 | 162.73 | 325.46 | [7 empty] | 2 | [16 empty] | 2 | 0 | 0
TOTAL DO ITEM >>>>4.7 |  |  |  | 0 | 11958.63 | [26 empty] | 0
TOTAL DO ITEM >>>>4.0 |  |  |  | 0 | 62287.62 | [26 empty] | 0
5.0 | BANHEIROS TÉRREO (ELEVADOR) |  |  | 0
5.1 | MOVIMENTO DE SOLO
5.1.1 | ESCAVAÇÃO MANUAL PARA BLOCO DE COROAMENTO OU SAPATA (INCLUINDO ESCAVAÇÃO PARA COLOCAÇÃO DE FÔRMAS). AF_06/2017 | M3 | 7.8 | 93.45 | 728.91 | 7.8 | [23 empty] | 7.8 | 0 | 0
5.1.2 | PREPARO DE FUNDO DE VALA COM LARGURA MENOR QUE 1,5 M (ACERTO DO SOLO NATURAL). AF_08/2020 | M2 | 6 | 5.94 | 35.64 | 6 | [23 empty] | 6 | 0 | 0
5.1.3 | REATERRO MANUAL DE VALAS COM COMPACTAÇÃO MECANIZADA. AF_04/2016 | M3 | 6.61 | 29.15 | 192.68 | 6.61 | [23 empty] | 6.61 | 0 | 0
TOTAL DO ITEM >>>>5.1 |  |  |  | 0 | 957.23 | [26 empty] | 0
5.2 | ESTRUTURA DE CONCRETO - INFRAESTRUTURA
5.2.1 | ARMAÇÃO DE BLOCO, VIGA BALDRAME E SAPATA UTILIZANDO AÇO CA-60 DE 5 MM - MONTAGEM. AF_06/2017 | KG | 14.02 | 22.55 | 316.15 | 14.02 | [23 empty] | 14.02 | 0 | 0
5.2.2 | ARMAÇÃO DE BLOCO, VIGA BALDRAME OU SAPATA UTILIZANDO AÇO CA-50 DE 6,3 MM - MONTAGEM. AF_06/2017 | KG | 5.59 | 21.42 | 119.73 | 5.59 | [23 empty] | 5.59 | 0 | 0
5.2.3 | ARMAÇÃO DE BLOCO, VIGA BALDRAME OU SAPATA UTILIZANDO AÇO CA-50 DE 10 MM - MONTAGEM. AF_06/2017 | KG | 19.73 | 18.15 | 358.09 | 19.73 | [23 empty] | 19.73 | 0 | 0
5.2.4 | FABRICAÇÃO, MONTAGEM E DESMONTAGEM DE FÔRMA PARA VIGA BALDRAME, EM MADEIRA SERRADA, E=25 MM, 4 UTILIZAÇÕES. AF_06/2017 | M2 | 7.92 | 77.32 | 612.37 | 7.92 | [23 empty] | 7.92 | 0 | 0
5.2.5 | CONCRETAGEM DE BLOCOS DE COROAMENTO E VIGAS BALDRAME, FCK 30 MPA, COM USO DE JERICA  LANÇAMENTO, ADENSAMENTO E ACABAMENTO. AF_06/2017 | M3 | 1.19 | 741.7 | 882.62 | 1.19 | [23 empty] | 1.19 | 0 | 0
5.2.6 | IMPERMEABILIZAÇÃO DE SUPERFÍCIE COM EMULSÃO ASFÁLTICA, 2 DEMÃOS AF_06/2018 | M2 | 7.92 | 71.89 | 569.36 | 7.92 | [23 empty] | 7.92 | 0 | 0
TOTAL DO ITEM >>>>5.2 |  |  |  | 0 | 2858.32 | [26 empty] | 0
5.3 | ESTRUTURA DE CONCRETO - SUPERESTRUTURA
5.3.1 | ARMAÇÃO DE PILAR OU VIGA DE UMA ESTRUTURA CONVENCIONAL DE CONCRETO ARMADO EM UM EDIFÍCIO DE MÚLTIPLOS PAVIMENTOS UTILIZANDO AÇO CA-60 DE 5,0 MM - MONTAGEM. AF_12/2015 | KG | 228.68 | 19.66 | 4495.84 | 228.68 | [23 empty] | 228.68 | 0 | 0
5.3.2 | ARMAÇÃO DE PILAR OU VIGA DE UMA ESTRUTURA CONVENCIONAL DE CONCRETO ARMADO EM UM EDIFÍCIO DE MÚLTIPLOS PAVIMENTOS UTILIZANDO AÇO CA-50 DE 6,3 MM - MONTAGEM. AF_12/2015 | KG | 23.31 | 19.23 | 448.25 | 23.31 | [23 empty] | 23.31 | 0 | 0
5.3.3 | ARMAÇÃO DE PILAR OU VIGA DE UMA ESTRUTURA CONVENCIONAL DE CONCRETO ARMADO EM UM EDIFÍCIO DE MÚLTIPLOS PAVIMENTOS UTILIZANDO AÇO CA-50 DE 8,0 MM - MONTAGEM. AF_12/2015 | KG | 42.6 | 18.54 | 789.8 | 42.6 | [23 empty] | 42.6 | 0 | 0
5.3.4 | ARMAÇÃO DE PILAR OU VIGA DE UMA ESTRUTURA CONVENCIONAL DE CONCRETO ARMADO EM UM EDIFÍCIO DE MÚLTIPLOS PAVIMENTOS UTILIZANDO AÇO CA-50 DE 10,0 MM - MONTAGEM. AF_12/2015 | KG | 387.87 | 16.81 | 6520.09 | 387.87 | [23 empty] | 387.87 | 0 | 0
5.3.5 | FABRICAÇÃO DE FÔRMA PARA VIGAS, EM CHAPA DE MADEIRA COMPENSADA RESINADA, E = 17 MM. AF_09/2020 | M2 | 83.18 | 158.27 | 13164.89 | 83.18 | [23 empty] | 83.18 | 0 | 0
5.3.6 | CONCRETAGEM DE PILARES, FCK = 25 MPA, COM USO DE BOMBA - LANÇAMENTO, ADENSAMENTO E ACABAMENTO. AF_02/2022 | M3 | 8.31 | 820.18 | 6815.69 | 8.31 | [23 empty] | 8.31 | 0 | 0
5.3.7 | LAJE PRÉ-MOLDADA UNIDIRECIONAL, BIAPOIADA, PARA FORRO, ENCHIMENTO EM CERÂMICA, VIGOTA CONVENCIONAL, ALTURA TOTAL DA LAJE (ENCHIMENTO+CAPA) = (8+3). AF_11/2020 | M2 | 26.1 | 216.95 | 5662.39 | 26.1 | [23 empty] | 26.1 | 0 | 0
TOTAL DO ITEM >>>>5.3 |  |  |  | 0 | 37896.95 | [26 empty] | 0
5.4 | ALVENARIA E FECHAMENTO
5.4.1 | ALVENARIA DE VEDAÇÃO DE BLOCOS CERÂMICOS FURADOS NA HORIZONTAL DE 9X19X19 CM (ESPESSURA 9 CM) E ARGAMASSA DE ASSENTAMENTO COM PREPARO EM BETONEIRA. AF_12/2021 | M2 | 45.7974 | 96.44 | 4416.7 |  | 45.7974 | [22 empty] | 45.7974 | 0 | 0
5.4.2 | CHAPISCO APLICADO EM ALVENARIA (SEM PRESENÇA DE VÃOS) E ESTRUTURAS DE CONCRETO DE FACHADA, COM COLHER DE PEDREIRO. ARGAMASSA TRAÇO 1:3 COM PREPARO MANUAL. AF_06/2014 | M2 | 91.58 | 7.38 | 675.86 |  | 91.58 | [22 empty] | 91.58 | 0 | 0
5.4.3 | MASSA ÚNICA, PARA RECEBIMENTO DE PINTURA OU CERÂMICA, ARGAMASSA INDUSTRIALIZADA, PREPARO MECÂNICO, APLICADO COM EQUIPAMENTO DE MISTURA E PROJEÇÃO DE 1,5 M3/H EM FACES INTERNAS DE PAREDES, ESPESSURA DE 5MM, SEM EXECUÇÃO DE TALISCAS. AF_06/2014 | M2 | 91.58 | 29.82 | 2730.91 |  | 91.58 | [22 empty] | 91.58 | 0 | 0
5.4.4 | REVESTIMENTO CERÂMICO PARA PAREDES INTERNAS COM PLACAS TIPO PORCELANATO RETIFICADO 0,61X0,61m ARTSY CEMENT NATURAL, COR CINZA PORTOBELLO OU SIMILAR, ARGAMASSA TIPO AC III, APLICADAS EM AMBIENTES DE ÁREA MAIOR QUE 5 M2 NA ALTURA INTEIRA DAS PAREDES. FORNECIMENTO E INSTALAÇÃO. AF_06/2014 | M | 30.0852 | 168.18 | 5059.72 |  | 30.0852 | [22 empty] | 30.0852 | 0 | 0
5.4.5 | APLICAÇÃO DE EPOXI INDUSTRIALIZADO PARA REVESTIMENTOS DE PAREDE/PISO COM JUNTAS DE ATÉ 1MM DE ESPESSURA. FORNECIMENTO E INSTALAÇÃO. | m² | 34.524 | 14.71 | 507.84 |  | 34.524 | [22 empty] | 34.524 | 0 | 0
5.4.6 | REVESTIMENTO CERÂMICO PARA PAREDES EXTERNAS EM PASTILHAS DE PORCELANA 5 X 5 CM (PLACAS DE 30 X 30 CM), ALINHADAS A PRUMO, APLICADO EM SUPERFÍCIES INTERNAS DA SACADA. AF_06/2014 | M2 | 30.0852 | 290.6 | 8742.75 |  | 30.0852 | [22 empty] | 30.0852 | 0 | 0
5.4.7 | FORRO EM PLACAS DE GESSO, PARA AMBIENTES COMERCIAIS. AF_05/2017_P | M2 | 8.04 | 40.97 | 329.39 |  | 8.04 | [22 empty] | 8.04 | 0 | 0
TOTAL DO ITEM >>>>5.4 |  |  |  | 0 | 22463.17 | [25 empty] | 0 | 0
5.5 | CONTRAPISO E PISO
5.5.1 | CONTRAPISO EM ARGAMASSA TRAÇO 1:4 (CIMENTO E AREIA), PREPARO MECÂNICO COM BETONEIRA 400 L, APLICADO EM ÁREAS SECAS SOBRE LAJE, NÃO ADERIDO, ACABAMENTO NÃO REFORÇADO, ESPESSURA 5CM. AF_07/2021 | M2 | 8.32 | 49 | 407.68 |  | 8.32 | [22 empty] | 8.32 | 0 | 0
5.5.2 | CONTRAPISO EM ARGAMASSA TRAÇO 1:4 (CIMENTO E AREIA), PREPARO MECÂNICO COM BETONEIRA 400 L, APLICADO EM ÁREAS MOLHADAS SOBRE LAJE, ADERIDO, ACABAMENTO NÃO REFORÇADO, ESPESSURA 2CM. AF_07/2021 | M2 | 8.32 | 46.12 | 383.71 |  | 8.32 | [22 empty] | 8.32 | 0 | 0
5.5.3 | REVESTIMENTO CERÂMICO PARA PISO COM PLACAS TIPO PORCELANATO DE DIMENSÕES 60X60 CM APLICADA EM AMBIENTES DE ÁREA MAIOR QUE 10 M². AF_06/2014 | M2 | 8.32 | 170.33 | 1417.14 |  |  | 8.32 | [21 empty] | 8.32 | 0 | 0
TOTAL DO ITEM >>>>5.5 |  |  |  | 0 | 2208.53 | [26 empty] | 0
5.6 | PINTURA
5.6.1 | APLICAÇÃO DE FUNDO SELADOR ACRÍLICO EM PAREDES, UMA DEMÃO. AF_06/2014 | M2 | 52.6752 | 2.2 | 115.88 |  |  | 52.6752 | [21 empty] | 52.6752 | 0 | 0
5.6.2 | APLICAÇÃO MANUAL DE MASSA ACRÍLICA EM PANOS DE FACHADA COM PRESENÇA DE VÃOS, DE EDIFÍCIOS DE MÚLTIPLOS PAVIMENTOS, UMA DEMÃO. AF_05/2017 | M2 | 52.6752 | 20.14 | 1060.87 |  |  | 52.6752 | [21 empty] | 52.6752 | 0 | 0
5.6.3 | APLICAÇÃO MANUAL DE PINTURA COM TINTA LÁTEX ACRÍLICA EM PAREDES, DUAS DEMÃOS. AF_06/2014 | M2 | 105.34 | 15.51 | 1633.82 |  |  | 105.34 | [21 empty] | 105.34 | 0 | 0
TOTAL DO ITEM >>>>5.6 |  |  |  | 0 | 2810.57 | [25 empty] | 0 | 0
5.7 | ESQUADRIAS
5.7.1 | KIT PORTA PRONTA PRETA LISA SÓLIDA PORMADE O,90X2,10,ACABAMENTO DE COR UNIFORME, MARCOS E ALIZARES EM PVC WOOD, RESISTENTES A ESTUFAMENTOS. FORNECIMENTO E INSTALAÇÃO | UND | 2 | 3111.29 | 6222.58 |  |  | 2 | [21 empty] | 2 | 0 | 0
5.7.2 | J13- JANELA MAXIN AR 1,00 x ,50 (2 JANELAS DE 0,50). FORNECIMENTO E INSTALAÇÃO. | und | 2 | 947.57 | 1895.14 |  |  | 2 | [21 empty] | 2 | 0 | 0
5.7.3 | CHAPA DE AÇO INOX PARA PROTEÇÃO DAS PORTAS DOS BANHEIROS (PCD) - 2 FACES. FORNECIMENTO E INSTALAÇÃO. | m | 1.8 | 170.13 | 306.23 |  |  | 1.8 | [21 empty] | 1.8 | 0 | 0
TOTAL DO ITEM >>>>5.7 |  |  |  | 0 | 8423.95 | [25 empty] | 0 | 0
5.8 | LOUÇAS E METAIS
5.8.1 | VÁLVULA DE DESCARGA HYDRACONFORTO DECA OU SIMILAR - FORNECIMENTO E INSTALAÇÃO. AF_01/2019 | UND | 2 | 287.01 | 574.02 |  |  | 2 | [21 empty] | 2 | 0 | 0
5.8.2 | VASO SANITARIO SIFONADO CONVENCIONAL PARA PCD SEM FURO FRONTAL COM LOUÇA BRANCA SEM ASSENTO - FORNECIMENTO E INSTALAÇÃO. AF_01/2020 | UN | 2 | 853.29 | 1706.58 |  |  | 2 | [21 empty] | 2 | 0 | 0
5.8.3 | ASSENTO SANITÁRIO PCD - FORNECIMENTO E INSTALACAO. AF_01/2020 | UND | 2 | 217 | 434 |  |  | 2 | [21 empty] | 2 | 0 | 0
5.8.4 | DUCHA HIGIÊNICA, ACABAMENTO METALICO CROMADO - FORNECIMENTO E INSTALAÇÃO. AF_01/2019 | UND | 2 | 291.86 | 583.72 |  |  | 2 | [21 empty] | 2 | 0 | 0
5.8.5 | BARRA DE APOIO RETA, EM ACO INOX POLIDO, COMPRIMENTO 40 CM, FIXADA NA PAREDE - FORNECIMENTO E INSTALAÇÃO. AF_01/2020 | UND | 4 | 316.28 | 1265.12 |  |  | 4 | [21 empty] | 4 | 0 | 0
5.8.6 | TORNEIRA CROMADA DEMATIC ECO FECHAMENTO AUTOMATICO DECA 1173.C OU SIMILAR - FORNECIMENTO E INSTALAÇÃO. AF_01/2020 | UND | 2 | 726.58 | 1453.16 |  |  | 2 | [21 empty] | 2 | 0 | 0
5.8.7 | PUXADOR PARA PCD, FIXADO NA PORTA - FORNECIMENTO E INSTALAÇÃO. AF_01/2020 | UN | 2 | 418.74 | 837.48 |  |  | 2 | [21 empty] | 2 | 0 | 0
5.8.8 | LAVATÓRIO LOUÇA BRANCA SUSPENSO, 29,5 X 39CM OU EQUIVALENTE, PADRÃO POPULAR - FORNECIMENTO E INSTALAÇÃO. AF_01/2020 | UN | 2 | 168.31 | 336.62 |  |  | 2 | [21 empty] | 2 | 0 | 0
5.8.9 | SABONETEIRA PLASTICA TIPO DISPENSER PARA SABONETE LIQUIDO COM RESERVATORIO 800 A 1500 ML, INCLUSO FIXAÇÃO. AF_01/2020 | UN | 2 | 102.92 | 205.84 |  |  | 2 | [21 empty] | 2 | 0 | 0
5.8.10 | PAPELEIRA DE PAREDE EM METAL CROMADO SEM TAMPA, INCLUSO FIXAÇÃO. AF_01/2020 | UN | 2 | 49.13 | 98.26 |  |  | 2 | [21 empty] | 2 | 0 | 0
TOTAL DO ITEM >>>>5.8 |  |  |  | 0 | 7494.8 | [26 empty] | 0
5.9 | COBERTURA METALICA
5.9.1 | IMPERMEABILIZAÇÃO DE SUPERFÍCIE COM MANTA ASFÁLTICA, UMA CAMADA, INCLUSIVE APLICAÇÃO DE PRIMER ASFÁLTICO, E=3MM. AF_06/2018 | M2 | 10.69 | 112.61 | 1203.8 |  |  | 10.69 | [21 empty] | 10.69 | 0 | 0
5.9.2 | FABRICAÇÃO E INSTALAÇÃO DE TESOURA INTEIRA EM AÇO, VÃO DE 4 M, PARA TELHA CERÂMICA OU DE CONCRETO, INCLUSO IÇAMENTO. AF_12/2015 | UN | 3 | 1109.63 | 3328.89 |  |  | 3 | [21 empty] | 3 | 0 | 0
5.9.3 | TRAMA DE AÇO COMPOSTA POR TERÇAS PARA TELHADOS DE ATÉ 2 ÁGUAS PARA TELHA ONDULADA DE FIBROCIMENTO, METÁLICA, PLÁSTICA OU TERMOACÚSTICA, INCLUSO TRANSPORTE VERTICAL. AF_07/2019 | M2 | 10.69 | 66.97 | 715.9 |  |  | 10.69 | [21 empty] | 10.69 | 0 | 0
5.9.4 | TELHAMENTO COM TELHA DE AÇO/ALUMÍNIO E = 0,5 MM, COM ATÉ 2 ÁGUAS, INCLUSO IÇAMENTO. AF_07/2019 | M2 | 10.69 | 90.59 | 968.4 |  |  | 10.69 | [21 empty] | 10.69 | 0 | 0
5.9.5 | CALHA EM CHAPA DE AÇO GALVANIZADO NÚMERO 24, DESENVOLVIMENTO DE 100 CM, INCLUSO TRANSPORTE VERTICAL. AF_07/2019 | M | 4.56 | 212.11 | 967.22 |  |  | 4.56 | [21 empty] | 4.56 | 0 | 0
5.9.6 | RUFO EM CHAPA DE AÇO GALVANIZADO NÚMERO 24, CORTE DE 25 CM, INCLUSO TRANSPORTE VERTICAL. AF_07/2019 | M | 8.51 | 63.92 | 543.95 |  |  | 8.51 | [21 empty] | 8.51 | 0 | 0
TOTAL DO ITEM >>>>5.9 |  |  |  | 0 | 7728.16 | [26 empty] | 0
TOTAL DO ITEM >>>>5.0 |  |  |  | 0 | 92841.68 | [26 empty] | 0
6.0 | 1º PAVIMENTO |  |  | 0
6.1 | DEMOLIÇÃO
6.1.1 | REMOÇÃO DE CHAPAS E PERFIS DE DRYWALL, DE FORMA MANUAL, SEM REAPROVEITAMENTO. AF_12/2017 | M2 | 544.55 | 6.97 | 3795.51 | 39.27 | [5 empty] | 206.79 | [5 empty] | 298.49 | [11 empty] | 544.55 | 0 | 0
6.1.2 | REMOÇÃO DE FORROS DE DRYWALL, PVC E FIBROMINERAL, DE FORMA MANUAL, SEM REAPROVEITAMENTO. AF_12/2017 | M2 | 1382.65 | 1.51 | 2087.8 | 649.8455 | [5 empty] | 649.8455 | [5 empty] | 82.959 | [11 empty] | 1382.65 | 0 | 0
6.1.3 | REMOÇÃO DE FORRO DE GESSO, DE FORMA MANUAL, SEM REAPROVEITAMENTO. AF_12/2017 | M2 | 1418.7 | 4.63 | 6568.58 | 479.43 | [5 empty] | 306.11 | [5 empty] | 633.16 | [11 empty] | 1418.7 | 0 | 0
6.1.4 | REMOÇÃO DE PORTAS, DE FORMA MANUAL, SEM REAPROVEITAMENTO. AF_12/2017 | M2 | 159.93 | 8.69 | 1389.79 | 77.06 | [5 empty] | 39.5 | [5 empty] | 43.37 | [11 empty] | 159.93 | 0 | 0
6.1.5 | REMOÇÃO DE JANELAS, DE FORMA MANUAL, SEM REAPROVEITAMENTO. AF_12/2017 | M2 | 891.08 | 31.7 | 28247.23 | 408.28 | [5 empty] | 353.82 | [5 empty] | 128.98 | [11 empty] | 891.08 | 0 | 0
6.1.6 | DEMOLIÇÃO DE ALVENARIA DE TIJOLO CERAMICO, DE FORMA MANUAL, SEM REAPROVEITAMENTO. AF_12/2017 | M3 | 88.3965 | 138.89 | 12277.38 | 37.6455 | [5 empty] | 30.402 | [5 empty] | 20.349 | [11 empty] | 88.3965 | 0 | 0
6.1.7 | REMOÇÃO DE VIDRO TEMPERADO FIXADO EM PERFIL U. AF_01/2021 | M2 | 60.3 | 14.92 | 899.67 | 60.3 | [11 empty] | 0 | [11 empty] | 60.3 | 0 | 0
6.1.8 | REMOÇÃO DE LUMINÁRIAS, DE FORMA MANUAL, SEM REAPROVEITAMENTO. AF_12/2017 | UN | 441 | 1.22 | 538.02 | 150 | [5 empty] | 120 | [5 empty] | 171 | [11 empty] | 441 | 0 | 0
6.1.9 | DEMOLIÇÃO DE DIVISÓRIA NAVAL, INCLUSIVE AFASTAMENTO. | m² | 906.73 | 7.56 | 6854.87 | 420.9 | [5 empty] | 35.21 | [5 empty] | 450.62 | [11 empty] | 906.73 | 0 | 0
6.1.10 | REMOÇÃO DE BRISE EM ESTRUTURA DE ALUMINIO. | m² | 164.95 | 5.39 | 889.08 | 113.15 | [5 empty] | 51.8 | [5 empty] | 0 | [11 empty] | 164.95 | 0 | 0
6.1.11 | DEMOLIÇÃO DE CONCRETO SIMPLES - COM EQUIPAMENTO ELÉTRICO, INCLUSIVE AFASTAMENTO. | m³ | 171.153 | 158.38 | 27107.21 | 61.092 | [5 empty] | 64.02 | [5 empty] | 46.041 | [11 empty] | 171.153 | 0 | 0
6.1.12 | DEMOLIÇÃO DE REVESTIMENTO CERÂMICO, DE FORMA MANUAL, SEM REAPROVEITAMENTO. AF_12/2017 | M2 | 553.89 | 21.34 | 11820.01 | 230.59 | [5 empty] | 76.3 | [5 empty] | 247 | [11 empty] | 553.89 | 0 | 0
TOTAL DO ITEM >>>>6.1 |  |  |  | 0 | 102475.15 | [26 empty] | 0
6.2 | ESTRUTURA DE CONCRETO - MEIA PAREDE FECHAMENTOS JANELAS
6.2.1 | ARMAÇÃO DE PILAR OU VIGA DE UMA ESTRUTURA CONVENCIONAL DE CONCRETO ARMADO EM UM EDIFÍCIO DE MÚLTIPLOS PAVIMENTOS UTILIZANDO AÇO CA-60 DE 5,0 MM - MONTAGEM. AF_12/2015 | KG | 177.15 | 19.66 | 3482.76 |  | 53.145 | [5 empty] | 62.0025 |  |  |  |  | 62.0025 | [11 empty] | 177.15 | 0 | 0
6.2.2 | ARMAÇÃO DE PILAR OU VIGA DE UMA ESTRUTURA CONVENCIONAL DE CONCRETO ARMADO EM UM EDIFÍCIO DE MÚLTIPLOS PAVIMENTOS UTILIZANDO AÇO CA-50 DE 10,0 MM - MONTAGEM. AF_12/2015 | KG | 821.36 | 16.81 | 13807.06 |  | 246.408 | [5 empty] | 287.476 |  |  |  |  | 287.476 | [11 empty] | 821.36 | 0 | 0
6.2.3 | FABRICAÇÃO DE FÔRMA PARA VIGAS, EM CHAPA DE MADEIRA COMPENSADA RESINADA, E = 17 MM. AF_09/2020 | M2 | 117.14 | 158.27 | 18539.74 |  | 35.142 | [5 empty] | 40.999 |  |  |  |  | 40.999 | [11 empty] | 117.14 | 0 | 0
6.2.4 | CONCRETAGEM DE PILARES, FCK = 25 MPA, COM USO DE BOMBA - LANÇAMENTO, ADENSAMENTO E ACABAMENTO. AF_02/2022 | M3 | 9.87 | 820.18 | 8095.17 |  | 2.961 | [5 empty] | 3.4545 |  |  |  |  | 3.4545 | [11 empty] | 9.87 | 0 | 0
TOTAL DO ITEM >>>>6.2 |  |  |  | 0 | 43924.73 | [26 empty] | 0
6.3 | ALVENARIA E FECHAMENTO
6.3.1 | ALVENARIA DE VEDAÇÃO DE BLOCOS CERÂMICOS FURADOS NA HORIZONTAL DE 9X19X19 CM (ESPESSURA 9 CM) E ARGAMASSA DE ASSENTAMENTO COM PREPARO EM BETONEIRA. AF_12/2021 | M2 | 272.23 | 96.44 | 26253.86 |  | 64.77 | [5 empty] | 95.2805 | [5 empty] | 112.179 | [10 empty] | 272.2295 | 0.0005 | 0
6.3.2 | CHAPISCO APLICADO EM ALVENARIA (SEM PRESENÇA DE VÃOS) E ESTRUTURAS DE CONCRETO DE FACHADA, COM COLHER DE PEDREIRO. ARGAMASSA TRAÇO 1:3 COM PREPARO MANUAL. AF_06/2014 | M2 | 544.46 | 7.38 | 4018.11 |  | 129.54 | [5 empty] | 190.561 | [5 empty] | 224.358 | [10 empty] | 544.459 | 0.001 | 0
6.3.3 | MASSA ÚNICA, PARA RECEBIMENTO DE PINTURA OU CERÂMICA, ARGAMASSA INDUSTRIALIZADA, PREPARO MECÂNICO, APLICADO COM EQUIPAMENTO DE MISTURA E PROJEÇÃO DE 1,5 M3/H EM FACES INTERNAS DE PAREDES, ESPESSURA DE 5MM, SEM EXECUÇÃO DE TALISCAS. AF_06/2014 | M2 | 544.46 | 29.82 | 16235.79 |  | 129.54 | [5 empty] | 190.561 | [5 empty] | 224.358 | [10 empty] | 544.459 | 0.001 | 0
6.3.4 | FORRO EM PLACAS DE GESSO, PARA AMBIENTES COMERCIAIS. AF_05/2017_P | M2 | 493.81 | 40.97 | 20231.39 |  |  | 123.4525 | 123.4525 |  |  |  |  | 123.4525 |  |  |  |  | 123.4525 | [10 empty] | 493.81 | 0 | 0
6.3.5 | ESTRUTURA TRELIÇADA PARA SUPORTE DE PAREDE DRYWAL, COM LIGAÇÕES SOLDADAS, INCLUSOS PERFIS METÁLICOS, CHAPAS METÁLICAS,FORNECIMENTO E INSTALAÇÃO. AF_01/2020_P | KG | 4614.0808 | 14.37 | 66304.34 |  |  |  | 1538.0269 |  |  |  |  | 1538.0269 |  |  |  |  | 1538.0269 | [10 empty] | 4614.0808 | 0 | 0
6.3.6 | PAREDE COM PLACAS DE GESSO ACARTONADO (DRYWALL), PARA USO INTERNO, COM DUAS FACES SIMPLES E ESTRUTURA METÁLICA COM GUIAS SIMPLES, COM VÃOS AF_06/2017_P | M2 | 1263.41 | 138.58 | 175083.35 |  |  |  | 361.41 |  |  |  |  | 216.79 | 216.79 |  |  |  | 468.42 | [10 empty] | 1263.41 | 0 | 0
6.3.7 | INSTALAÇÃO DE ISOLAMENTO COM LÃ DE ROCHA EM PAREDES DRYWALL. FORNECIMENTO E INSTALAÇÃO. AF_06/2017 | UND | 1263.41 | 600.81 | 759069.36 |  |  |  | 359.81 |  |  |  |  | 216.79 | 216.79 |  |  |  | 470.02 | [10 empty] | 1263.41 | 0 | -0.01
6.3.8 | BANCO INTERNO EM CONCRETO E ALVENARIA, ACABAMENTO EM VERNIZ, E = 8 CM, L = 40 CM. FORNECIMENTO E INSTALAÇÃO. | UND | 2.42 | 245.55 | 594.23 | [13 empty] | 2.42 | [10 empty] | 2.42 | 0 | 0
TOTAL DO ITEM >>>>6.3 |  |  |  | 0 | 1067790.43 | [26 empty] | -0.01
6.4 | CONTRAPISOS E PISOS
6.4.1 | CONTRAPISO EM ARGAMASSA TRAÇO 1:4 (CIMENTO E AREIA), PREPARO MECÂNICO COM BETONEIRA 400 L, APLICADO EM ÁREAS SECAS SOBRE LAJE, NÃO ADERIDO, ACABAMENTO NÃO REFORÇADO, ESPESSURA 5CM. AF_07/2021 | M2 | 2888 | 49 | 141512 |  | 395.44 | 395.44 | 395.44 |  |  |  | 248.775 | 248.775 | 248.775 | 248.775 |  | 285.64 | 285.64 | 135.3 | [9 empty] | 2888 | 0 | 0
6.4.2 | CONTRAPISO EM ARGAMASSA TRAÇO 1:4 (CIMENTO E AREIA), PREPARO MECÂNICO COM BETONEIRA 400 L, APLICADO EM ÁREAS MOLHADAS SOBRE LAJE, ADERIDO, ACABAMENTO NÃO REFORÇADO, ESPESSURA 2CM. AF_07/2021 | M2 | 2888 | 46.12 | 133194.56 |  | 395.44 | 395.44 | 395.44 |  |  |  | 248.775 | 248.775 | 248.775 | 248.775 |  | 285.64 | 285.64 | 135.3 | [9 empty] | 2888 | 0 | 0
6.4.3 | REVESTIMENTO CERÂMICO PARA PISO COM PLACAS TIPO PORCELANATO RETIFICADO 0,90X0,90m ARTSY CEMENT NATURAL, COR CINZA PORTOBELLO OU SIMILAR, ARGAMASSA TIPO AC III, APLICADAS EM AMBIENTES DE ÁREA MAIOR QUE 5 M2 NA ALTURA INTEIRA DAS PAREDES. FORNECIMENTO E INSTALAÇÃO. AF_06/2014 | M² | 2888 | 221.42 | 639460.96 |  |  | 395.44 | 395.44 | 395.44 |  |  | 248.775 | 248.775 | 248.775 | 248.775 |  | 285.64 | 285.64 | 135.3 | [9 empty] | 2888 | 0 | 0.01
6.4.4 | RODAPÉ CERÂMICO DE 7CM DE ALTURA COM PLACAS TIPO PORCELANATO DE DIMENSÕES 90X90CM. FORNECIMENTO E INSTALAÇÃO. AF_06/2014 | M | 1105.47 | 16.25 | 17963.88 |  |  |  | 235.91 | 235.91 |  |  | 74.75 | 74.75 | 74.75 | 74.75 |  |  | 167.325 | 167.325 | [9 empty] | 1105.47 | 0 | -0.03
TOTAL DO ITEM >>>>6.4 |  |  |  | 0 | 932131.4 | [26 empty] | -0.02
6.5 | PINTURA
6.5.1 | APLICAÇÃO MANUAL DE FUNDO SELADOR ACRÍLICO EM PANOS COM PRESENÇA DE VÃOS DE EDIFÍCIOS DE MÚLTIPLOS PAVIMENTOS. AF_06/2014 | M2 | 2471.58 | 2.38 | 5882.36 | [5 empty] | 849.16 |  |  |  |  | 811.21 | 811.21 | [12 empty] | 2471.58 | 0 | 0
6.5.2 | APLICAÇÃO DE FUNDO SELADOR ACRÍLICO EM TETO, UMA DEMÃO. AF_06/2014 | M2 | 2762.4 | 2.62 | 7237.48 | [5 empty] | 1380 |  | 460.8 | 460.8 | 460.8 | [14 empty] | 2762.4 | 0 | 0
6.5.3 | APLICAÇÃO MANUAL DE MASSA ACRÍLICA EM PANOS DE FACHADA COM PRESENÇA DE VÃOS, DE EDIFÍCIOS DE MÚLTIPLOS PAVIMENTOS, UMA DEMÃO. AF_05/2017 | M2 | 2471.58 | 20.14 | 49777.62 | [5 empty] | 849.16 |  |  |  |  | 811.21 | 811.21 | [12 empty] | 2471.58 | 0 | 0
6.5.4 | APLICAÇÃO MANUAL DE PINTURA COM TINTA LÁTEX ACRÍLICA EM TETO, DUAS DEMÃOS. AF_06/2014 | M2 | 2762.4 | 17.45 | 48203.88 | [5 empty] | 1380 |  | 460.8 | 460.8 | 460.8 | [14 empty] | 2762.4 | 0 | 0
6.5.5 | APLICAÇÃO MANUAL DE PINTURA COM TINTA LÁTEX ACRÍLICA EM PAREDES, DUAS DEMÃOS. AF_06/2014 | M2 | 2471.58 | 15.51 | 38334.2 | [5 empty] | 849.16 |  |  |  |  | 811.21 | 811.21 | [12 empty] | 2471.58 | 0 | 0
TOTAL DO ITEM >>>>6.5 |  |  |  | 0 | 149435.54 | [26 empty] | 0
6.6 | PORTAS
6.6.1 | KIT PORTA PRONTA PRETA LISA SÓLIDA PORMADE O,70X2,10,ACABAMENTO DE COR UNIFORME, MARCOS E ALIZARES EM PVC WOOD, RESISTENTES A ESTUFAMENTOS. FORNECIMENTO E INSTALAÇÃO | UND | 1 | 3111.29 | 3111.29 | [17 empty] | 1 | [6 empty] | 1 | 0 | 0
6.6.2 | KIT PORTA PRONTA PRETA LISA SÓLIDA PORMADE O,80X2,10,ACABAMENTO DE COR UNIFORME, MARCOS E ALIZARES EM PVC WOOD, RESISTENTES A ESTUFAMENTOS. FORNECIMENTO E INSTALAÇÃO. | UND | 1 | 3111.29 | 3111.29 | [5 empty] | 1 | [18 empty] | 1 | 0 | 0
6.6.3 | KIT PORTA PRONTA PRETA LISA SÓLIDA PORMADE O,90X2,10,ACABAMENTO DE COR UNIFORME, MARCOS E ALIZARES EM PVC WOOD, RESISTENTES A ESTUFAMENTOS. FORNECIMENTO E INSTALAÇÃO | UND | 28 | 3111.29 | 87116.12 | [5 empty] | 20 | [5 empty] | 8 | [12 empty] | 28 | 0 | 0
6.6.4 | PORTA PIVOTANTE DE VIDRO TEMPERADO, 2 FOLHAS DE 80X210 CM, ESPESSURA DE 10MM, INCLUSIVE ACESSÓRIOS. FORNECIMENTO E INSTALAÇÃO. AF_01/2021 | UND | 4 | 2578.69 | 10314.76 | [5 empty] | 2 | [5 empty] | 1 | [5 empty] | 1 | [6 empty] | 4 | 0 | 0
6.6.5 | PORTA PIVOTANTE DE VIDRO TEMPERADO, 2 FOLHAS DE 100X210 CM, ESPESSURA DE 10MM, INCLUSIVE ACESSÓRIOS. FORNCECIMENTO E INSTALAÇÃO. AF_01/2021 | UND | 3 | 3092.04 | 9276.12 | [11 empty] | 2 | [5 empty] | 1 | [6 empty] | 3 | 0 | 0
6.6.6 | PORTA PIVOTANTE DE VIDRO TEMPERADO, 1 FOLHAS DE 90X210 CM, ESPESSURA DE 10MM, INCLUSIVE ACESSÓRIOS. FORNECIMENTO E INSTALAÇÃO. AF_01/2021 | UND | 8 | 1417.67 | 11341.36 | [11 empty] | 4 | [5 empty] | 4 | [6 empty] | 8 | 0 | 0
6.6.7 | PORTA PRETA LISA SÓLIDA PORMADE O,80X2,10 DE CORRER, INCLUSO ADUELA 1A, ALIZAR 1A, TRILHO E FECHADURA, ACABAMENTO DE COR UNIFORME, RESISTENTES A ESTUFAMENTOS. FORNECIMENTO E INSTALAÇÃO | UND | 2 | 3225.49 | 6450.98 | [5 empty] | 2 | [18 empty] | 2 | 0 | 0
6.6.8 | JATEAMENTO ABRASIVO COM GRANALHA DE AÇO EM PERFIL METÁLICO EM FÁBRICA. AF_01/2020 | M2 | 5.88 | 30.58 | 179.81 | [5 empty] | 0.96 | [5 empty] | 2.17 | [5 empty] | 2.75 | [6 empty] | 5.88 | 0 | 0
6.6.9 | PELÍCULA DE SEGURANÇA PARA PAINES DE VIDRO, FONECIMENTO E INSTALAÇÃO. | m² | 41.16 | 73.09 | 3008.38 | [5 empty] | 13.44 | [5 empty] | 15.54 | [5 empty] | 12.18 | [6 empty] | 41.16 | 0 | 0
TOTAL DO ITEM >>>>6.6 |  |  |  | 0 | 133910.11 | [25 empty] | 0 | 0
6.7 | JANELAS E VIDROS FIXOS
6.7.1 | DIVISÓRIA FIXA EM VIDRO TEMPERADO 10 MM, SEM ABERTURA. AF_01/2021 | M2 | 274.84 | 642.68 | 176634.17 |  |  |  |  | 88.01 | [6 empty] | 117.7 | [5 empty] | 69.13 | [6 empty] | 274.84 | 0 | 0
6.7.2 | INSTALAÇÃO DE VIDRO LISO INCOLOR, E = 6 MM, EM ESQUADRIA DE ALUMÍNIO OU PVC, FIXADO COM BAGUETE. AF_01/2021_P | M2 | 16.2 | 506.45 | 8204.49 |  |  |  |  | 6.2 | [6 empty] | 10 | [12 empty] | 16.2 | 0 | 0
6.7.3 | JATEAMENTO ABRASIVO COM GRANALHA DE AÇO EM PERFIL METÁLICO EM FÁBRICA. AF_01/2020 | M2 | 265.53 | 30.58 | 8119.9 |  |  |  |  | 10.13 | [6 empty] | 255.4 | [12 empty] | 265.53 | 0 | 0
6.7.4 | PELÍCULA DE SEGURANÇA PARA PAINES DE VIDRO, FONECIMENTO E INSTALAÇÃO. | m² | 259.7 | 73.09 | 18981.47 |  |  |  |  | 188.42 | [6 empty] | 71.28 | [12 empty] | 259.7 | 0 | -0.01
6.7.5 | J02- JANELA MAXIN AR 12,60 x 1,70 (12 JANELAS DE 1,05). FORNECIMENTO E INSTALAÇÃO. | und | 16 | 20523.71 | 328379.36 |  | 5 | [9 empty] | 8 | [5 empty] | 3 | [6 empty] | 16 | 0 | 0
6.7.6 | J03- JANELA MAXIN AR 7,00 x ,90 (7 JANELAS DE 1,00). FORNECIMENTO E INSTALAÇÃO. | und | 2 | 20389.57 | 40779.14 |  | 2 | [22 empty] | 2 | 0 | 0
6.7.7 | J04- JANELA MAXIN AR 4,00 x 1,70 (4 JANELAS DE 1,00). FORNECIMENTO E INSTALAÇÃO. | und | 1 | 6229.1 | 6229.1 |  | 1 | [22 empty] | 1 | 0 | 0
6.7.8 | J05- JANELA MAXIN AR 8,33 x 2,80 (8 JANELAS DE 1,04). FORNECIMENTO E INSTALAÇÃO. | und | 1 | 19078.26 | 19078.26 |  | 1 | [22 empty] | 1 | 0 | 0
6.7.9 | J06- JANELA MAXIN AR 12,60 x 2,80 ( 12 JANELAS DE 1,05). FORNECIMENTO E INSTALAÇÃO. | und | 3 | 25320.55 | 75961.65 |  | 3 | [22 empty] | 3 | 0 | 0
6.7.10 | J07- JANELA MAXIN AR 10,50 x 2,80 ( 10 JANELAS DE 1,05). FORNECIMENTO E INSTALAÇÃO. | und | 1 | 16835.55 | 16835.55 |  | 1 | [22 empty] | 1 | 0 | 0
6.7.11 | J10- JANELA MAXIN AR 1,00 x 1,70 FORNECIMENTO E INSTALAÇÃO. FORNECIMENTO E INSTALAÇÃO. | und | 1 | 1416.67 | 1416.67 | [11 empty] | 1 | [12 empty] | 1 | 0 | 0
6.7.12 | J11- JANELA MAXIN AR 3,00 x 1,70 (3 JANELAS DE 1,00). FORNECIMENTO E INSTALAÇÃO. | und | 1 | 4723.06 | 4723.06 | [11 empty] | 1 | [12 empty] | 1 | 0 | 0
6.7.13 | J12- JANELA MAXIN AR 6,00 x 1,70 (6 JANELAS DE 1,00). FORNECIMENTO E INSTALAÇÃO. | und | 1 | 10058.56 | 10058.56 | [17 empty] | 1 | [6 empty] | 1 | 0 | 0
6.7.14 | J13- JANELA MAXIN AR 1,00 x ,50 (2 JANELAS DE 0,50). FORNECIMENTO E INSTALAÇÃO. | und | 3 | 947.57 | 2842.71 | [17 empty] | 3 | [6 empty] | 3 | 0 | 0
6.7.15 | J14- JANELA MAXIN AR 9,00 x 1,70 (9 JANELAS DE 1,00). FORNECIMENTO E INSTALAÇÃO. | und | 1 | 13824.56 | 13824.56 | [17 empty] | 1 | [6 empty] | 1 | 0 | 0
6.7.16 | J15- JANELA MAXIN AR 11,6 x 1,70 (11 JANELAS DE 1,05). FORNECIMENTO E INSTALAÇÃO. | und | 1 | 17502.79 | 17502.79 | [17 empty] | 1 | [6 empty] | 1 | 0 | 0
6.7.17 | J09- JANELA MAXIM AR 2,20 x ,50 (4 JANELAS DE 0,55). FORNECIMENTO E INSTALAÇÃO. | und | 2 | 1939.82 | 3879.64 | [17 empty] | 2 | [6 empty] | 2 | 0 | 0
TOTAL DO ITEM >>>>6.7 |  |  |  | 0 | 753451.08 | [26 empty] | -0.01
6.8 | BANCADAS E CUBAS
6.8.1 | BANCADA DE GRANITO BRANCO POLIDO, DE 1,60 X 0,60 M, PARA LAVATÓRIO - FORNECIMENTO E INSTALAÇÃO. AF_01/2020 | UND | 1 | 810 | 810 | [15 empty] | 1 | [8 empty] | 1 | 0 | 0
6.8.2 | CUBA DE EMBUTIR OVAL EM LOUÇA BRANCA DECA OU SIMILAR 48,5 X 37,50CM OU EQUIVALENTE - FORNECIMENTO E INSTALAÇÃO. AF_01/2020 | UND | 2 | 162.73 | 325.46 | [15 empty] | 2 | [8 empty] | 2 | 0 | 0
6.8.3 | BANCADA DE GRANITO BRANCO POLIDO, DE 5,96 X 0,60 M, PARA COZINHA - FORNECIMENTO E INSTALAÇÃO. AF_01/2020 | UND | 1 | 2620.77 | 2620.77 | [15 empty] | 1 | [8 empty] | 1 | 0 | 0
6.8.4 | CUBA DE EMBUTIR RETANGULAR DE AÇO INOXIDÁVEL, 56 X 33 X 12 CM - FORNECIMENTO E INSTALAÇÃO. AF_01/2020 | UN | 5 | 311.32 | 1556.6 | [15 empty] | 5 | [8 empty] | 5 | 0 | 0
6.8.5 | BANCADA DE GRANITO BRANCO POLIDO, DE 2,25 X 0,60 M - FORNECIMENTO E INSTALAÇÃO. AF_01/2020 | UND | 2 | 1079.96 | 2159.92 | [15 empty] | 2 | [8 empty] | 2 | 0 | 0
6.8.6 | BANCADA DE GRANITO BRANCO POLIDO, DE 2,30 X 0,60 M, PARA COZINHA - FORNECIMENTO E INSTALAÇÃO. AF_01/2020 | UND | 1 | 1100.71 | 1100.71 | [15 empty] | 1 | [8 empty] | 1 | 0 | 0
6.8.7 | BANCADA DE GRANITO BRANCO POLIDO, DE 2,66 X 0,60 M, PARA COZINHA - FORNECIMENTO E INSTALAÇÃO. AF_01/2020 | UND | 1 | 1250.23 | 1250.23 | [15 empty] | 1 | [8 empty] | 1 | 0 | 0
6.8.8 | BANCADA DE GRANITO CINZA POLIDO, DE 2,35 X 0,60 M, PARA COZINHA - FORNECIMENTO E INSTALAÇÃO. AF_01/2020 | UND | 1 | 1121.48 | 1121.48 | [15 empty] | 1 | [8 empty] | 1 | 0 | 0
6.8.9 | TANQUE DE EMBUTIR RETANGULAR DE AÇO INOXIDÁVEL, 48 X 35 X 12 CM - FORNECIMENTO E INSTALAÇÃO. AF_01/2020 | UND | 4 | 802.04 | 3208.16 | [15 empty] | 4 | [8 empty] | 4 | 0 | 0
6.8.10 | SAIA E FRONTÃO EM GRANITO POLIDO - BRANCO SIENA PARA LAVATÓRIO - FORNECIMENTO E INSTALAÇÃO. AF_01/2020 | M | 19.37 | 171.12 | 3314.59 | [15 empty] | 19.37 | [8 empty] | 19.37 | 0 | 0
TOTAL DO ITEM >>>>6.8 |  |  |  | 0 | 17467.92 | [26 empty] | 0
TOTAL DO ITEM >>>>6.0 |  |  |  | 0 | 3200586.36 | [26 empty] | -0.04
7.0 | PERÍCIA |  |  | 0
7.1 | DEMOLIÇÃO
7.1.1 | REMOÇÃO DE FORROS DE DRYWALL, PVC E FIBROMINERAL, DE FORMA MANUAL, SEM REAPROVEITAMENTO. AF_12/2017 | M2 | 327.88 | 1.51 | 495.09 | [12 empty] | 327.88 | [11 empty] | 327.88 | 0 | 0
7.1.2 | REMOÇÃO DE FORRO DE GESSO, DE FORMA MANUAL, SEM REAPROVEITAMENTO. AF_12/2017 | M2 | 21.84 | 4.63 | 101.11 | [12 empty] | 21.84 | [11 empty] | 21.84 | 0 | 0
7.1.3 | REMOÇÃO DE PORTAS, DE FORMA MANUAL, SEM REAPROVEITAMENTO. AF_12/2017 | M2 | 5.04 | 8.69 | 43.79 | [12 empty] | 5.04 | [11 empty] | 5.04 | 0 | 0
7.1.4 | REMOÇÃO DE JANELAS, DE FORMA MANUAL, SEM REAPROVEITAMENTO. AF_12/2017 | M2 | 15.11 | 31.7 | 478.98 | [12 empty] | 15.11 | [11 empty] | 15.11 | 0 | 0
7.1.5 | DEMOLIÇÃO DE ALVENARIA DE TIJOLO CERAMICO, DE FORMA MANUAL, SEM REAPROVEITAMENTO. AF_12/2017 | M3 | 8.376 | 138.89 | 1163.34 | [12 empty] | 8.376 | [11 empty] | 8.376 | 0 | 0
7.1.6 | REMOÇÃO DE VIDRO TEMPERADO FIXADO EM PERFIL U. AF_01/2021 | M2 | 26.44 | 14.92 | 394.48 | [12 empty] | 26.44 | [11 empty] | 26.44 | 0 | 0
7.1.7 | REMOÇÃO DE LUMINÁRIAS, DE FORMA MANUAL, SEM REAPROVEITAMENTO. AF_12/2017 | UN | 58 | 1.22 | 70.76 | [12 empty] | 58 | [11 empty] | 58 | 0 | 0
7.1.8 | DEMOLIÇÃO DE DIVISÓRIA NAVAL, INCLUSIVE AFASTAMENTO. | m² | 156.1173 | 7.56 | 1180.24 | [12 empty] | 156.1173 | [11 empty] | 156.1173 | 0 | 0
7.1.9 | DEMOLIÇÃO DE CONCRETO SIMPLES - COM EQUIPAMENTO ELÉTRICO, INCLUSIVE AFASTAMENTO. | m³ | 26.742 | 158.38 | 4235.39 | [12 empty] | 26.742 | [11 empty] | 26.742 | 0 | 0
7.1.10 | DEMOLIÇÃO DE REVESTIMENTO CERÂMICO, DE FORMA MANUAL, SEM REAPROVEITAMENTO. AF_12/2017 | M2 | 349.72 | 21.34 | 7463.02 | [12 empty] | 349.72 | [11 empty] | 349.72 | 0 | 0
TOTAL DO ITEM >>>>7.1 |  |  |  | 0 | 15626.2 | [26 empty] | 0
7.2 | ALVENARIA E FECHAMENTO
7.2.1 | PAREDE COM PLACAS DE GESSO ACARTONADO (DRYWALL), PARA USO INTERNO, COM DUAS FACES SIMPLES E ESTRUTURA METÁLICA COM GUIAS SIMPLES, COM VÃOS AF_06/2017_P | M2 | 285.76 | 138.58 | 39600.62 | [12 empty] | 285.76 | [11 empty] | 285.76 | 0 | 0
7.2.2 | INSTALAÇÃO DE ISOLAMENTO COM LÃ DE ROCHA EM PAREDES DRYWALL. FORNECIMENTO E INSTALAÇÃO. AF_06/2017 | UND | 285.76 | 600.81 | 171687.46 | [12 empty] | 285.76 | [11 empty] | 285.76 | 0 | 0
7.2.3 | FORRO EM PLACAS DE GESSO, PARA AMBIENTES COMERCIAIS. AF_05/2017_P | M2 | 335.79 | 40.97 | 13757.31 | [12 empty] | 335.79 | [11 empty] | 335.79 | 0 | 0
TOTAL DO ITEM >>>>7.2 |  |  |  | 0 | 225045.39 | [26 empty] | 0
7.3 | CONTRAPISOS E PISOS
7.3.1 | CONTRAPISO EM ARGAMASSA TRAÇO 1:4 (CIMENTO E AREIA), PREPARO MECÂNICO COM BETONEIRA 400 L, APLICADO EM ÁREAS SECAS SOBRE LAJE, NÃO ADERIDO, ACABAMENTO NÃO REFORÇADO, ESPESSURA 5CM. AF_07/2021 | M2 | 324.17 | 49 | 15884.33 | [13 empty] | 162.085 | 162.085 | [5 empty] | 0 |  |  |  | 324.17 | 0 | 0
7.3.2 | CONTRAPISO EM ARGAMASSA TRAÇO 1:4 (CIMENTO E AREIA), PREPARO MECÂNICO COM BETONEIRA 400 L, APLICADO EM ÁREAS MOLHADAS SOBRE LAJE, ADERIDO, ACABAMENTO NÃO REFORÇADO, ESPESSURA 2CM. AF_07/2021 | M2 | 324.13 | 46.12 | 14948.87 | [13 empty] | 162.065 | 162.065 | [5 empty] | 0 |  |  |  | 324.13 | 0 | 0
7.3.3 | REVESTIMENTO CERÂMICO PARA PISO COM PLACAS TIPO PORCELANATO RETIFICADO 0,90X0,90m ARTSY CEMENT NATURAL, COR CINZA PORTOBELLO OU SIMILAR, ARGAMASSA TIPO AC III, APLICADAS EM AMBIENTES DE ÁREA MAIOR QUE 5 M2 NA ALTURA INTEIRA DAS PAREDES. FORNECIMENTO E INSTALAÇÃO. AF_06/2014 | M² | 324.13 | 221.42 | 71768.86 | [13 empty] | 162.065 | 162.065 | [5 empty] | 0 |  |  |  | 324.13 | 0 | 0
7.3.4 | RODAPÉ CERÂMICO DE 7CM DE ALTURA COM PLACAS TIPO PORCELANATO DE DIMENSÕES 90X90CM. FORNECIMENTO E INSTALAÇÃO. AF_06/2014 | M | 216.08 | 16.25 | 3511.3 | [13 empty] | 108.04 | 108.04 | [5 empty] | 0 |  |  |  | 216.08 | 0 | 0.01
TOTAL DO ITEM >>>>7.3 |  |  |  | 0 | 106113.36 | [26 empty] | 0.01
7.4 | PINTURA
7.4.1 | APLICAÇÃO DE FUNDO SELADOR ACRÍLICO EM PAREDES, UMA DEMÃO. AF_06/2014 | M2 | 796.41 | 2.2 | 1752.1 | [16 empty] | 796.41 | [7 empty] | 796.41 | 0 | 0
7.4.2 | APLICAÇÃO MANUAL DE MASSA ACRÍLICA EM PANOS DE FACHADA COM PRESENÇA DE VÃOS, DE EDIFÍCIOS DE MÚLTIPLOS PAVIMENTOS, UMA DEMÃO. AF_05/2017 | M2 | 796.41 | 20.14 | 16039.69 | [16 empty] | 796.41 | [7 empty] | 796.41 | 0 | 0
7.4.3 | APLICAÇÃO MANUAL DE PINTURA COM TINTA LÁTEX ACRÍLICA EM PAREDES, DUAS DEMÃOS. AF_06/2014 | M2 | 796.41 | 15.51 | 12352.31 | [16 empty] | 796.41 | [7 empty] | 796.41 | 0 | 0
TOTAL DO ITEM >>>>7.4 |  |  |  | 0 | 30144.1 | [26 empty] | 0
7.5 | PORTAS
7.5.1 | KIT PORTA PRONTA PRETA LISA SÓLIDA PORMADE O,80X2,10,ACABAMENTO DE COR UNIFORME, MARCOS E ALIZARES EM PVC WOOD, RESISTENTES A ESTUFAMENTOS. FORNECIMENTO E INSTALAÇÃO. | UND | 10 | 3111.29 | 31112.9 | [17 empty] | 10 | [6 empty] | 10 | 0 | 0
TOTAL DO ITEM >>>>7.5 |  |  |  | 0 | 31112.9 | [26 empty] | 0
7.6 | JANELAS E VIDROS FIXOS
7.6.1 | INSTALAÇÃO DE VIDRO LISO INCOLOR, E = 6 MM, EM ESQUADRIA DE ALUMÍNIO OU PVC, FIXADO COM BAGUETE. AF_01/2021_P | M2 | 2 | 506.45 | 1012.9 | [14 empty] | 2 | [9 empty] | 2 | 0 | 0
7.6.2 | PELÍCULA DE SEGURANÇA PARA PAINES DE VIDRO, FONECIMENTO E INSTALAÇÃO. | m² | 4 | 73.09 | 292.36 | [14 empty] | 4 | [9 empty] | 4 | 0 | 0
7.6.3 | J26- JANELA MAXIM AR 2 x 1,70 (2 JANELAS DE 1,00). FORNECIMENTO E INSTALAÇÃO. | und | 2 | 3406.57 | 6813.14 | [14 empty] | 2 | [9 empty] | 2 | 0 | 0
7.6.4 | J27- JANELA MAXIM AR 3,1 x 1,70 (3 JANELA DE 1,03). FORNECIMENTO E INSTALAÇÃO. | und | 1 | 4802.95 | 4802.95 | [14 empty] | 1 | [9 empty] | 1 | 0 | 0
TOTAL DO ITEM >>>>7.6 |  |  |  | 0 | 12921.35 | [26 empty] | 0
7.7 | BANCADAS E CUBAS
7.7.1 | BANCADA GRANITO PRETO 150 X 60 CM, COM CUBA DE EMBUTIR DE AÇO, VÁLVULA AMERICANA EM METAL, SIFÃO FLEXÍVEL EM PVC, ENGATE FLEXÍVEL 30 CM, TORNEIRA CROMADA LONGA, DE PAREDE, 1/2 OU 3/4 R - FORNEC. E INSTALAÇÃO. AF_01/2020 | UND | 1 | 1137.05 | 1137.05 | [16 empty] | 1 | [7 empty] | 1 | 0 | 0
7.7.2 | LAVATÓRIO LOUÇA BRANCA COM COLUNA, *44 X 35,5* CM, PADRÃO POPULAR, INCLUSO SIFÃO FLEXÍVEL EM PVC, VÁLVULA E ENGATE FLEXÍVEL 30CM EM PLÁSTICO E COM TORNEIRA CROMADA PADRÃO POPULAR - FORNECIMENTO E INSTALAÇÃO. AF_01/2020 | UN | 3 | 480.26 | 1440.78 | [16 empty] | 3 | [7 empty] | 3 | 0 | 0
7.7.3 | LAVATÓRIO LOUÇA BRANCA COM COLUNA, 45 X 55CM OU EQUIVALENTE, PADRÃO MÉDIO, INCLUSO SIFÃO TIPO GARRAFA, VÁLVULA E ENGATE FLEXÍVEL DE 40CM EM METAL CROMADO, COM APARELHO MISTURADOR PADRÃO MÉDIO - FORNECIMENTO E INSTALAÇÃO. AF_01/2020 | UN | 1 | 1192.75 | 1192.75 | [16 empty] | 1 | [7 empty] | 1 | 0 | 0
7.7.4 | SAIA E FRONTÃO EM GRANITO POLIDO - BRANCO SIENA PARA LAVATÓRIO - FORNECIMENTO E INSTALAÇÃO. AF_01/2020 | M | 1.5 | 171.12 | 256.68 | [16 empty] | 1.5 | [7 empty] | 1.5 | 0 | 0
TOTAL DO ITEM >>>>7.7 |  |  |  | 0 | 4027.26 | [26 empty] | 0
TOTAL DO ITEM >>>>7.0 |  |  |  | 0 | 424990.56 | [26 empty] | 0.01
8.0 | BANHEIROS PERÍCIA |  |  | 0
8.1 | MOVIMENTO DE SOLO
8.1.1 | ESCAVAÇÃO MANUAL PARA BLOCO DE COROAMENTO OU SAPATA (INCLUINDO ESCAVAÇÃO PARA COLOCAÇÃO DE FÔRMAS). AF_06/2017 | M3 | 12.72 | 93.45 | 1188.68 | [22 empty] | 12.72 |  | 12.72 | 0 | 0
8.1.2 | PREPARO DE FUNDO DE VALA COM LARGURA MENOR QUE 1,5 M (ACERTO DO SOLO NATURAL). AF_08/2020 | M2 | 18.19 | 5.94 | 108.04 | [22 empty] | 18.19 |  | 18.19 | 0 | 0
8.1.3 | REATERRO MANUAL DE VALAS COM COMPACTAÇÃO MECANIZADA. AF_04/2016 | M3 | 9.74 | 29.15 | 283.92 | [22 empty] | 9.74 |  | 9.74 | 0 | 0
TOTAL DO ITEM >>>>8.1 |  |  |  | 0 | 1580.64 | [26 empty] | 0
8.2 | ALVENARIA E FECHAMENTO
8.2.1 | ALVENARIA DE VEDAÇÃO DE BLOCOS CERÂMICOS FURADOS NA HORIZONTAL DE 9X19X19 CM (ESPESSURA 9 CM) E ARGAMASSA DE ASSENTAMENTO COM PREPARO EM BETONEIRA. AF_12/2021 | M2 | 111.75 | 96.44 | 10777.17 | [22 empty] | 111.75 |  | 111.75 | 0 | 0
8.2.2 | CHAPISCO APLICADO EM ALVENARIA (SEM PRESENÇA DE VÃOS) E ESTRUTURAS DE CONCRETO DE FACHADA, COM COLHER DE PEDREIRO. ARGAMASSA TRAÇO 1:3 COM PREPARO MANUAL. AF_06/2014 | M2 | 223.5 | 7.38 | 1649.43 | [22 empty] | 223.5 |  | 223.5 | 0 | 0
8.2.3 | MASSA ÚNICA, PARA RECEBIMENTO DE PINTURA OU CERÂMICA, ARGAMASSA INDUSTRIALIZADA, PREPARO MECÂNICO, APLICADO COM EQUIPAMENTO DE MISTURA E PROJEÇÃO DE 1,5 M3/H EM FACES INTERNAS DE PAREDES, ESPESSURA DE 5MM, SEM EXECUÇÃO DE TALISCAS. AF_06/2014 | M2 | 223.5 | 29.82 | 6664.77 | [22 empty] | 223.5 |  | 223.5 | 0 | 0
8.2.4 | REVESTIMENTO CERÂMICO PARA PAREDES INTERNAS COM PLACAS TIPO PORCELANATO RETIFICADO 0,61X0,61m ARTSY CEMENT NATURAL, COR CINZA PORTOBELLO OU SIMILAR, ARGAMASSA TIPO AC III, APLICADAS EM AMBIENTES DE ÁREA MAIOR QUE 5 M2 NA ALTURA INTEIRA DAS PAREDES. FORNECIMENTO E INSTALAÇÃO. AF_06/2014 | M | 71.95 | 168.18 | 12100.55 | [22 empty] | 71.95 |  | 71.95 | 0 | 0
8.2.5 | APLICAÇÃO DE EPOXI INDUSTRIALIZADO PARA REVESTIMENTOS DE PAREDE/PISO COM JUNTAS DE ATÉ 1MM DE ESPESSURA. FORNECIMENTO E INSTALAÇÃO. | m² | 71.95 | 14.71 | 1058.38 | [22 empty] | 71.95 |  | 71.95 | 0 | 0
8.2.6 | REVESTIMENTO CERÂMICO PARA PAREDES EXTERNAS EM PASTILHAS DE PORCELANA 5 X 5 CM (PLACAS DE 30 X 30 CM), ALINHADAS A PRUMO, APLICADO EM SUPERFÍCIES INTERNAS DA SACADA. AF_06/2014 | M2 | 10.61 | 290.6 | 3083.26 | [22 empty] | 10.61 |  | 10.61 | 0 | 0
8.2.7 | FORRO EM PLACAS DE GESSO, PARA AMBIENTES COMERCIAIS. AF_05/2017_P | M2 | 20.09 | 40.97 | 823.08 | [22 empty] | 20.09 |  | 20.09 | 0 | 0
TOTAL DO ITEM >>>>8.2 |  |  |  | 0 | 36156.64 | [26 empty] | 0
8.3 | ESTRUTURA DE CONCRETO - INFRAESTRUTURA
8.3.1 | ARMAÇÃO DE PILAR OU VIGA DE UMA ESTRUTURA CONVENCIONAL DE CONCRETO ARMADO EM UM EDIFÍCIO DE MÚLTIPLOS PAVIMENTOS UTILIZANDO AÇO CA-60 DE 5,0 MM - MONTAGEM. AF_12/2015 | KG | 63.79 | 19.66 | 1254.11 | [22 empty] | 63.79 |  | 63.79 | 0 | 0
8.3.2 | ARMAÇÃO DE PILAR OU VIGA DE UMA ESTRUTURA CONVENCIONAL DE CONCRETO ARMADO EM UMA EDIFICAÇÃO TÉRREA OU SOBRADO UTILIZANDO AÇO CA-50 DE 6,3 MM - MONTAGEM. AF_12/2015 | KG | 28.05 | 21.46 | 601.95 | [22 empty] | 28.05 |  | 28.05 | 0 | 0
8.3.3 | ARMAÇÃO DE PILAR OU VIGA DE UMA ESTRUTURA CONVENCIONAL DE CONCRETO ARMADO EM UMA EDIFICAÇÃO TÉRREA OU SOBRADO UTILIZANDO AÇO CA-50 DE 8,0 MM - MONTAGEM. AF_12/2015 | KG | 88.08 | 20.19 | 1778.33 | [22 empty] | 88.08 |  | 88.08 | 0 | 0
8.3.4 | ARMAÇÃO DE PILAR OU VIGA DE UMA ESTRUTURA CONVENCIONAL DE CONCRETO ARMADO EM UMA EDIFICAÇÃO TÉRREA OU SOBRADO UTILIZANDO AÇO CA-50 DE 10,0 MM - MONTAGEM. AF_12/2015 | KG | 87.03 | 18.06 | 1571.76 | [22 empty] | 87.03 |  | 87.03 | 0 | 0
8.3.5 | FABRICAÇÃO DE FÔRMA PARA VIGAS, EM CHAPA DE MADEIRA COMPENSADA RESINADA, E = 17 MM. AF_09/2020 | M2 | 49.15 | 158.27 | 7778.97 | [22 empty] | 49.15 |  | 49.15 | 0 | 0
8.3.6 | CONCRETAGEM DE PILARES, FCK = 25 MPA, COM USO DE BOMBA - LANÇAMENTO, ADENSAMENTO E ACABAMENTO. AF_02/2022 | M3 | 2.98 | 820.18 | 2444.13 | [22 empty] | 2.98 |  | 2.98 | 0 | 0
8.3.7 | IMPERMEABILIZAÇÃO DE SUPERFÍCIE COM EMULSÃO ASFÁLTICA, 2 DEMÃOS AF_06/2018 | M2 | 49.8 | 71.89 | 3580.12 | [22 empty] | 49.8 |  | 49.8 | 0 | 0
TOTAL DO ITEM >>>>8.3 |  |  |  | 0 | 19009.37 | [26 empty] | 0
8.4 | CONTRAPISOS E PISOS
8.4.1 | CONTRAPISO EM ARGAMASSA TRAÇO 1:4 (CIMENTO E AREIA), PREPARO MECÂNICO COM BETONEIRA 400 L, APLICADO EM ÁREAS SECAS SOBRE LAJE, NÃO ADERIDO, ACABAMENTO NÃO REFORÇADO, ESPESSURA 5CM. AF_07/2021 | M2 | 20.44 | 49 | 1001.56 | [22 empty] | 20.44 |  | 20.44 | 0 | 0
8.4.2 | REVESTIMENTO CERÂMICO PARA PISO COM PLACAS TIPO PORCELANATO DE DIMENSÕES 60X60 CM APLICADA EM AMBIENTES DE ÁREA MAIOR QUE 10 M². AF_06/2014 | M2 | 20.44 | 170.33 | 3481.54 | [22 empty] | 20.44 |  | 20.44 | 0 | 0
8.4.3 | RODAPÉ CERÂMICO DE 7CM DE ALTURA COM PLACAS TIPO PORCELANATO DE DIMENSÕES 90X90CM. FORNECIMENTO E INSTALAÇÃO. AF_06/2014 | M | 39.24 | 16.25 | 637.65 | [22 empty] | 39.24 |  | 39.24 | 0 | 0
TOTAL DO ITEM >>>>8.4 |  |  |  | 0 | 5120.75 | [26 empty] | 0
8.5 | ESQUADRIAS
8.5.1 | KIT PORTA PRONTA PRETA LISA SÓLIDA PORMADE O,90X2,10,ACABAMENTO DE COR UNIFORME, MARCOS E ALIZARES EM PVC WOOD, RESISTENTES A ESTUFAMENTOS. FORNECIMENTO E INSTALAÇÃO | UND | 2 | 3111.29 | 6222.58 | [23 empty] | 2 | 2 | 0 | 0
8.5.2 | KIT PORTA PRONTA PRETA LISA SÓLIDA PORMADE O,80X2,10,ACABAMENTO DE COR UNIFORME, MARCOS E ALIZARES EM PVC WOOD, RESISTENTES A ESTUFAMENTOS. FORNECIMENTO E INSTALAÇÃO. | UND | 2 | 3111.29 | 6222.58 | [23 empty] | 2 | 2 | 0 | 0
8.5.3 | KIT PORTA PRONTA PRETA LISA SÓLIDA PORMADE O,70X2,10,ACABAMENTO DE COR UNIFORME, MARCOS E ALIZARES EM PVC WOOD, RESISTENTES A ESTUFAMENTOS. FORNECIMENTO E INSTALAÇÃO | UND | 2 | 3111.29 | 6222.58 | [23 empty] | 2 | 2 | 0 | 0
8.5.4 | J25- JANELA MAXIN AR 0,70 x 0,50. FORNECIMENTO E INSTALAÇÃO. | und | 3 | 619.08 | 1857.24 | [23 empty] | 3 | 3 | 0 | 0
8.5.5 | CHAPA DE AÇO INOX PARA PROTEÇÃO DAS PORTAS DOS BANHEIROS (PCD) - 2 FACES. FORNECIMENTO E INSTALAÇÃO. | m | 1.8 | 170.13 | 306.23 | [23 empty] | 1.8 | 1.8 | 0 | 0
8.5.6 | PUXADOR PARA PCD, FIXADO NA PORTA - FORNECIMENTO E INSTALAÇÃO. AF_01/2020 | UN | 4 | 418.74 | 1674.96 | [23 empty] | 4 | 4 | 0 | 0
TOTAL DO ITEM >>>>8.5 |  |  |  | 0 | 22506.17 | [26 empty] | 0
8.6 | LOUÇAS E METAIS
8.6.1 | VASO SANITARIO SIFONADO CONVENCIONAL COM LOUÇA BRANCA, INCLUSO CONJUNTO DE LIGAÇÃO PARA BACIA SANITÁRIA AJUSTÁVEL - FORNECIMENTO E INSTALAÇÃO. AF_10/2016 | UN | 4 | 349.07 | 1396.28 | [23 empty] | 4 | 4 | 0 | 0
8.6.2 | ASSENTO SANITÁRIO CONVENCIONAL - FORNECIMENTO E INSTALACAO. AF_01/2020 | UN | 4 | 58.85 | 235.4 | [23 empty] | 4 | 4 | 0 | 0
8.6.3 | VÁLVULA DE DESCARGA HYDRACONFORTO DECA OU SIMILAR - FORNECIMENTO E INSTALAÇÃO. AF_01/2019 | UND | 6 | 287.01 | 1722.06 | [23 empty] | 6 | 6 | 0 | 0
8.6.4 | VASO SANITARIO SIFONADO CONVENCIONAL PARA PCD SEM FURO FRONTAL COM LOUÇA BRANCA SEM ASSENTO - FORNECIMENTO E INSTALAÇÃO. AF_01/2020 | UN | 2 | 853.29 | 1706.58 | [23 empty] | 2 | 2 | 0 | 0
8.6.5 | ASSENTO SANITÁRIO PCD - FORNECIMENTO E INSTALACAO. AF_01/2020 | UND | 2 | 217 | 434 | [23 empty] | 2 | 2 | 0 | 0
8.6.6 | DUCHA HIGIÊNICA, ACABAMENTO METALICO CROMADO - FORNECIMENTO E INSTALAÇÃO. AF_01/2019 | UND | 4 | 291.86 | 1167.44 | [23 empty] | 4 | 4 | 0 | 0
8.6.7 | TORNEIRA CROMADA DEMATIC ECO FECHAMENTO AUTOMATICO DECA 1173.C OU SIMILAR - FORNECIMENTO E INSTALAÇÃO. AF_01/2020 | UND | 6 | 726.58 | 4359.48 | [23 empty] | 6 | 6 | 0 | 0
8.6.8 | BARRA DE APOIO RETA, EM ACO INOX POLIDO, COMPRIMENTO 40 CM, FIXADA NA PAREDE - FORNECIMENTO E INSTALAÇÃO. AF_01/2020 | UND | 4 | 316.28 | 1265.12 | [23 empty] | 4 | 4 | 0 | 0
8.6.9 | BANCADA DE GRANITO CINZA POLIDO, DE 1,15 X 0,60 M, PARA LAVATÓRIO - FORNECIMENTO E INSTALAÇÃO. AF_01/2020 | UND | 4 | 623.1 | 2492.4 | [23 empty] | 4 | 4 | 0 | 0
8.6.10 | PUXADOR PARA PCD, FIXADO NA PORTA - FORNECIMENTO E INSTALAÇÃO. AF_01/2020 | UN | 2 | 418.74 | 837.48 | [23 empty] | 2 | 2 | 0 | 0
8.6.11 | SAIA E FRONTÃO EM GRANITO POLIDO - BRANCO SIENA PARA LAVATÓRIO - FORNECIMENTO E INSTALAÇÃO. AF_01/2020 | M | 1.15 | 171.12 | 196.78 | [23 empty] | 1.15 | 1.15 | 0 | 0
TOTAL DO ITEM >>>>8.6 |  |  |  | 0 | 15813.02 | [26 empty] | 0
TOTAL DO ITEM >>>>8.0 |  |  |  | 0 | 100186.59 | [26 empty] | 0
9.0 | BANHEIRO MASCULINO - FOLHA DE PAGAMENTO |  |  | 0
9.1 | DEMOLIÇÃO
9.1.1 | REMOÇÃO DE FORRO DE GESSO, DE FORMA MANUAL, SEM REAPROVEITAMENTO. AF_12/2017 | M2 | 15.606 | 4.63 | 72.25 | [10 empty] | 15.606 | [13 empty] | 15.606 | 0 | 0
9.1.2 | REMOÇÃO DE PORTAS DE ALUMINIO | UND | 2 | 4.1 | 8.2 | [10 empty] | 2 | [13 empty] | 2 | 0 | 0
9.1.3 | REMOÇÃO DE PORTAS, DE FORMA MANUAL, SEM REAPROVEITAMENTO. AF_12/2017 | M2 | 1.68 | 8.69 | 14.59 | [10 empty] | 1.68 | [13 empty] | 1.68 | 0 | 0
9.1.4 | REMOÇÃO DE LOUÇAS, DE FORMA MANUAL, SEM REAPROVEITAMENTO. AF_12/2017 | UN | 5 | 11.59 | 57.95 | [10 empty] | 5 | [13 empty] | 5 | 0 | 0
9.1.5 | DEMOLIÇÃO DE REVESTIMENTO CERÂMICO, DE FORMA MANUAL, SEM REAPROVEITAMENTO. AF_12/2017 | M2 | 44.064 | 21.34 | 940.32 | [10 empty] | 44.064 | [13 empty] | 44.064 | 0 | 0
9.1.6 | REMOÇÃO DE LUMINÁRIAS, DE FORMA MANUAL, SEM REAPROVEITAMENTO. AF_12/2017 | UN | 4 | 1.22 | 4.88 | [10 empty] | 4 | [13 empty] | 4 | 0 | 0
9.1.7 | REMOÇÃO DE DIVISÓRIA DE PEDRAS ( MÁRMORE, GRANITO, ARDÓSIA, MARMORITE), INCLUSIVE AFASTAMENTO. | m² | 7.38 | 50.99 | 376.3 | [10 empty] | 7.38 | [13 empty] | 7.38 | 0 | 0
9.1.8 | DEMOLIÇÃO DE CONCRETO SIMPLES - COM EQUIPAMENTO ELÉTRICO, INCLUSIVE AFASTAMENTO. | m³ | 15.606 | 158.38 | 2471.67 | [10 empty] | 15.606 | [13 empty] | 15.606 | 0 | 0
TOTAL DO ITEM >>>>9.1 |  |  |  | 0 | 3946.16 | [26 empty] | 0
9.2 | PISO
9.2.1 | CONTRAPISO EM ARGAMASSA TRAÇO 1:4 (CIMENTO E AREIA), PREPARO MECÂNICO COM BETONEIRA 400 L, APLICADO EM ÁREAS SECAS SOBRE LAJE, NÃO ADERIDO, ACABAMENTO NÃO REFORÇADO, ESPESSURA 5CM. AF_07/2021 | M2 | 15.606 | 49 | 764.69 | [10 empty] | 15.606 | [13 empty] | 15.606 | 0 | 0
9.2.2 | REVESTIMENTO CERÂMICO PARA PAREDES INTERNAS COM PLACAS TIPO PORCELANATO RETIFICADO 0,61X0,61m ARTSY CEMENT NATURAL, COR CINZA PORTOBELLO OU SIMILAR, ARGAMASSA TIPO AC III, APLICADAS EM AMBIENTES DE ÁREA MAIOR QUE 5 M2 NA ALTURA INTEIRA DAS PAREDES. FORNECIMENTO E INSTALAÇÃO. AF_06/2014 | M | 15.606 | 168.18 | 2624.61 | [10 empty] | 15.606 | [13 empty] | 15.606 | 0 | 0
9.2.3 | APLICAÇÃO DE EPOXI INDUSTRIALIZADO PARA REVESTIMENTOS DE PAREDE/PISO COM JUNTAS DE ATÉ 1MM DE ESPESSURA. FORNECIMENTO E INSTALAÇÃO. | m² | 15.606 | 14.71 | 229.56 | [10 empty] | 15.606 | [13 empty] | 15.606 | 0 | 0
TOTAL DO ITEM >>>>9.2 |  |  |  | 0 | 3618.86 | [26 empty] | 0
9.3 | REVESTIMENTO E DIVISÓRIA
9.3.1 | DIVISORIA SANITÁRIA, TIPO CABINE, EM GRANITO CINZA POLIDO, ESP = 3CM, ASSENTADO COM ARGAMASSA COLANTE AC III-E, EXCLUSIVE FERRAGENS. AF_01/2021 | M2 | 8.075 | 904.07 | 7300.36 | [10 empty] | 8.075 | [13 empty] | 8.075 | 0 | 0
9.3.2 | REVESTIMENTO CERÂMICO PARA PAREDES INTERNAS COM PLACAS TIPO PORCELANATO RETIFICADO 0,61X0,61m ARTSY CEMENT NATURAL, COR CINZA PORTOBELLO OU SIMILAR, ARGAMASSA TIPO AC III, APLICADAS EM AMBIENTES DE ÁREA MAIOR QUE 5 M2 NA ALTURA INTEIRA DAS PAREDES. FORNECIMENTO E INSTALAÇÃO. AF_06/2014 | M | 29.8656 | 168.18 | 5022.79 | [10 empty] | 29.8656 | [13 empty] | 29.8656 | 0 | 0
9.3.3 | APLICAÇÃO DE EPOXI INDUSTRIALIZADO PARA REVESTIMENTOS DE PAREDE/PISO COM JUNTAS DE ATÉ 1MM DE ESPESSURA. FORNECIMENTO E INSTALAÇÃO. | m² | 34.23 | 14.71 | 503.52 | [10 empty] | 34.23 | [13 empty] | 34.23 | 0 | 0
9.3.4 | REVESTIMENTO CERÂMICO PARA PAREDES EXTERNAS EM PASTILHAS DE PORCELANA 5 X 5 CM (PLACAS DE 30 X 30 CM), ALINHADAS A PRUMO, APLICADO EM SUPERFÍCIES INTERNAS DA SACADA. AF_06/2014 | M2 | 4.4064 | 290.6 | 1280.49 | [10 empty] | 4.4064 | [13 empty] | 4.4064 | 0 | 0
9.3.5 | TAPA VISTA DE MICTÓRIO EM GRANITO CINZA POLIDO, ESP = 3CM, ASSENTADO COM ARGAMASSA COLANTE AC III-E . AF_01/2021 | M2 | 0.9 | 916.72 | 825.04 | [10 empty] | 0.9 | [13 empty] | 0.9 | 0 | 0
9.3.6 | FORRO EM PLACAS DE GESSO, PARA AMBIENTES COMERCIAIS. AF_05/2017_P | M2 | 15.606 | 40.97 | 639.37 | [10 empty] | 15.606 | [13 empty] | 15.606 | 0 | 0
TOTAL DO ITEM >>>>9.3 |  |  |  | 0 | 15571.57 | [26 empty] | 0
9.4 | ESQUADRIAS
9.4.1 | PORTA EM ALUMÍNIO DE ABRIR TIPO VENEZIANA 0,60x1,70 m COM GUARNIÇÃO, FIXAÇÃO COM PARAFUSOS - FORNECIMENTO E INSTALAÇÃO. AF_12/2019 | UND | 3 | 889.78 | 2669.34 | [11 empty] | 3 | [12 empty] | 3 | 0 | 0
9.4.2 | KIT PORTA PRONTA PRETA LISA SÓLIDA PORMADE O,80X2,10,ACABAMENTO DE COR UNIFORME, MARCOS E ALIZARES EM PVC WOOD, RESISTENTES A ESTUFAMENTOS. FORNECIMENTO E INSTALAÇÃO. | UND | 1 | 3111.29 | 3111.29 | [11 empty] | 1 | [12 empty] | 1 | 0 | 0
TOTAL DO ITEM >>>>9.4 |  |  |  | 0 | 5780.63 | [26 empty] | 0
9.5 | PINTURA
9.5.1 | APLICAÇÃO MANUAL DE FUNDO SELADOR ACRÍLICO EM PANOS COM PRESENÇA DE VÃOS DE EDIFÍCIOS DE MÚLTIPLOS PAVIMENTOS. AF_06/2014 | M2 | 10.608 | 2.38 | 25.24 | [11 empty] | 10.608 | [12 empty] | 10.608 | 0 | 0
9.5.2 | APLICAÇÃO MANUAL DE MASSA ACRÍLICA EM PANOS DE FACHADA COM PRESENÇA DE VÃOS, DE EDIFÍCIOS DE MÚLTIPLOS PAVIMENTOS, DUAS DEMÃOS. AF_05/2017 | M2 | 10.608 | 28.03 | 297.34 | [11 empty] | 10.608 | [12 empty] | 10.608 | 0 | 0
9.5.3 | APLICAÇÃO MANUAL DE TINTA LÁTEX ACRÍLICA EM PANOS COM PRESENÇA DE VÃOS DE EDIFÍCIOS DE MÚLTIPLOS PAVIMENTOS, DUAS DEMÃOS. AF_11/2016 | M2 | 10.608 | 15.42 | 163.57 | [11 empty] | 10.608 | [12 empty] | 10.608 | 0 | 0
TOTAL DO ITEM >>>>9.5 |  |  |  | 0 | 486.15 | [26 empty] | 0
9.6 | LOUÇAS E METAIS
9.6.1 | VASO SANITARIO SIFONADO CONVENCIONAL COM LOUÇA BRANCA, INCLUSO CONJUNTO DE LIGAÇÃO PARA BACIA SANITÁRIA AJUSTÁVEL - FORNECIMENTO E INSTALAÇÃO. AF_10/2016 | UN | 3 | 349.07 | 1047.21 | [11 empty] | 3 | [12 empty] | 3 | 0 | 0
9.6.2 | ASSENTO SANITÁRIO CONVENCIONAL - FORNECIMENTO E INSTALACAO. AF_01/2020 | UN | 3 | 58.85 | 176.55 | [11 empty] | 3 | [12 empty] | 3 | 0 | 0
9.6.3 | VÁLVULA DE DESCARGA HYDRACONFORTO DECA OU SIMILAR - FORNECIMENTO E INSTALAÇÃO. AF_01/2019 | UND | 3 | 287.01 | 861.03 | [11 empty] | 3 | [12 empty] | 3 | 0 | 0
9.6.4 | VÁLVULA DE DESCARGA METÁLICA PARA MICTORIO, ACABAMENTO METALICO CROMADO - FORNECIMENTO E INSTALAÇÃO. AF_01/2019 | UND | 3 | 1094.02 | 3282.06 | [11 empty] | 3 | [12 empty] | 3 | 0 | 0
9.6.5 | TORNEIRA CROMADA DEMATIC ECO FECHAMENTO AUTOMATICO DECA 1173.C OU SIMILAR - FORNECIMENTO E INSTALAÇÃO. AF_01/2020 | UND | 4 | 726.58 | 2906.32 | [11 empty] | 4 | [12 empty] | 4 | 0 | 0
9.6.6 | BANCADA DE GRANITO CINZA POLIDO, DE 3,18 X 0,60 M, PARA LAVATÓRIO - FORNECIMENTO E INSTALAÇÃO. AF_01/2020 | UND | 1 | 1438.36 | 1438.36 | [11 empty] | 1 | [12 empty] | 1 | 0 | 0
9.6.7 | CUBA DE EMBUTIR OVAL EM LOUÇA BRANCA DECA OU SIMILAR 48,5 X 37,50CM OU EQUIVALENTE - FORNECIMENTO E INSTALAÇÃO. AF_01/2020 | UND | 4 | 162.73 | 650.92 | [11 empty] | 4 | [12 empty] | 4 | 0 | 0
9.6.8 | SAIA E FRONTÃO EM GRANITO POLIDO - BRANCO SIENA PARA LAVATÓRIO - FORNECIMENTO E INSTALAÇÃO. AF_01/2020 | M | 3.18 | 171.12 | 544.16 | [11 empty] | 3.18 | [12 empty] | 3.18 | 0 | 0
9.6.9 | MICTÓRIO SIFONADO LOUÇA BRANCA  PADRÃO MÉDIO  FORNECIMENTO E INSTALAÇÃO. AF_01/2020 | UN | 3 | 654.79 | 1964.37 | [11 empty] | 3 | [12 empty] | 3 | 0 | 0
TOTAL DO ITEM >>>>9.6 |  |  |  | 0 | 12870.98 | [26 empty] | 0
TOTAL DO ITEM >>>>9.0 |  |  |  | 0 | 42274.35 | [26 empty] | 0
10.0 | BANHEIRO FEMININO - FOLHA DE PAGAMENTO |  |  | 0
10.1 | DEMOLIÇÃO
10.1.1 | REMOÇÃO DE FORRO DE GESSO, DE FORMA MANUAL, SEM REAPROVEITAMENTO. AF_12/2017 | M2 | 15.147 | 4.63 | 70.13 | [10 empty] | 15.147 | [13 empty] | 15.147 | 0 | 0
10.1.2 | REMOÇÃO DE PORTAS DE ALUMINIO | UND | 5 | 4.1 | 20.5 | [10 empty] | 5 | [13 empty] | 5 | 0 | 0
10.1.3 | REMOÇÃO DE PORTAS, DE FORMA MANUAL, SEM REAPROVEITAMENTO. AF_12/2017 | M2 | 1.68 | 8.69 | 14.59 | [10 empty] | 1.68 | [13 empty] | 1.68 | 0 | 0
10.1.4 | REMOÇÃO DE LOUÇAS, DE FORMA MANUAL, SEM REAPROVEITAMENTO. AF_12/2017 | UN | 5 | 11.59 | 57.95 | [10 empty] | 5 | [13 empty] | 5 | 0 | 0
10.1.5 | DEMOLIÇÃO DE REVESTIMENTO CERÂMICO, DE FORMA MANUAL, SEM REAPROVEITAMENTO. AF_12/2017 | M2 | 44.064 | 21.34 | 940.32 | [10 empty] | 44.064 | [13 empty] | 44.064 | 0 | 0
10.1.6 | REMOÇÃO DE LUMINÁRIAS, DE FORMA MANUAL, SEM REAPROVEITAMENTO. AF_12/2017 | UN | 4 | 1.22 | 4.88 | [10 empty] | 4 | [13 empty] | 4 | 0 | 0
10.1.7 | REMOÇÃO DE DIVISÓRIA DE PEDRAS ( MÁRMORE, GRANITO, ARDÓSIA, MARMORITE), INCLUSIVE AFASTAMENTO. | m² | 10.914 | 50.99 | 556.5 | [10 empty] | 10.914 | [13 empty] | 10.914 | 0 | 0
10.1.8 | DEMOLIÇÃO DE CONCRETO SIMPLES - COM EQUIPAMENTO ELÉTRICO, INCLUSIVE AFASTAMENTO. | m³ | 15.147 | 158.38 | 2398.98 | [10 empty] | 15.147 | [13 empty] | 15.147 | 0 | 0
TOTAL DO ITEM >>>>10.1 |  |  |  | 0 | 4063.85 | [26 empty] | 0
10.2 | PISO
10.2.1 | CONTRAPISO EM ARGAMASSA TRAÇO 1:4 (CIMENTO E AREIA), PREPARO MECÂNICO COM BETONEIRA 400 L, APLICADO EM ÁREAS SECAS SOBRE LAJE, NÃO ADERIDO, ACABAMENTO NÃO REFORÇADO, ESPESSURA 5CM. AF_07/2021 | M2 | 15.147 | 49 | 742.2 | [10 empty] | 15.147 | [13 empty] | 15.147 | 0 | 0
10.2.2 | REVESTIMENTO CERÂMICO PARA PISO COM PLACAS TIPO PORCELANATO DE DIMENSÕES 60X60 CM APLICADA EM AMBIENTES DE ÁREA MAIOR QUE 10 M². AF_06/2014 | M2 | 15.147 | 170.33 | 2579.98 | [10 empty] | 15.147 | [13 empty] | 15.147 | 0 | 0
10.2.3 | APLICAÇÃO DE EPOXI INDUSTRIALIZADO PARA REVESTIMENTOS DE PAREDE/PISO COM JUNTAS DE ATÉ 1MM DE ESPESSURA. FORNECIMENTO E INSTALAÇÃO. | m² | 15.147 | 14.71 | 222.81 | [10 empty] | 15.147 | [13 empty] | 15.147 | 0 | 0
TOTAL DO ITEM >>>>10.2 |  |  |  | 0 | 3544.99 | [26 empty] | 0
10.3 | REVESTIMENTO E DIVISÓRIA
10.3.1 | DIVISORIA SANITÁRIA, TIPO CABINE, EM GRANITO CINZA POLIDO, ESP = 3CM, ASSENTADO COM ARGAMASSA COLANTE AC III-E, EXCLUSIVE FERRAGENS. AF_01/2021 | M2 | 11.339 | 904.07 | 10251.24 | [10 empty] | 11.339 | [13 empty] | 11.339 | 0 | 0
10.3.2 | REVESTIMENTO CERÂMICO PARA PAREDES INTERNAS COM PLACAS TIPO PORCELANATO RETIFICADO 0,61X0,61m ARTSY CEMENT NATURAL, COR CINZA PORTOBELLO OU SIMILAR, ARGAMASSA TIPO AC III, APLICADAS EM AMBIENTES DE ÁREA MAIOR QUE 5 M2 NA ALTURA INTEIRA DAS PAREDES. FORNECIMENTO E INSTALAÇÃO. AF_06/2014 | M | 29.5362 | 168.18 | 4967.39 | [10 empty] | 29.5362 | [13 empty] | 29.5362 | 0 | 0
10.3.3 | APLICAÇÃO DE EPOXI INDUSTRIALIZADO PARA REVESTIMENTOS DE PAREDE/PISO COM JUNTAS DE ATÉ 1MM DE ESPESSURA. FORNECIMENTO E INSTALAÇÃO. | m² | 33.894 | 14.71 | 498.58 | [10 empty] | 33.894 | [13 empty] | 33.894 | 0 | 0
10.3.4 | REVESTIMENTO CERÂMICO PARA PAREDES EXTERNAS EM PASTILHAS DE PORCELANA 5 X 5 CM (PLACAS DE 30 X 30 CM), ALINHADAS A PRUMO, APLICADO EM SUPERFÍCIES INTERNAS DA SACADA. AF_06/2014 | M2 | 4.3578 | 290.6 | 1266.37 | [10 empty] | 4.3578 | [13 empty] | 4.3578 | 0 | 0
10.3.5 | FORRO EM PLACAS DE GESSO, PARA AMBIENTES COMERCIAIS. AF_05/2017_P | M2 | 15.147 | 40.97 | 620.57 | [10 empty] | 15.147 | [13 empty] | 15.147 | 0 | 0
TOTAL DO ITEM >>>>10.3 |  |  |  | 0 | 17604.15 | [26 empty] | 0
10.4 | ESQUADRIAS
10.4.1 | PORTA EM ALUMÍNIO DE ABRIR TIPO VENEZIANA 0,60x1,70 m COM GUARNIÇÃO, FIXAÇÃO COM PARAFUSOS - FORNECIMENTO E INSTALAÇÃO. AF_12/2019 | UND | 5 | 889.78 | 4448.9 | [11 empty] | 5 | [12 empty] | 5 | 0 | 0
10.4.2 | KIT PORTA PRONTA PRETA LISA SÓLIDA PORMADE O,80X2,10,ACABAMENTO DE COR UNIFORME, MARCOS E ALIZARES EM PVC WOOD, RESISTENTES A ESTUFAMENTOS. FORNECIMENTO E INSTALAÇÃO. | UND | 1 | 3111.29 | 3111.29 | [11 empty] | 1 | [12 empty] | 1 | 0 | 0
TOTAL DO ITEM >>>>10.4 |  |  |  | 0 | 7560.19 | [26 empty] | 0
10.5 | PINTURA
10.5.1 | APLICAÇÃO MANUAL DE FUNDO SELADOR ACRÍLICO EM PANOS COM PRESENÇA DE VÃOS DE EDIFÍCIOS DE MÚLTIPLOS PAVIMENTOS. AF_06/2014 | M2 | 10.491 | 2.38 | 24.96 | [11 empty] | 10.491 | [12 empty] | 10.491 | 0 | 0
10.5.2 | APLICAÇÃO MANUAL DE MASSA ACRÍLICA EM PANOS DE FACHADA COM PRESENÇA DE VÃOS, DE EDIFÍCIOS DE MÚLTIPLOS PAVIMENTOS, DUAS DEMÃOS. AF_05/2017 | M2 | 10.491 | 28.03 | 294.06 | [11 empty] | 10.491 | [12 empty] | 10.491 | 0 | 0
10.5.3 | APLICAÇÃO MANUAL DE TINTA LÁTEX ACRÍLICA EM PANOS COM PRESENÇA DE VÃOS DE EDIFÍCIOS DE MÚLTIPLOS PAVIMENTOS, DUAS DEMÃOS. AF_11/2016 | M2 | 10.491 | 15.42 | 161.77 | [11 empty] | 10.491 | [12 empty] | 10.491 | 0 | 0
TOTAL DO ITEM >>>>10.5 |  |  |  | 0 | 480.79 | [26 empty] | 0
10.6 | LOUÇAS E METAIS
10.6.1 | VASO SANITARIO SIFONADO CONVENCIONAL COM LOUÇA BRANCA, INCLUSO CONJUNTO DE LIGAÇÃO PARA BACIA SANITÁRIA AJUSTÁVEL - FORNECIMENTO E INSTALAÇÃO. AF_10/2016 | UN | 5 | 349.07 | 1745.35 | [11 empty] | 5 | [12 empty] | 5 | 0 | 0
10.6.2 | ASSENTO SANITÁRIO CONVENCIONAL - FORNECIMENTO E INSTALACAO. AF_01/2020 | UN | 5 | 58.85 | 294.25 | [11 empty] | 5 | [12 empty] | 5 | 0 | 0
10.6.3 | VÁLVULA DE DESCARGA HYDRACONFORTO DECA OU SIMILAR - FORNECIMENTO E INSTALAÇÃO. AF_01/2019 | UND | 5 | 287.01 | 1435.05 | [11 empty] | 5 | [12 empty] | 5 | 0 | 0
10.6.4 | TORNEIRA CROMADA DEMATIC ECO FECHAMENTO AUTOMATICO DECA 1173.C OU SIMILAR - FORNECIMENTO E INSTALAÇÃO. AF_01/2020 | UND | 1 | 726.58 | 726.58 | [11 empty] | 1 | [12 empty] | 1 | 0 | 0
10.6.5 | BANCADA DE GRANITO CINZA POLIDO, DE 3,18 X 0,60 M, PARA LAVATÓRIO - FORNECIMENTO E INSTALAÇÃO. AF_01/2020 | UND | 4 | 1438.36 | 5753.44 | [11 empty] | 4 | [12 empty] | 4 | 0 | 0
10.6.6 | CUBA DE EMBUTIR OVAL EM LOUÇA BRANCA DECA OU SIMILAR 48,5 X 37,50CM OU EQUIVALENTE - FORNECIMENTO E INSTALAÇÃO. AF_01/2020 | UND | 1 | 162.73 | 162.73 | [11 empty] | 1 | [12 empty] | 1 | 0 | 0
10.6.7 | SAIA E FRONTÃO EM GRANITO POLIDO - BRANCO SIENA PARA LAVATÓRIO - FORNECIMENTO E INSTALAÇÃO. AF_01/2020 | M | 4 | 171.12 | 684.48 | [11 empty] | 4 | [12 empty] | 4 | 0 | 0
TOTAL DO ITEM >>>>10.6 |  |  |  | 0 | 10801.88 | [26 empty] | 0
TOTAL DO ITEM >>>>10.0 |  |  |  | 0 | 44055.85 | [26 empty] | 0
11.0 | BANHEIRO MASCULINO SUPERIOR RAMPA |  |  | 0
11.1 | DEMOLIÇÃO
11.1.1 | REMOÇÃO DE FORRO DE GESSO, DE FORMA MANUAL, SEM REAPROVEITAMENTO. AF_12/2017 | M2 | 23.3433 | 4.63 | 108.07 | [6 empty] | 23.3433 | [17 empty] | 23.3433 | 0 | 0
11.1.2 | REMOÇÃO DE PORTAS DE ALUMINIO | UND | 6 | 4.1 | 24.6 | [6 empty] | 6 | [17 empty] | 6 | 0 | 0
11.1.3 | REMOÇÃO DE PORTAS, DE FORMA MANUAL, SEM REAPROVEITAMENTO. AF_12/2017 | M2 | 1.68 | 8.69 | 14.59 | [6 empty] | 1.68 | [17 empty] | 1.68 | 0 | 0
11.1.4 | REMOÇÃO DE LOUÇAS, DE FORMA MANUAL, SEM REAPROVEITAMENTO. AF_12/2017 | UN | 6 | 11.59 | 69.54 | [6 empty] | 6 | [17 empty] | 6 | 0 | 0
11.1.5 | DEMOLIÇÃO DE REVESTIMENTO CERÂMICO, DE FORMA MANUAL, SEM REAPROVEITAMENTO. AF_12/2017 | M2 | 55.836 | 21.34 | 1191.54 | [6 empty] | 55.836 | [17 empty] | 55.836 | 0 | 0
11.1.6 | REMOÇÃO DE LUMINÁRIAS, DE FORMA MANUAL, SEM REAPROVEITAMENTO. AF_12/2017 | UN | 2 | 1.22 | 2.44 | [6 empty] | 2 | [17 empty] | 2 | 0 | 0
11.1.7 | REMOÇÃO DE DIVISÓRIA DE PEDRAS ( MÁRMORE, GRANITO, ARDÓSIA, MARMORITE), INCLUSIVE AFASTAMENTO. | m² | 4.491 | 50.99 | 228.99 | [6 empty] | 4.491 | [17 empty] | 4.491 | 0 | 0
11.1.8 | DEMOLIÇÃO DE CONCRETO SIMPLES - COM EQUIPAMENTO ELÉTRICO, INCLUSIVE AFASTAMENTO. | m³ | 23.3433 | 158.38 | 3697.11 | [6 empty] | 23.3433 | [17 empty] | 23.3433 | 0 | 0
TOTAL DO ITEM >>>>11.1 |  |  |  | 0 | 5336.88 | [26 empty] | 0
11.2 | PISO
11.2.1 | CONTRAPISO EM ARGAMASSA TRAÇO 1:4 (CIMENTO E AREIA), PREPARO MECÂNICO COM BETONEIRA 400 L, APLICADO EM ÁREAS SECAS SOBRE LAJE, NÃO ADERIDO, ACABAMENTO NÃO REFORÇADO, ESPESSURA 5CM. AF_07/2021 | M2 | 23.3433 | 49 | 1143.82 | [6 empty] | 23.3433 | [17 empty] | 23.3433 | 0 | 0
11.2.2 | REVESTIMENTO CERÂMICO PARA PAREDES INTERNAS COM PLACAS TIPO PORCELANATO RETIFICADO 0,61X0,61m ARTSY CEMENT NATURAL, COR CINZA PORTOBELLO OU SIMILAR, ARGAMASSA TIPO AC III, APLICADAS EM AMBIENTES DE ÁREA MAIOR QUE 5 M2 NA ALTURA INTEIRA DAS PAREDES. FORNECIMENTO E INSTALAÇÃO. AF_06/2014 | M | 23.3433 | 168.18 | 3925.87 | [6 empty] | 23.3433 | [17 empty] | 23.3433 | 0 | 0
11.2.3 | APLICAÇÃO DE EPOXI INDUSTRIALIZADO PARA REVESTIMENTOS DE PAREDE/PISO COM JUNTAS DE ATÉ 1MM DE ESPESSURA. FORNECIMENTO E INSTALAÇÃO. | m² | 23.3433 | 14.71 | 343.37 | [6 empty] | 23.3433 | [17 empty] | 23.3433 | 0 | 0
TOTAL DO ITEM >>>>11.2 |  |  |  | 0 | 5413.06 | [26 empty] | 0
11.3 | REVESTIMENTO E DIVISÓRIA
11.3.1 | DIVISORIA SANITÁRIA, TIPO CABINE, EM GRANITO CINZA POLIDO, ESP = 3CM, ASSENTADO COM ARGAMASSA COLANTE AC III-E, EXCLUSIVE FERRAGENS. AF_01/2021 | M2 | 8.075 | 904.07 | 7300.36 | [7 empty] | 8.075 | [16 empty] | 8.075 | 0 | 0
11.3.2 | REVESTIMENTO CERÂMICO PARA PAREDES INTERNAS COM PLACAS TIPO PORCELANATO RETIFICADO 0,61X0,61m ARTSY CEMENT NATURAL, COR CINZA PORTOBELLO OU SIMILAR, ARGAMASSA TIPO AC III, APLICADAS EM AMBIENTES DE ÁREA MAIOR QUE 5 M2 NA ALTURA INTEIRA DAS PAREDES. FORNECIMENTO E INSTALAÇÃO. AF_06/2014 | M | 53.6556 | 168.18 | 9023.79 | [7 empty] | 53.6556 | [16 empty] | 53.6556 | 0 | 0
11.3.3 | APLICAÇÃO DE EPOXI INDUSTRIALIZADO PARA REVESTIMENTOS DE PAREDE/PISO COM JUNTAS DE ATÉ 1MM DE ESPESSURA. FORNECIMENTO E INSTALAÇÃO. | m² | 61.572 | 14.71 | 905.72 | [7 empty] | 61.572 | [16 empty] | 61.572 | 0 | 0
11.3.4 | REVESTIMENTO CERÂMICO PARA PAREDES EXTERNAS EM PASTILHAS DE PORCELANA 5 X 5 CM (PLACAS DE 30 X 30 CM), ALINHADAS A PRUMO, APLICADO EM SUPERFÍCIES INTERNAS DA SACADA. AF_06/2014 | M2 | 7.9164 | 290.6 | 2300.5 | [7 empty] | 7.9164 | [16 empty] | 7.9164 | 0 | 0
11.3.5 | TAPA VISTA DE MICTÓRIO EM GRANITO CINZA POLIDO, ESP = 3CM, ASSENTADO COM ARGAMASSA COLANTE AC III-E . AF_01/2021 | M2 | 0.9 | 916.72 | 825.04 | [7 empty] | 0.9 | [16 empty] | 0.9 | 0 | 0
11.3.6 | ALVENARIA DE VEDAÇÃO DE BLOCOS CERÂMICOS FURADOS NA HORIZONTAL DE 9X19X19 CM (ESPESSURA 9 CM) E ARGAMASSA DE ASSENTAMENTO COM PREPARO EM BETONEIRA. AF_12/2021 | M2 | 15.695 | 96.44 | 1513.62 | [7 empty] | 15.695 | [16 empty] | 15.695 | 0 | 0
11.3.7 | CHAPISCO APLICADO EM ALVENARIA (SEM PRESENÇA DE VÃOS) E ESTRUTURAS DE CONCRETO DE FACHADA, COM COLHER DE PEDREIRO. ARGAMASSA TRAÇO 1:3 COM PREPARO MANUAL. AF_06/2014 | M2 | 31.39 | 7.38 | 231.65 | [7 empty] | 31.39 | [16 empty] | 31.39 | 0 | 0
11.3.8 | MASSA ÚNICA, PARA RECEBIMENTO DE PINTURA OU CERÂMICA, ARGAMASSA INDUSTRIALIZADA, PREPARO MECÂNICO, APLICADO COM EQUIPAMENTO DE MISTURA E PROJEÇÃO DE 1,5 M3/H EM FACES INTERNAS DE PAREDES, ESPESSURA DE 5MM, SEM EXECUÇÃO DE TALISCAS. AF_06/2014 | M2 | 31.39 | 29.82 | 936.04 | [7 empty] | 31.39 | [16 empty] | 31.39 | 0 | 0
11.3.9 | FORRO EM PLACAS DE GESSO, PARA AMBIENTES COMERCIAIS. AF_05/2017_P | M2 | 22.5228 | 40.97 | 922.75 | [7 empty] | 22.5228 | [16 empty] | 22.5228 | 0 | 0
TOTAL DO ITEM >>>>11.3 |  |  |  | 0 | 23959.47 | [26 empty] | 0
11.4 | ESQUADRIAS
11.4.1 | PORTA EM ALUMÍNIO DE ABRIR TIPO VENEZIANA 0,60x1,70 m COM GUARNIÇÃO, FIXAÇÃO COM PARAFUSOS - FORNECIMENTO E INSTALAÇÃO. AF_12/2019 | UND | 4 | 889.78 | 3559.12 | [7 empty] | 4 | [16 empty] | 4 | 0 | 0
11.4.2 | KIT PORTA PRONTA PRETA LISA SÓLIDA PORMADE O,80X2,10,ACABAMENTO DE COR UNIFORME, MARCOS E ALIZARES EM PVC WOOD, RESISTENTES A ESTUFAMENTOS. FORNECIMENTO E INSTALAÇÃO. | UND | 2 | 3111.29 | 6222.58 | [7 empty] | 2 | [16 empty] | 2 | 0 | 0
11.4.3 | J09- JANELA MAXIM AR 2,20 x ,50 (4 JANELAS DE 0,55). FORNECIMENTO E INSTALAÇÃO. | und | 1 | 1939.82 | 1939.82 | [7 empty] | 1 | [16 empty] | 1 | 0 | 0
TOTAL DO ITEM >>>>11.4 |  |  |  | 0 | 11721.52 | [24 empty] | 0 |  | 0
11.5 | PINTURA
11.5.1 | APLICAÇÃO MANUAL DE FUNDO SELADOR ACRÍLICO EM PANOS COM PRESENÇA DE VÃOS DE EDIFÍCIOS DE MÚLTIPLOS PAVIMENTOS. AF_06/2014 | M2 | 21.866 | 2.38 | 52.04 | [7 empty] | 21.866 | [16 empty] | 21.866 | 0 | 0
11.5.2 | APLICAÇÃO MANUAL DE MASSA ACRÍLICA EM PANOS DE FACHADA COM PRESENÇA DE VÃOS, DE EDIFÍCIOS DE MÚLTIPLOS PAVIMENTOS, DUAS DEMÃOS. AF_05/2017 | M2 | 21.866 | 28.03 | 612.9 | [7 empty] | 21.866 | [16 empty] | 21.866 | 0 | 0
11.5.3 | APLICAÇÃO MANUAL DE TINTA LÁTEX ACRÍLICA EM PANOS COM PRESENÇA DE VÃOS DE EDIFÍCIOS DE MÚLTIPLOS PAVIMENTOS, DUAS DEMÃOS. AF_11/2016 | M2 | 21.866 | 15.42 | 337.17 | [7 empty] | 21.866 | [16 empty] | 21.866 | 0 | 0
TOTAL DO ITEM >>>>11.5 |  |  |  | 0 | 1002.11 | [26 empty] | 0
11.6 | LOUÇAS E METAIS
11.6.1 | VASO SANITARIO SIFONADO CONVENCIONAL COM LOUÇA BRANCA, INCLUSO CONJUNTO DE LIGAÇÃO PARA BACIA SANITÁRIA AJUSTÁVEL - FORNECIMENTO E INSTALAÇÃO. AF_10/2016 | UN | 4 | 349.07 | 1396.28 | [8 empty] | 4 | [15 empty] | 4 | 0 | 0
11.6.2 | VASO SANITARIO SIFONADO CONVENCIONAL PARA PCD SEM FURO FRONTAL COM LOUÇA BRANCA SEM ASSENTO - FORNECIMENTO E INSTALAÇÃO. AF_01/2020 | UN | 1 | 853.29 | 853.29 | [8 empty] | 1 | [15 empty] | 1 | 0 | 0
11.6.3 | ASSENTO SANITÁRIO PCD - FORNECIMENTO E INSTALACAO. AF_01/2020 | UND | 1 | 217 | 217 | [8 empty] | 1 | [15 empty] | 1 | 0 | 0
11.6.4 | ASSENTO SANITÁRIO CONVENCIONAL - FORNECIMENTO E INSTALACAO. AF_01/2020 | UN | 4 | 58.85 | 235.4 | [8 empty] | 4 | [15 empty] | 4 | 0 | 0
11.6.5 | VÁLVULA DE DESCARGA HYDRACONFORTO DECA OU SIMILAR - FORNECIMENTO E INSTALAÇÃO. AF_01/2019 | UND | 4 | 287.01 | 1148.04 | [8 empty] | 4 | [15 empty] | 4 | 0 | 0
11.6.6 | VÁLVULA DE DESCARGA METÁLICA PARA MICTORIO, ACABAMENTO METALICO CROMADO - FORNECIMENTO E INSTALAÇÃO. AF_01/2019 | UND | 3 | 1094.02 | 3282.06 | [8 empty] | 3 | [15 empty] | 3 | 0 | 0
11.6.7 | TORNEIRA CROMADA DEMATIC ECO FECHAMENTO AUTOMATICO DECA 1173.C OU SIMILAR - FORNECIMENTO E INSTALAÇÃO. AF_01/2020 | UND | 4 | 726.58 | 2906.32 | [8 empty] | 4 | [15 empty] | 4 | 0 | 0
11.6.8 | BANCADA DE GRANITO CINZA POLIDO, DE 3,18 X 0,60 M, PARA LAVATÓRIO - FORNECIMENTO E INSTALAÇÃO. AF_01/2020 | UND | 1 | 1438.36 | 1438.36 | [8 empty] | 1 | [15 empty] | 1 | 0 | 0
11.6.9 | CUBA DE EMBUTIR OVAL EM LOUÇA BRANCA DECA OU SIMILAR 48,5 X 37,50CM OU EQUIVALENTE - FORNECIMENTO E INSTALAÇÃO. AF_01/2020 | UND | 4 | 162.73 | 650.92 | [8 empty] | 4 | [15 empty] | 4 | 0 | 0
11.6.10 | SAIA E FRONTÃO EM GRANITO POLIDO - BRANCO SIENA PARA LAVATÓRIO - FORNECIMENTO E INSTALAÇÃO. AF_01/2020 | M | 3.18 | 171.12 | 544.16 | [8 empty] | 3.18 | [15 empty] | 3.18 | 0 | 0
11.6.11 | MICTÓRIO SIFONADO LOUÇA BRANCA  PADRÃO MÉDIO  FORNECIMENTO E INSTALAÇÃO. AF_01/2020 | UN | 3 | 654.79 | 1964.37 | [8 empty] | 3 | [15 empty] | 3 | 0 | 0
11.6.12 | PUXADOR PARA PCD, FIXADO NA PORTA - FORNECIMENTO E INSTALAÇÃO. AF_01/2020 | UN | 2 | 418.74 | 837.48 | [8 empty] | 2 | [15 empty] | 2 | 0 | 0
TOTAL DO ITEM >>>>11.6 |  |  |  | 0 | 15473.68 | [25 empty] | 0 | 0
TOTAL DO ITEM >>>>11.0 |  |  |  | 0 | 62906.72 | [25 empty] | 0 | 0
12.0 | BANHEIRO FEMININO SUPERIOR RAMPA |  |  | 0
12.1 | DEMOLIÇÃO
12.1.1 | REMOÇÃO DE FORRO DE GESSO, DE FORMA MANUAL, SEM REAPROVEITAMENTO. AF_12/2017 | M2 | 25.236 | 4.63 | 116.84 | [6 empty] | 25.236 | [17 empty] | 25.236 | 0 | 0
12.1.2 | REMOÇÃO DE PORTAS DE ALUMINIO | UND | 6 | 4.1 | 24.6 | [6 empty] | 6 | [17 empty] | 6 | 0 | 0
12.1.3 | REMOÇÃO DE PORTAS, DE FORMA MANUAL, SEM REAPROVEITAMENTO. AF_12/2017 | M2 | 1.68 | 8.69 | 14.59 | [6 empty] | 1.68 | [17 empty] | 1.68 | 0 | 0
12.1.4 | REMOÇÃO DE LOUÇAS, DE FORMA MANUAL, SEM REAPROVEITAMENTO. AF_12/2017 | UN | 7 | 11.59 | 81.13 | [6 empty] | 7 | [17 empty] | 7 | 0 | 0
12.1.5 | DEMOLIÇÃO DE REVESTIMENTO CERÂMICO, DE FORMA MANUAL, SEM REAPROVEITAMENTO. AF_12/2017 | M2 | 57.294 | 21.34 | 1222.65 | [6 empty] | 57.294 | [17 empty] | 57.294 | 0 | 0
12.1.6 | REMOÇÃO DE LUMINÁRIAS, DE FORMA MANUAL, SEM REAPROVEITAMENTO. AF_12/2017 | UN | 2 | 1.22 | 2.44 | [6 empty] | 2 | [17 empty] | 2 | 0 | 0
12.1.7 | REMOÇÃO DE DIVISÓRIA DE PEDRAS ( MÁRMORE, GRANITO, ARDÓSIA, MARMORITE), INCLUSIVE AFASTAMENTO. | m² | 13.222 | 50.99 | 674.18 | [6 empty] | 13.222 | [17 empty] | 13.222 | 0 | 0
12.1.8 | DEMOLIÇÃO DE CONCRETO SIMPLES - COM EQUIPAMENTO ELÉTRICO, INCLUSIVE AFASTAMENTO. | m³ | 25.236 | 158.38 | 3996.87 | [6 empty] | 25.236 | [17 empty] | 25.236 | 0 | 0
TOTAL DO ITEM >>>>12.1 |  |  |  | 0 | 6133.3 | [26 empty] | 0
12.2 | PISO
12.2.1 | CONTRAPISO EM ARGAMASSA TRAÇO 1:4 (CIMENTO E AREIA), PREPARO MECÂNICO COM BETONEIRA 400 L, APLICADO EM ÁREAS SECAS SOBRE LAJE, NÃO ADERIDO, ACABAMENTO NÃO REFORÇADO, ESPESSURA 5CM. AF_07/2021 | M2 | 25.236 | 49 | 1236.56 | [6 empty] | 25.236 | [17 empty] | 25.236 | 0 | 0
12.2.2 | REVESTIMENTO CERÂMICO PARA PAREDES INTERNAS COM PLACAS TIPO PORCELANATO RETIFICADO 0,61X0,61m ARTSY CEMENT NATURAL, COR CINZA PORTOBELLO OU SIMILAR, ARGAMASSA TIPO AC III, APLICADAS EM AMBIENTES DE ÁREA MAIOR QUE 5 M2 NA ALTURA INTEIRA DAS PAREDES. FORNECIMENTO E INSTALAÇÃO. AF_06/2014 | M | 25.236 | 168.18 | 4244.19 | [6 empty] | 25.236 | [17 empty] | 25.236 | 0 | 0
12.2.3 | APLICAÇÃO DE EPOXI INDUSTRIALIZADO PARA REVESTIMENTOS DE PAREDE/PISO COM JUNTAS DE ATÉ 1MM DE ESPESSURA. FORNECIMENTO E INSTALAÇÃO. | m² | 25.236 | 14.71 | 371.22 | [6 empty] | 25.236 | [17 empty] | 25.236 | 0 | 0
TOTAL DO ITEM >>>>12.2 |  |  |  | 0 | 5851.97 | [26 empty] | 0
12.3 | REVESTIMENTO E DIVISÓRIA
12.3.1 | DIVISORIA SANITÁRIA, TIPO CABINE, EM GRANITO CINZA POLIDO, ESP = 3CM, ASSENTADO COM ARGAMASSA COLANTE AC III-E, EXCLUSIVE FERRAGENS. AF_01/2021 | M2 | 11.25 | 904.07 | 10170.78 | [6 empty] | 11.25 | [17 empty] | 11.25 | 0 | 0
12.3.2 | REVESTIMENTO CERÂMICO PARA PAREDES INTERNAS COM PLACAS TIPO PORCELANATO RETIFICADO 0,61X0,61m ARTSY CEMENT NATURAL, COR CINZA PORTOBELLO OU SIMILAR, ARGAMASSA TIPO AC III, APLICADAS EM AMBIENTES DE ÁREA MAIOR QUE 5 M2 NA ALTURA INTEIRA DAS PAREDES. FORNECIMENTO E INSTALAÇÃO. AF_06/2014 | M | 53.8386 | 168.18 | 9054.57 | [6 empty] | 53.8386 | [17 empty] | 53.8386 | 0 | 0
12.3.3 | APLICAÇÃO DE EPOXI INDUSTRIALIZADO PARA REVESTIMENTOS DE PAREDE/PISO COM JUNTAS DE ATÉ 1MM DE ESPESSURA. FORNECIMENTO E INSTALAÇÃO. | m² | 61.782 | 14.71 | 908.81 | [6 empty] | 61.782 | [17 empty] | 61.782 | 0 | 0
12.3.4 | REVESTIMENTO CERÂMICO PARA PAREDES EXTERNAS EM PASTILHAS DE PORCELANA 5 X 5 CM (PLACAS DE 30 X 30 CM), ALINHADAS A PRUMO, APLICADO EM SUPERFÍCIES INTERNAS DA SACADA. AF_06/2014 | M2 | 4.4064 | 290.6 | 1280.49 | [6 empty] | 4.4064 | [17 empty] | 4.4064 | 0 | 0
12.3.5 | ALVENARIA DE VEDAÇÃO DE BLOCOS CERÂMICOS FURADOS NA HORIZONTAL DE 9X19X19 CM (ESPESSURA 9 CM) E ARGAMASSA DE ASSENTAMENTO COM PREPARO EM BETONEIRA. AF_12/2021 | M2 | 15.403 | 96.44 | 1485.46 | [6 empty] | 15.403 | [17 empty] | 15.403 | 0 | 0
12.3.6 | CHAPISCO APLICADO EM ALVENARIA (SEM PRESENÇA DE VÃOS) E ESTRUTURAS DE CONCRETO DE FACHADA, COM COLHER DE PEDREIRO. ARGAMASSA TRAÇO 1:3 COM PREPARO MANUAL. AF_06/2014 | M2 | 30.806 | 7.38 | 227.34 | [6 empty] | 30.806 | [17 empty] | 30.806 | 0 | 0
12.3.7 | MASSA ÚNICA, PARA RECEBIMENTO DE PINTURA OU CERÂMICA, ARGAMASSA INDUSTRIALIZADA, PREPARO MECÂNICO, APLICADO COM EQUIPAMENTO DE MISTURA E PROJEÇÃO DE 1,5 M3/H EM FACES INTERNAS DE PAREDES, ESPESSURA DE 5MM, SEM EXECUÇÃO DE TALISCAS. AF_06/2014 | M2 | 30.806 | 29.82 | 918.63 | [6 empty] | 30.806 | [17 empty] | 30.806 | 0 | 0
12.3.8 | FORRO EM PLACAS DE GESSO, PARA AMBIENTES COMERCIAIS. AF_05/2017_P | M2 | 24.686 | 40.97 | 1011.38 | [6 empty] | 24.686 | [17 empty] | 24.686 | 0 | 0
TOTAL DO ITEM >>>>12.3 |  |  |  | 0 | 25057.46 | [26 empty] | 0
12.4 | ESQUADRIAS
12.4.1 | PORTA EM ALUMÍNIO DE ABRIR TIPO VENEZIANA 0,60x1,70 m COM GUARNIÇÃO, FIXAÇÃO COM PARAFUSOS - FORNECIMENTO E INSTALAÇÃO. AF_12/2019 | UND | 6 | 889.78 | 5338.68 | [8 empty] | 6 | [15 empty] | 6 | 0 | 0
12.4.2 | KIT PORTA PRONTA PRETA LISA SÓLIDA PORMADE O,90X2,10,ACABAMENTO DE COR UNIFORME, MARCOS E ALIZARES EM PVC WOOD, RESISTENTES A ESTUFAMENTOS. FORNECIMENTO E INSTALAÇÃO | UND | 2 | 3111.29 | 6222.58 | [8 empty] | 2 | [15 empty] | 2 | 0 | 0
12.4.3 | J09- JANELA MAXIM AR 2,20 x ,50 (4 JANELAS DE 0,55). FORNECIMENTO E INSTALAÇÃO. | und | 1 | 1939.82 | 1939.82 | [8 empty] | 1 | [15 empty] | 1 | 0 | 0
TOTAL DO ITEM >>>>12.4 |  |  |  | 0 | 13501.08 | [26 empty] | 0
12.5 | PINTURA
12.5.1 | APLICAÇÃO MANUAL DE FUNDO SELADOR ACRÍLICO EM PANOS COM PRESENÇA DE VÃOS DE EDIFÍCIOS DE MÚLTIPLOS PAVIMENTOS. AF_06/2014 | M2 | 21.788 | 2.38 | 51.85 | [7 empty] | 21.788 | [16 empty] | 21.788 | 0 | 0
12.5.2 | APLICAÇÃO MANUAL DE MASSA ACRÍLICA EM PANOS DE FACHADA COM PRESENÇA DE VÃOS, DE EDIFÍCIOS DE MÚLTIPLOS PAVIMENTOS, DUAS DEMÃOS. AF_05/2017 | M2 | 21.788 | 28.03 | 610.71 | [7 empty] | 21.788 | [16 empty] | 21.788 | 0 | 0
12.5.3 | APLICAÇÃO MANUAL DE TINTA LÁTEX ACRÍLICA EM PANOS COM PRESENÇA DE VÃOS DE EDIFÍCIOS DE MÚLTIPLOS PAVIMENTOS, DUAS DEMÃOS. AF_11/2016 | M2 | 21.788 | 15.42 | 335.97 | [7 empty] | 21.788 | [16 empty] | 21.788 | 0 | 0
TOTAL DO ITEM >>>>12.5 |  |  |  | 0 | 998.53 | [26 empty] | 0
12.6 | LOUÇAS E METAIS
12.6.1 | VASO SANITARIO SIFONADO CONVENCIONAL COM LOUÇA BRANCA, INCLUSO CONJUNTO DE LIGAÇÃO PARA BACIA SANITÁRIA AJUSTÁVEL - FORNECIMENTO E INSTALAÇÃO. AF_10/2016 | UN | 6 | 349.07 | 2094.42 | [8 empty] | 6 | [15 empty] | 6 | 0 | 0
12.6.2 | VASO SANITARIO SIFONADO CONVENCIONAL PARA PCD SEM FURO FRONTAL COM LOUÇA BRANCA SEM ASSENTO - FORNECIMENTO E INSTALAÇÃO. AF_01/2020 | UN | 1 | 853.29 | 853.29 | [8 empty] | 1 | [15 empty] | 1 | 0 | 0
12.6.3 | ASSENTO SANITÁRIO PCD - FORNECIMENTO E INSTALACAO. AF_01/2020 | UND | 1 | 217 | 217 | [8 empty] | 1 | [15 empty] | 1 | 0 | 0
12.6.4 | ASSENTO SANITÁRIO CONVENCIONAL - FORNECIMENTO E INSTALACAO. AF_01/2020 | UN | 6 | 58.85 | 353.1 | [8 empty] | 6 | [15 empty] | 6 | 0 | 0
12.6.5 | VÁLVULA DE DESCARGA HYDRACONFORTO DECA OU SIMILAR - FORNECIMENTO E INSTALAÇÃO. AF_01/2019 | UND | 6 | 287.01 | 1722.06 | [8 empty] | 6 | [15 empty] | 6 | 0 | 0
12.6.6 | TORNEIRA CROMADA DEMATIC ECO FECHAMENTO AUTOMATICO DECA 1173.C OU SIMILAR - FORNECIMENTO E INSTALAÇÃO. AF_01/2020 | UND | 4 | 726.58 | 2906.32 | [8 empty] | 4 | [15 empty] | 4 | 0 | 0
12.6.7 | BANCADA DE GRANITO CINZA POLIDO, DE 3,18 X 0,60 M, PARA LAVATÓRIO - FORNECIMENTO E INSTALAÇÃO. AF_01/2020 | UND | 1 | 1438.36 | 1438.36 | [8 empty] | 1 | [15 empty] | 1 | 0 | 0
12.6.8 | CUBA DE EMBUTIR OVAL EM LOUÇA BRANCA DECA OU SIMILAR 48,5 X 37,50CM OU EQUIVALENTE - FORNECIMENTO E INSTALAÇÃO. AF_01/2020 | UND | 4 | 162.73 | 650.92 | [8 empty] | 4 | [15 empty] | 4 | 0 | 0
12.6.9 | SAIA E FRONTÃO EM GRANITO POLIDO - BRANCO SIENA PARA LAVATÓRIO - FORNECIMENTO E INSTALAÇÃO. AF_01/2020 | M | 3.18 | 171.12 | 544.16 | [8 empty] | 3.18 | [15 empty] | 3.18 | 0 | 0
12.6.10 | PUXADOR PARA PCD, FIXADO NA PORTA - FORNECIMENTO E INSTALAÇÃO. AF_01/2020 | UN | 2 | 418.74 | 837.48 | [8 empty] | 2 | [15 empty] | 2 | 0 | 0
TOTAL DO ITEM >>>>12.6 |  |  |  | 0 | 11617.11 | [26 empty] | 0
TOTAL DO ITEM >>>>12.0 |  |  |  | 0 | 63159.45 | [26 empty] | 0
13.0 | BANHEIRO MASCULINO SUPERIOR ESCADA |  |  | 0
13.1 | DEMOLIÇÃO
13.1.1 | REMOÇÃO DE FORRO DE GESSO, DE FORMA MANUAL, SEM REAPROVEITAMENTO. AF_12/2017 | M2 | 18.241 | 4.63 | 84.45 | 18.241 | [23 empty] | 18.241 | 0 | 0
13.1.2 | REMOÇÃO DE PORTAS DE ALUMINIO | UND | 5 | 4.1 | 20.5 | 5 | [23 empty] | 5 | 0 | 0
13.1.3 | REMOÇÃO DE PORTAS, DE FORMA MANUAL, SEM REAPROVEITAMENTO. AF_12/2017 | M2 | 1.68 | 8.69 | 14.59 | 1.68 | [23 empty] | 1.68 | 0 | 0
13.1.4 | REMOÇÃO DE LOUÇAS, DE FORMA MANUAL, SEM REAPROVEITAMENTO. AF_12/2017 | UN | 4 | 11.59 | 46.36 | 4 | [23 empty] | 4 | 0 | 0
13.1.5 | DEMOLIÇÃO DE REVESTIMENTO CERÂMICO, DE FORMA MANUAL, SEM REAPROVEITAMENTO. AF_12/2017 | M2 | 49.626 | 21.34 | 1059.01 | 49.626 | [23 empty] | 49.626 | 0 | 0
13.1.6 | REMOÇÃO DE LUMINÁRIAS, DE FORMA MANUAL, SEM REAPROVEITAMENTO. AF_12/2017 | UN | 2 | 1.22 | 2.44 | 2 | [23 empty] | 2 | 0 | 0
13.1.7 | REMOÇÃO DE DIVISÓRIA DE PEDRAS ( MÁRMORE, GRANITO, ARDÓSIA, MARMORITE), INCLUSIVE AFASTAMENTO. | m² | 8.482 | 50.99 | 432.49 | 8.482 | [23 empty] | 8.482 | 0 | 0
13.1.8 | DEMOLIÇÃO DE CONCRETO SIMPLES - COM EQUIPAMENTO ELÉTRICO, INCLUSIVE AFASTAMENTO. | m³ | 18.241 | 158.38 | 2889 | 18.241 | [23 empty] | 18.241 | 0 | 0
TOTAL DO ITEM >>>>13.1 |  |  |  | 0 | 4548.84 | [26 empty] | 0
13.2 | PISO
13.2.1 | CONTRAPISO EM ARGAMASSA TRAÇO 1:4 (CIMENTO E AREIA), PREPARO MECÂNICO COM BETONEIRA 400 L, APLICADO EM ÁREAS SECAS SOBRE LAJE, NÃO ADERIDO, ACABAMENTO NÃO REFORÇADO, ESPESSURA 5CM. AF_07/2021 | M2 | 18.241 | 49 | 893.8 | 18.241 | [23 empty] | 18.241 | 0 | 0
13.2.2 | REVESTIMENTO CERÂMICO PARA PAREDES INTERNAS COM PLACAS TIPO PORCELANATO RETIFICADO 0,61X0,61m ARTSY CEMENT NATURAL, COR CINZA PORTOBELLO OU SIMILAR, ARGAMASSA TIPO AC III, APLICADAS EM AMBIENTES DE ÁREA MAIOR QUE 5 M2 NA ALTURA INTEIRA DAS PAREDES. FORNECIMENTO E INSTALAÇÃO. AF_06/2014 | M | 18.241 | 168.18 | 3067.77 | 18.241 | [23 empty] | 18.241 | 0 | 0
13.2.3 | APLICAÇÃO DE EPOXI INDUSTRIALIZADO PARA REVESTIMENTOS DE PAREDE/PISO COM JUNTAS DE ATÉ 1MM DE ESPESSURA. FORNECIMENTO E INSTALAÇÃO. | m² | 18.241 | 14.71 | 268.32 | 18.241 | [23 empty] | 18.241 | 0 | 0
TOTAL DO ITEM >>>>13.2 |  |  |  | 0 | 4229.89 | [26 empty] | 0
13.3 | REVESTIMENTO E DIVISÓRIA
13.3.1 | DIVISORIA SANITÁRIA, TIPO CABINE, EM GRANITO CINZA POLIDO, ESP = 3CM, ASSENTADO COM ARGAMASSA COLANTE AC III-E, EXCLUSIVE FERRAGENS. AF_01/2021 | M2 | 10.502 | 904.07 | 9494.54 | 10.502 | [23 empty] | 10.502 | 0 | 0
13.3.2 | REVESTIMENTO CERÂMICO PARA PAREDES INTERNAS COM PLACAS TIPO PORCELANATO RETIFICADO 0,61X0,61m ARTSY CEMENT NATURAL, COR CINZA PORTOBELLO OU SIMILAR, ARGAMASSA TIPO AC III, APLICADAS EM AMBIENTES DE ÁREA MAIOR QUE 5 M2 NA ALTURA INTEIRA DAS PAREDES. FORNECIMENTO E INSTALAÇÃO. AF_06/2014 | M | 33.6354 | 168.18 | 5656.8 | 33.6354 | [23 empty] | 33.6354 | 0 | 0
13.3.3 | APLICAÇÃO DE EPOXI INDUSTRIALIZADO PARA REVESTIMENTOS DE PAREDE/PISO COM JUNTAS DE ATÉ 1MM DE ESPESSURA. FORNECIMENTO E INSTALAÇÃO. | m² | 38.598 | 14.71 | 567.77 | 38.598 | [23 empty] | 38.598 | 0 | 0
13.3.4 | REVESTIMENTO CERÂMICO PARA PAREDES EXTERNAS EM PASTILHAS DE PORCELANA 5 X 5 CM (PLACAS DE 30 X 30 CM), ALINHADAS A PRUMO, APLICADO EM SUPERFÍCIES INTERNAS DA SACADA. AF_06/2014 | M2 | 4.9626 | 290.6 | 1442.13 | 4.9626 | [23 empty] | 4.9626 | 0 | 0
13.3.5 | TAPA VISTA DE MICTÓRIO EM GRANITO CINZA POLIDO, ESP = 3CM, ASSENTADO COM ARGAMASSA COLANTE AC III-E . AF_01/2021 | M2 | 0.9 | 916.72 | 825.04 | 0.9 | [23 empty] | 0.9 | 0 | 0
13.3.6 | FORRO EM PLACAS DE GESSO, PARA AMBIENTES COMERCIAIS. AF_05/2017_P | M2 | 18.241 | 40.97 | 747.33 | 18.241 | [23 empty] | 18.241 | 0 | 0
TOTAL DO ITEM >>>>13.3 |  |  |  | 0 | 18733.61 | [26 empty] | 0
13.4 | ESQUADRIAS
13.4.1 | PORTA EM ALUMÍNIO DE ABRIR TIPO VENEZIANA 0,60x1,70 m COM GUARNIÇÃO, FIXAÇÃO COM PARAFUSOS - FORNECIMENTO E INSTALAÇÃO. AF_12/2019 | UND | 5 | 889.78 | 4448.9 |  |  | 5 | [21 empty] | 5 | 0 | 0
13.4.2 | KIT PORTA PRONTA PRETA LISA SÓLIDA PORMADE O,80X2,10,ACABAMENTO DE COR UNIFORME, MARCOS E ALIZARES EM PVC WOOD, RESISTENTES A ESTUFAMENTOS. FORNECIMENTO E INSTALAÇÃO. | UND | 1 | 3111.29 | 3111.29 |  |  | 1 | [21 empty] | 1 | 0 | 0
TOTAL DO ITEM >>>>13.4 |  |  |  | 0 | 7560.19 | [26 empty] | 0
13.5 | PINTURA
13.5.1 | APLICAÇÃO MANUAL DE FUNDO SELADOR ACRÍLICO EM PANOS COM PRESENÇA DE VÃOS DE EDIFÍCIOS DE MÚLTIPLOS PAVIMENTOS. AF_06/2014 | M2 | 11.947 | 2.38 | 28.43 |  |  | 11.947 | [21 empty] | 11.947 | 0 | 0
13.5.2 | APLICAÇÃO MANUAL DE MASSA ACRÍLICA EM PANOS DE FACHADA COM PRESENÇA DE VÃOS, DE EDIFÍCIOS DE MÚLTIPLOS PAVIMENTOS, DUAS DEMÃOS. AF_05/2017 | M2 | 11.947 | 28.03 | 334.87 |  |  | 11.947 | [21 empty] | 11.947 | 0 | 0
13.5.3 | APLICAÇÃO MANUAL DE TINTA LÁTEX ACRÍLICA EM PANOS COM PRESENÇA DE VÃOS DE EDIFÍCIOS DE MÚLTIPLOS PAVIMENTOS, DUAS DEMÃOS. AF_11/2016 | M2 | 11.947 | 15.42 | 184.22 |  |  | 11.947 | [21 empty] | 11.947 | 0 | 0
TOTAL DO ITEM >>>>13.5 |  |  |  | 0 | 547.52 | [26 empty] | 0
13.6 | LOUÇAS E METAIS
13.6.1 | VASO SANITARIO SIFONADO CONVENCIONAL COM LOUÇA BRANCA, INCLUSO CONJUNTO DE LIGAÇÃO PARA BACIA SANITÁRIA AJUSTÁVEL - FORNECIMENTO E INSTALAÇÃO. AF_10/2016 | UN | 4 | 349.07 | 1396.28 |  | 4 | [22 empty] | 4 | 0 | 0
13.6.2 | ASSENTO SANITÁRIO CONVENCIONAL - FORNECIMENTO E INSTALACAO. AF_01/2020 | UN | 4 | 58.85 | 235.4 |  | 4 | [22 empty] | 4 | 0 | 0
13.6.3 | VÁLVULA DE DESCARGA HYDRACONFORTO DECA OU SIMILAR - FORNECIMENTO E INSTALAÇÃO. AF_01/2019 | UND | 4 | 287.01 | 1148.04 |  | 4 | [22 empty] | 4 | 0 | 0
13.6.4 | VÁLVULA DE DESCARGA METÁLICA PARA MICTORIO, ACABAMENTO METALICO CROMADO - FORNECIMENTO E INSTALAÇÃO. AF_01/2019 | UND | 2 | 1094.02 | 2188.04 |  | 2 | [22 empty] | 2 | 0 | 0
13.6.5 | TORNEIRA CROMADA DEMATIC ECO FECHAMENTO AUTOMATICO DECA 1173.C OU SIMILAR - FORNECIMENTO E INSTALAÇÃO. AF_01/2020 | UND | 5 | 726.58 | 3632.9 |  | 5 | [22 empty] | 5 | 0 | 0
13.6.6 | BANCADA DE GRANITO CINZA POLIDO, DE 3,18 X 0,60 M, PARA LAVATÓRIO - FORNECIMENTO E INSTALAÇÃO. AF_01/2020 | UND | 1 | 1438.36 | 1438.36 |  | 1 | [22 empty] | 1 | 0 | 0
13.6.7 | CUBA DE EMBUTIR OVAL EM LOUÇA BRANCA DECA OU SIMILAR 48,5 X 37,50CM OU EQUIVALENTE - FORNECIMENTO E INSTALAÇÃO. AF_01/2020 | UND | 5 | 162.73 | 813.65 |  | 5 | [22 empty] | 5 | 0 | 0
13.6.8 | SAIA E FRONTÃO EM GRANITO POLIDO - BRANCO SIENA PARA LAVATÓRIO - FORNECIMENTO E INSTALAÇÃO. AF_01/2020 | M | 3.84 | 171.12 | 657.1 |  | 3.84 | [22 empty] | 3.84 | 0 | 0
13.6.9 | CHUVEIRO ELÉTRICO COMUM CORPO PLÁSTICO, TIPO DUCHA  FORNECIMENTO E INSTALAÇÃO. AF_01/2020 | UN | 1 | 105.78 | 105.78 |  | 1 | [22 empty] | 1 | 0 | 0
TOTAL DO ITEM >>>>13.6 |  |  |  | 0 | 11615.55 | [26 empty] | 0
TOTAL DO ITEM >>>>13.0 |  |  |  | 0 | 47235.6 | [26 empty] | 0
14.0 | BANHEIRO FEMININO SUPERIOR ESCADA |  |  | 0
14.1 | DEMOLIÇÃO
14.1.1 | REMOÇÃO DE FORRO DE GESSO, DE FORMA MANUAL, SEM REAPROVEITAMENTO. AF_12/2017 | M2 | 19.2474 | 4.63 | 89.11 | 19.2474 | [23 empty] | 19.2474 | 0 | 0
14.1.2 | REMOÇÃO DE PORTAS DE ALUMINIO | UND | 4 | 4.1 | 16.4 | 4 | [23 empty] | 4 | 0 | 0
14.1.3 | REMOÇÃO DE PORTAS, DE FORMA MANUAL, SEM REAPROVEITAMENTO. AF_12/2017 | M2 | 1.68 | 8.69 | 14.59 | 1.68 | [23 empty] | 1.68 | 0 | 0
14.1.4 | REMOÇÃO DE LOUÇAS, DE FORMA MANUAL, SEM REAPROVEITAMENTO. AF_12/2017 | UN | 4 | 11.59 | 46.36 | 4 | [23 empty] | 4 | 0 | 0
14.1.5 | DEMOLIÇÃO DE REVESTIMENTO CERÂMICO, DE FORMA MANUAL, SEM REAPROVEITAMENTO. AF_12/2017 | M2 | 50.49 | 21.34 | 1077.45 | 50.49 | [23 empty] | 50.49 | 0 | 0
14.1.6 | REMOÇÃO DE LUMINÁRIAS, DE FORMA MANUAL, SEM REAPROVEITAMENTO. AF_12/2017 | UN | 2 | 1.22 | 2.44 | 2 | [23 empty] | 2 | 0 | 0
14.1.7 | REMOÇÃO DE DIVISÓRIA DE PEDRAS ( MÁRMORE, GRANITO, ARDÓSIA, MARMORITE), INCLUSIVE AFASTAMENTO. | m² | 8.56 | 50.99 | 436.47 | 8.56 | [23 empty] | 8.56 | 0 | 0
14.1.8 | DEMOLIÇÃO DE CONCRETO SIMPLES - COM EQUIPAMENTO ELÉTRICO, INCLUSIVE AFASTAMENTO. | m³ | 19.2474 | 158.38 | 3048.4 | 19.2474 | [23 empty] | 19.2474 | 0 | 0
TOTAL DO ITEM >>>>14.1 |  |  |  | 0 | 4731.22 | [26 empty] | 0
14.2 | PISO
14.2.1 | CONTRAPISO EM ARGAMASSA TRAÇO 1:4 (CIMENTO E AREIA), PREPARO MECÂNICO COM BETONEIRA 400 L, APLICADO EM ÁREAS SECAS SOBRE LAJE, NÃO ADERIDO, ACABAMENTO NÃO REFORÇADO, ESPESSURA 5CM. AF_07/2021 | M2 | 19.2474 | 49 | 943.12 | 19.2474 | [23 empty] | 19.2474 | 0 | 0
14.2.2 | REVESTIMENTO CERÂMICO PARA PAREDES INTERNAS COM PLACAS TIPO PORCELANATO RETIFICADO 0,61X0,61m ARTSY CEMENT NATURAL, COR CINZA PORTOBELLO OU SIMILAR, ARGAMASSA TIPO AC III, APLICADAS EM AMBIENTES DE ÁREA MAIOR QUE 5 M2 NA ALTURA INTEIRA DAS PAREDES. FORNECIMENTO E INSTALAÇÃO. AF_06/2014 | M | 19.2474 | 168.18 | 3237.02 | 19.2474 | [23 empty] | 19.2474 | 0 | 0
14.2.3 | APLICAÇÃO DE EPOXI INDUSTRIALIZADO PARA REVESTIMENTOS DE PAREDE/PISO COM JUNTAS DE ATÉ 1MM DE ESPESSURA. FORNECIMENTO E INSTALAÇÃO. | m² | 19.2474 | 14.71 | 283.12 | 19.2474 | [23 empty] | 19.2474 | 0 | 0
TOTAL DO ITEM >>>>14.2 |  |  |  | 0 | 4463.26 | [26 empty] | 0
14.3 | REVESTIMENTO E DIVISÓRIA
14.3.1 | DIVISORIA SANITÁRIA, TIPO CABINE, EM GRANITO CINZA POLIDO, ESP = 3CM, ASSENTADO COM ARGAMASSA COLANTE AC III-E, EXCLUSIVE FERRAGENS. AF_01/2021 | M2 | 9.934 | 904.07 | 8981.03 | 9.934 | [23 empty] | 9.934 | 0 | 0
14.3.2 | REVESTIMENTO CERÂMICO PARA PAREDES INTERNAS COM PLACAS TIPO PORCELANATO RETIFICADO 0,61X0,61m ARTSY CEMENT NATURAL, COR CINZA PORTOBELLO OU SIMILAR, ARGAMASSA TIPO AC III, APLICADAS EM AMBIENTES DE ÁREA MAIOR QUE 5 M2 NA ALTURA INTEIRA DAS PAREDES. FORNECIMENTO E INSTALAÇÃO. AF_06/2014 | M | 34.221 | 168.18 | 5755.28 | 34.221 | [23 empty] | 34.221 | 0 | 0
14.3.3 | APLICAÇÃO DE EPOXI INDUSTRIALIZADO PARA REVESTIMENTOS DE PAREDE/PISO COM JUNTAS DE ATÉ 1MM DE ESPESSURA. FORNECIMENTO E INSTALAÇÃO. | m² | 39.27 | 14.71 | 577.66 | 39.27 | [23 empty] | 39.27 | 0 | 0
14.3.4 | REVESTIMENTO CERÂMICO PARA PAREDES EXTERNAS EM PASTILHAS DE PORCELANA 5 X 5 CM (PLACAS DE 30 X 30 CM), ALINHADAS A PRUMO, APLICADO EM SUPERFÍCIES INTERNAS DA SACADA. AF_06/2014 | M2 | 5.049 | 290.6 | 1467.23 | 5.049 | [23 empty] | 5.049 | 0 | 0
14.3.5 | FORRO EM PLACAS DE GESSO, PARA AMBIENTES COMERCIAIS. AF_05/2017_P | M2 | 18.241 | 40.97 | 747.33 | 18.241 | [23 empty] | 18.241 | 0 | 0
TOTAL DO ITEM >>>>14.3 |  |  |  | 0 | 17528.53 | [26 empty] | 0
14.4 | ESQUADRIAS
14.4.1 | PORTA EM ALUMÍNIO DE ABRIR TIPO VENEZIANA 0,60x1,70 m COM GUARNIÇÃO, FIXAÇÃO COM PARAFUSOS - FORNECIMENTO E INSTALAÇÃO. AF_12/2019 | UND | 5 | 889.78 | 4448.9 |  |  | 5 | [21 empty] | 5 | 0 | 0
14.4.2 | KIT PORTA PRONTA PRETA LISA SÓLIDA PORMADE O,80X2,10,ACABAMENTO DE COR UNIFORME, MARCOS E ALIZARES EM PVC WOOD, RESISTENTES A ESTUFAMENTOS. FORNECIMENTO E INSTALAÇÃO. | UND | 1 | 3111.29 | 3111.29 |  |  | 1 | [21 empty] | 1 | 0 | 0
TOTAL DO ITEM >>>>14.4 |  |  |  | 0 | 7560.19 | [26 empty] | 0
14.5 | PINTURA
14.5.1 | APLICAÇÃO MANUAL DE FUNDO SELADOR ACRÍLICO EM PANOS COM PRESENÇA DE VÃOS DE EDIFÍCIOS DE MÚLTIPLOS PAVIMENTOS. AF_06/2014 | M2 | 12.155 | 2.38 | 28.92 |  |  | 12.155 | [21 empty] | 12.155 | 0 | 0
14.5.2 | APLICAÇÃO MANUAL DE MASSA ACRÍLICA EM PANOS DE FACHADA COM PRESENÇA DE VÃOS, DE EDIFÍCIOS DE MÚLTIPLOS PAVIMENTOS, DUAS DEMÃOS. AF_05/2017 | M2 | 12.155 | 28.03 | 340.7 |  |  | 12.155 | [21 empty] | 12.155 | 0 | 0
14.5.3 | APLICAÇÃO MANUAL DE TINTA LÁTEX ACRÍLICA EM PANOS COM PRESENÇA DE VÃOS DE EDIFÍCIOS DE MÚLTIPLOS PAVIMENTOS, DUAS DEMÃOS. AF_11/2016 | M2 | 12.155 | 15.42 | 187.43 |  |  | 12.155 | [21 empty] | 12.155 | 0 | 0
TOTAL DO ITEM >>>>14.5 |  |  |  | 0 | 557.05 | [26 empty] | 0
14.6 | LOUÇAS E METAIS
14.6.1 | VASO SANITARIO SIFONADO CONVENCIONAL COM LOUÇA BRANCA, INCLUSO CONJUNTO DE LIGAÇÃO PARA BACIA SANITÁRIA AJUSTÁVEL - FORNECIMENTO E INSTALAÇÃO. AF_10/2016 | UN | 4 | 349.07 | 1396.28 |  | 4 | [22 empty] | 4 | 0 | 0
14.6.2 | ASSENTO SANITÁRIO CONVENCIONAL - FORNECIMENTO E INSTALACAO. AF_01/2020 | UN | 4 | 58.85 | 235.4 |  | 4 | [22 empty] | 4 | 0 | 0
14.6.3 | VÁLVULA DE DESCARGA HYDRACONFORTO DECA OU SIMILAR - FORNECIMENTO E INSTALAÇÃO. AF_01/2019 | UND | 4 | 287.01 | 1148.04 |  | 4 | [22 empty] | 4 | 0 | 0
14.6.4 | TORNEIRA CROMADA DEMATIC ECO FECHAMENTO AUTOMATICO DECA 1173.C OU SIMILAR - FORNECIMENTO E INSTALAÇÃO. AF_01/2020 | UND | 5 | 726.58 | 3632.9 |  | 5 | [22 empty] | 5 | 0 | 0
14.6.5 | BANCADA DE GRANITO CINZA POLIDO, DE 3,18 X 0,60 M, PARA LAVATÓRIO - FORNECIMENTO E INSTALAÇÃO. AF_01/2020 | UND | 1 | 1438.36 | 1438.36 |  | 1 | [22 empty] | 1 | 0 | 0
14.6.6 | CUBA DE EMBUTIR OVAL EM LOUÇA BRANCA DECA OU SIMILAR 48,5 X 37,50CM OU EQUIVALENTE - FORNECIMENTO E INSTALAÇÃO. AF_01/2020 | UND | 5 | 162.73 | 813.65 |  | 5 | [22 empty] | 5 | 0 | 0
14.6.7 | SAIA E FRONTÃO EM GRANITO POLIDO - BRANCO SIENA PARA LAVATÓRIO - FORNECIMENTO E INSTALAÇÃO. AF_01/2020 | M | 3.84 | 171.12 | 657.1 |  | 3.84 | [22 empty] | 3.84 | 0 | 0
14.6.8 | CHUVEIRO ELÉTRICO COMUM CORPO PLÁSTICO, TIPO DUCHA  FORNECIMENTO E INSTALAÇÃO. AF_01/2020 | UN | 1 | 105.78 | 105.78 |  | 1 | [22 empty] | 1 | 0 | 0
TOTAL DO ITEM >>>>14.6 |  |  |  | 0 | 9427.51 | [26 empty] | 0
TOTAL DO ITEM >>>>14.0 |  |  |  | 0 | 44267.76 | [26 empty] | 0
15.0 | PREVENÇÃO E COMBATE A INCÊNDIO |  |  | 0
15.1 | ELETROBOMBA E ACESSÓRIOS
15.1.1 | ELETROBOMBA MOTOR DE 3,0 CV, 220V, TRIFÁSICO COM CAPACIDADE DE VAZÃO DE 2501/MIN. A 18 MCA DE PRESSÃO. FORNECIMENTO E INSTALAÇÃO. | UND | 1 | 4028.34 | 4028.34 | [22 empty] | 1 |  | 1 | 0 | 0
15.1.2 | SIRENE PARA ALARME DE BOMBA EM FUNCIONAMENTO, 220V. FORNECIMENTO E INSTALAÇÃO. | UND | 13 | 1385.39 | 18010.07 | [22 empty] | 13 |  | 13 | 0 | 0
15.1.3 | ACIONADOR MANUAL (BOTOEIRA) TIPO QUEBRA-VIDRO, P/INCENDIO. FORNECIMENTO E INSTALAÇÃO. | UND | 13 | 136.04 | 1768.52 | [22 empty] | 13 |  | 13 | 0 | 0
15.1.4 | BOTOEIRA LIGA-DESLIGA PARA BOMBA DE INCÊNDIO MODELO BLD-1, MARCA VERIN OU SIMILAR. FORNECIMENTO E INSTALAÇÃO. | UND | 13 | 117.2 | 1523.6 | [22 empty] | 13 |  | 13 | 0 | 0
TOTAL DO ITEM >>>>15.1 |  |  |  | 0 | 25330.53 | [26 empty] | 0
15.2 | ABRIGO, HIDRANTE, MANGUEIRA E EXTINTOR
15.2.1 | ABRIGO EM CHAPA TIPO EXTERNO 1 PORTA DE AÇO CARBONO, COMPLETO, VIDRO TRANSPARENTE, COM A INSCRIÇÃO "INCÊNDIO", SUPORTE BASCULANTE PARA MANGUEIRA PINTADO DE VERMELHO NAS DIMENSÕES 90 X 60 X 17 CM. FORNECIMENTO E INSTALAÇÃO. | UND | 13 | 591.73 | 7692.49 | [22 empty] | 13 |  | 13 | 0 | 0
15.2.2 | CONJUNTO DE MANGUEIRA PARA COMBATE A INCÊNDIO EM FIBRA DE POLIESTER PURA, COM 1.1/2", REVESTIDA INTERNAMENTE, COMPRIMENTO DE 15M - FORNECIMENTO E INSTALAÇÃO. AF_10/2020 | UN | 13 | 462.34 | 6010.42 | [22 empty] | 13 |  | 13 | 0 | 0
15.2.3 | ADAPTADOR EM LATAO P/ INSTALACAO PREDIAL DE COMBATE A INCENDIO ENGATE RAPIDO 1 1/2" X ROSCA INTERNA 5 FIOS 2 1/2" . FORNECIMENTO E INSTALAÇÃO. | UND | 13 | 88.63 | 1152.19 | [22 empty] | 13 |  | 13 | 0 | 0
15.2.4 | CHAVE PARA CONEXÕES DE ENGATE RÁPIDO, (STORZ), 63 x 38 MM. FORNECIMENTO E INSTALAÇÃO. | UND | 13 | 23.24 | 302.12 | [22 empty] | 13 |  | 13 | 0 | 0
15.2.5 | ESGUICHO TIPO AGULHETA, JUNTA DE UNIÃO ENGATE RÁPIDO D = 38 MM. FORNECIMENTO E INSTALAÇÃO. | UND | 13 | 294.99 | 3834.87 | [22 empty] | 13 |  | 13 | 0 | 0
15.2.6 | EXTINTOR DE INCÊNDIO PORTÁTIL COM CARGA DE CO2 DE 4 KG, CLASSE BC - FORNECIMENTO E INSTALAÇÃO. AF_10/2020_P | UN | 10 | 679.36 | 6793.6 | [22 empty] | 10 |  | 10 | 0 | 0
15.2.7 | EXTINTOR DE INCÊNDIO PORTÁTIL COM CARGA DE PQS DE 4 KG, CLASSE BC - FORNECIMENTO E INSTALAÇÃO. AF_10/2020_P | UN | 28 | 223.69 | 6263.32 | [22 empty] | 28 |  | 28 | 0 | 0
15.2.8 | EXTINTOR DE INCÊNDIO PORTÁTIL COM CARGA DE ÁGUA PRESSURIZADA DE 10 L, CLASSE A - FORNECIMENTO E INSTALAÇÃO. AF_10/2020_P | UN | 26 | 230.53 | 5993.78 | [22 empty] | 26 |  | 26 | 0 | 0
15.2.9 | HIDRANTE DE RECALQUE COMPLETO EM CAIXA DE ALVENARIA. FORNECIMENTO E INSTALAÇÃO. | UND | 13 | 1283.02 | 16679.26 | [22 empty] | 13 |  | 13 | 0 | 0
TOTAL DO ITEM >>>>15.2 |  |  |  | 0 | 54722.05 | [26 empty] | 0
15.3 | TUBOS
15.3.1 | TUBO ACO GALVANIZADO COM COSTURA, CLASSE LEVE, DN 65 MM ( 2 1/2"), E = 3,35 MM, * 6,23* KG/M (NBR 5580) | M | 348.39 | 140.97 | 49112.53 | [22 empty] | 348.39 |  | 348.39 | 0 | 0
15.3.2 | JOELHO 90 GRAUS, EM FERRO GALVANIZADO, DN 65 (2 1/2"), CONEXÃO ROSQUEADA, INSTALADO EM REDE DE ALIMENTAÇÃO PARA HIDRANTE - FORNECIMENTO E INSTALAÇÃO. AF_10/2020 | UN | 54 | 140.2 | 7570.8 | [22 empty] | 54 |  | 54 | 0 | 0
15.3.3 | TÊ, EM FERRO GALVANIZADO, DN 65 (2 1/2"), CONEXÃO ROSQUEADA, INSTALADO EM PRUMADAS - FORNECIMENTO E INSTALAÇÃO. AF_10/2020 | UN | 9 | 188.58 | 1697.22 | [22 empty] | 9 |  | 9 | 0 | 0
15.3.4 | NIPLE, EM FERRO GALVANIZADO, DN 65 (2 1/2"), CONEXÃO ROSQUEADA, INSTALADO EM PRUMADAS - FORNECIMENTO E INSTALAÇÃO. AF_10/2020 | UN | 17 | 85.69 | 1456.73 | [22 empty] | 17 |  | 17 | 0 | 0
15.3.5 | JOELHO 45 GRAUS, EM FERRO GALVANIZADO, DN 65 (2 1/2"), CONEXÃO ROSQUEADA, INSTALADO EM REDE DE ALIMENTAÇÃO PARA HIDRANTE - FORNECIMENTO E INSTALAÇÃO. AF_10/2020 | UN | 2 | 149.89 | 299.78 | [22 empty] | 2 |  | 2 | 0 | 0
15.3.6 | UNIÃO, EM FERRO GALVANIZADO, DN 65 (2 1/2"), CONEXÃO ROSQUEADA, INSTALADO EM PRUMADAS - FORNECIMENTO E INSTALAÇÃO. AF_10/2020 | UN | 3 | 196.25 | 588.75 | [22 empty] | 3 |  | 3 | 0 | 0
15.3.7 | VÁLVULA DE RETENÇÃO HORIZONTAL, DE BRONZE, ROSCÁVEL, 2 1/2" - FORNECIMENTO E INSTALAÇÃO. AF_08/2021 | UN | 1 | 520.63 | 520.63 | [22 empty] | 1 |  | 1 | 0 | 0
15.3.8 | VALVULA DE SUCÇÃO 2.1/2", FORNECIMENTO E INSTALAÇÃO | UND | 1 | 341.35 | 341.35 | [22 empty] | 1 |  | 1 | 0 | 0
15.3.9 | REGISTRO DE GAVETA BRUTO, LATÃO, ROSCÁVEL, 2 1/2" - FORNECIMENTO E INSTALAÇÃO. AF_08/2021 | UN | 2 | 282.96 | 565.92 | [22 empty] | 2 |  | 2 | 0 | 0
15.3.10 | REGISTRO DE GAVETA 2.1/2" COM HASTE ASCENDENTE DE BRONZE | UND | 1 | 414.7 | 414.7 | [22 empty] | 1 |  | 1 | 0 | 0
15.3.11 | PINTURA ESMALTE EM TUBO GALVANIZADO, DUAS (2) DEMÃOS, INCLUSIVE UMA (1) DEMÃO DE FUNDO ANTICORROSIVO | M | 90.8136 | 23.02 | 2090.52 | [22 empty] | 90.8136 |  | 90.8136 | 0 | 0
15.3.12 | CRUZETA, EM FERRO GALVANIZADO, DN 65 (2 1/2"), CONEXÃO ROSQUEADA, INSTALADO EM PRUMADAS - FORNECIMENTO E INSTALAÇÃO. AF_10/2020 | UND | 1 | 273.59 | 273.59 | [22 empty] | 1 |  | 1 | 0 | 0
TOTAL DO ITEM >>>>15.3 |  |  |  | 0 | 64932.52 | [26 empty] | 0
15.4 | ILUMINAÇÃO SINALIZAÇÃO
15.4.1 | PLACA FOTOLUMINESCENTE "E1" - (ALARME SONORO). FORNECIMENTO E INSTALAÇÃO. | UND | 13 | 25.67 | 333.71 | [22 empty] | 13 |  | 13 | 0 | 0
15.4.2 | PLACA FOTOLUMINESCENTE "E2" - (ALARME INCÊNDIO). FORNECIMENTO E INSTALAÇÃO. | UND | 18 | 26.09 | 469.62 | [22 empty] | 18 |  | 18 | 0 | 0
15.4.3 | PLACA FOTOLUMINESCENTE "E3" - (BOMBA DE INCÊNDIO). FORNECIMENTO E INSTALAÇÃO. | UND | 13 | 22.58 | 293.54 | [22 empty] | 13 |  | 13 | 0 | 0
15.4.4 | PLACA FOTOLUMINESCENTE (TIPO : E5¦FORMATO: QUADRADA DIMENSÃO: 300MMX300MM INFORMAÇÃO: PICTOGRAMA SEM TEXTO - EXTINTOR DE INCÊNDIO. FORNECIMENTO E INSTALAÇÃO. | UND | 37 | 24.76 | 916.12 | [22 empty] | 37 |  | 37 | 0 | 0
15.4.5 | PLACA FOTOLUMINESCENTE "E8" - 300 X 300. FORNECIMENTO E INSTALAÇÃO. | UND | 11 | 25.67 | 282.37 | [22 empty] | 11 |  | 11 | 0 | 0
15.4.6 | PLACA FOTOLUMINESCENTE "P4" - D = 252 MM (EM CASO DE INCÊNDIO NÃO USAR O ELEVADOR). FORNECIMENTO E INSTALAÇÃO. | UND | 1 | 25.67 | 25.67 | [22 empty] | 1 |  | 1 | 0 | 0
15.4.7 | PLACA FOTOLUMINESCENTE - 250 MM X350 (PERIGO, INFLAMÁVEL). FORNECIMENTO E INSTALAÇÃO. | UND | 1 | 25.67 | 25.67 | [22 empty] | 1 |  | 1 | 0 | 0
15.4.8 | PLACA FOTOLUMINESCENTE "S1" OU "S2"- 380 X 190 MM (SAÍDA - DIREITA). FORNECIMENTO E INSTALAÇÃO. | UND | 7 | 24.99 | 174.93 | [22 empty] | 7 |  | 7 | 0 | 0
15.4.9 | PLACA FOTOLUMINESCENTE "S1" OU "S2"- 380 X 190 MM (SAÍDA - ESQUERDA). FORNECIMENTO E INSTALAÇÃO. | UND | 10 | 24.99 | 249.9 | [22 empty] | 10 |  | 10 | 0 | 0
15.4.10 | PLACA FOTOLUMINESCENTE "S3"- 316X 158 MM (SAÍDA EMERGÊNCIA). FORNECIMENTO E INSTALAÇÃO. | UND | 95 | 29.38 | 2791.1 | [22 empty] | 95 |  | 95 | 0 | 0
15.4.11 | PLACA FOTOLUMINESCENTE "S8"- 316X 158 MM (ESCADA DE EMERGÊNCIA). FORNECIMENTO E INSTALAÇÃO. | UND | 3 | 29.38 | 88.14 | [22 empty] | 3 |  | 3 | 0 | 0
15.4.12 | PLACA FOTOLUMINESCENTE "S12" - 316 X 158 MM (SAÍDA EMERGENCIA). FORNECIMENTO E INSTALAÇÃO. | UND | 9 | 24.99 | 224.91 | [22 empty] | 9 |  | 9 | 0 | 0
15.4.13 | PLACA FOTOLUMINESCENTE "S17" - 316 X 158 MM (INDICAÇÃO DE PAVIMENTO). FORNECIMENTO E INSTALAÇÃO. | UND | 5 | 27.56 | 137.8 | [22 empty] | 5 |  | 5 | 0 | 0
15.4.14 | PLACA FOTOLUMINESCENTE "M4" - 240 X 120 MM (ACESSO DE ESCADA DE EMRGÊNCIA). FORNECIMENTO E INSTALAÇÃO. | UND | 2 | 24.99 | 49.98 | [22 empty] | 2 |  | 2 | 0 | 0
15.4.15 | DEMARCAÇÃO DE PISO PARA LOCAÇÃO DE EXTINTORES. FORNECIMENTO E INSTALAÇÃO. | UND | 37 | 22.55 | 834.35 | [22 empty] | 37 |  | 37 | 0 | 0
15.4.16 | LUMINÁRIA DE EMERGÊNCIA AUTÔNOMA IE-16 COM LÂMPADA DE 8 W. FORNECIMENTO E INSTALAÇÃO. | UND | 186 | 80.63 | 14997.18 | [22 empty] | 186 |  | 186 | 0 | 0
15.4.17 | BASE DECORATIVA PARA EXTINTORES, FORNECIMENTO E INSTALAÇÃO. FORNECIMENTO E INSTALAÇÃO. | UND | 64 | 94.88 | 6072.32 | [22 empty] | 64 |  | 64 | 0 | 0
15.4.18 | ABRIGO METALICO PARA EXTINTORES 75X30X25, FORNECIMENTO E INSTALAÇÃO. FORNECIMENTO E INSTALAÇÃO. | UND | 2 | 418.9 | 837.8 | [22 empty] | 2 |  | 2 | 0 | 0
15.4.19 | SUPORTE PARA FIXAÇÃO DE TUBULAÇÃO DE HIDRANTE DE 2.1/2". FORNECIMENTO E INSTALAÇÃO. | UND | 116.13 | 50.43 | 5856.43 | [22 empty] | 116.13 |  | 116.13 | 0 | 0
TOTAL DO ITEM >>>>15.4 |  |  |  | 0 | 34661.54 | [26 empty] | 0
TOTAL DO ITEM >>>>15.0 |  |  |  | 0 | 179646.64 | [26 empty] | 0
16.0 | ELÉTRICA |  |  | 0
16.1 | ELÉTRICA INCÊNDIO
16.1.1 | ELETRODUTO DE AÇO GALVANIZADO, CLASSE LEVE, DN 20 MM (3/4), APARENTE, INSTALADO EM TETO - FORNECIMENTO E INSTALAÇÃO. AF_11/2016_P | M | 780 | 23.87 | 18618.6 | [21 empty] | 780 |  |  | 780 | 0 | 0
16.1.2 | ELETRODUTO DE AÇO GALVANIZADO, CLASSE LEVE, DN 25 MM (1), APARENTE, INSTALADO EM TETO - FORNECIMENTO E INSTALAÇÃO. AF_11/2016_P | M | 360 | 29.55 | 10638 | [21 empty] | 360 |  |  | 360 | 0 | 0
16.1.3 | CONDULETE DE ALUMÍNIO, TIPO X, PARA ELETRODUTO DE AÇO GALVANIZADO DN 20 MM (3/4''), APARENTE - FORNECIMENTO E INSTALAÇÃO. AF_11/2016_P | UN | 340 | 40.44 | 13749.6 | [21 empty] | 340 |  |  | 340 | 0 | 0
16.1.4 | CONDULETE DE ALUMÍNIO, TIPO X, PARA ELETRODUTO DE AÇO GALVANIZADO DN 25 MM (1''), APARENTE - FORNECIMENTO E INSTALAÇÃO. AF_11/2016_P | UN | 95 | 45.16 | 4290.2 | [21 empty] | 95 |  |  | 95 | 0 | 0
16.1.5 | Sealtube 3/4 "ELETRODUTO FLEXÍVEL, EM AÇO GALVANIZADO, REVESTIDO EXTERNAMENTE COM PVC PRETO ( 3/4"), INCLUSIVE CONEXÕES, SUPORTES E FIXAÇÃO. FORNECIMENTO E INSTALAÇÃO. | M | 105 | 22.35 | 2346.75 | [21 empty] | 105 |  |  | 105 | 0 | 0
16.1.6 | REDUÇÃO CONDULETE PARA ELETRODUTO METÁLICO DE 1"PARA 3/4", FORNECIMENTO E INSTALAÇÃO | UND | 77 | 11.26 | 867.02 | [21 empty] | 77 |  |  | 77 | 0 | 0
16.1.7 | CONDULETE DE ALUMÍNIO, TIPO B, PARA ELETRODUTO DE AÇO GALVANIZADO DN 25 MM (1''), APARENTE - FORNECIMENTO E INSTALAÇÃO. AF_11/2016_P | UN | 999.29 | 32.97 | 32946.59 | [21 empty] | 999.29 |  |  | 999.29 | 0 | 0
16.1.8 | FIXAÇÃO DE TUBOS VERTICAIS DE PPR DIÂMETROS MENORES OU IGUAIS A 40 MM COM ABRAÇADEIRA METÁLICA RÍGIDA TIPO D 1/2", FIXADA EM PERFILADO EM ALVENARIA. AF_05/2015 | M | 98 | 1.84 | 180.32 | [21 empty] | 98 |  |  | 98 | 0 | 0
16.1.9 | SENSOR DE FUMAÇA NC-102 OU SIMILAR. FORNECIMENTO E INSTALAÇÃO. | UND | 242 | 132.46 | 32055.32 | [21 empty] | 242 |  |  | 242 | 0 | 0
16.1.10 | FORNECIMENTO E INSTALAÇÃO DE BATERIA SELADA PARA CENTRAL DE ALARME E DETECÇÃO 12V/ 5A - 08693/ORSE. FORNECIMENTO E INSTALAÇÃO. | UND | 12 | 207.55 | 2490.6 | [21 empty] | 12 |  |  | 12 | 0 | 0
16.1.11 | CABO DE COBRE FLEXÍVEL ISOLADO, 4 MM², ANTI-CHAMA 450/750 V, PARA CIRCUITOS TERMINAIS - FORNECIMENTO E INSTALAÇÃO. AF_12/2015 | M | 1420 | 8.33 | 11828.6 | [21 empty] | 1420 |  |  | 1420 | 0 | 0
16.1.12 | CABO DE COBRE FLEXIVEL BLINDADO PARA INCÊNDIO 3 VIAS + TERRA, SEÇÃO 2,5mm². FORNECIMENTO E INSTALAÇÃO. | M | 2360 | 15.8 | 37288 | [21 empty] | 2360 |  |  | 2360 | 0 | 0
TOTAL DO ITEM >>>>16.1 |  |  |  | 0 | 167299.6 | [26 empty] | 0
16.2 | ELÉTRICA INFRA
16.2.1 | ELETROCALHA LISA (50X50X300)MM EM CHAPA DE AÇO GALVANIZADO #18, COM TRATAMENTO PRÉ-ZINCADO, INCLUSIVE TAMPA DE ENCAIXE, FIXAÇÃO SUPERIOR, CONEXÕES E ACESSÓRIOS. FORNECIMENTO E INSTALAÇÃO. | UND | 118.3333 | 215.16 | 25460.6 | [21 empty] | 118.3333 |  |  | 118.3333 | 0 | 0
16.2.2 | ELETROCALHA LISA (100X50X300)MM EM CHAPA DE AÇO GALVANIZADO #18, COM TRATAMENTO PRÉ-ZINCADO, INCLUSIVE TAMPA DE ENCAIXE, FIXAÇÃO SUPERIOR, CONEXÕES E ACESSÓRIOS. FORNECIMENTO E INSTALAÇÃO. | UND | 105 | 244.64 | 25687.2 | [21 empty] | 105 |  |  | 105 | 0 | 0
16.2.3 | ELETROCALHA LISA (200X50X300)MM EM CHAPA DE AÇO GALVANIZADO #18, COM TRATAMENTO PRÉ-ZINCADO, INCLUSIVE TAMPA DE ENCAIXE, FIXAÇÃO SUPERIOR, CONEXÕES E ACESSÓRIOS. FORNECIMENTO E INSTALAÇÃO. | UND | 228 | 481.49 | 109779.72 | [21 empty] | 228 |  |  | 228 | 0 | 0
16.2.4 | ELETROCALHA LISA (300X50X300)MM EM CHAPA DE AÇO GALVANIZADO #18, COM TRATAMENTO PRÉ-ZINCADO, INCLUSIVE TAMPA DE ENCAIXE, FIXAÇÃO SUPERIOR, CONEXÕES E ACESSÓRIOS. FORNECIMENTO E INSTALAÇÃO. | UND | 41.1 | 807.34 | 33181.67 | [21 empty] | 41.1 |  |  | 41.1 | 0 | 0
TOTAL DO ITEM >>>>16.2 |  |  |  | 0 | 194109.19 | [26 empty] | 0
16.3 | REDE DE WIFI
16.3.1 | PATCH CORD 1,5M CAT 6 FURUKAWA OU EQUIVALENTE TÉCNICO REF: CARTHOM'S OU EQUIVALENTE TÉCNICO, FORNECIMENTO E INSTALAÇÃO | UND | 64 | 24.93 | 1595.52 | [21 empty] | 64 |  |  | 64 | 0 | 0
16.3.2 | PATCH PANEL 24 PORTAS, CATEGORIA 6 - FORNECIMENTO E INSTALAÇÃO. AF_11/2019 | UN | 6 | 870.67 | 5224.02 | [21 empty] | 6 |  |  | 6 | 0 | 0
16.3.3 | GUIA DE CABOS 19" 1U, FORNECIMENTO E INSTALAÇÃO | UND | 6 | 11.8 | 70.8 | [21 empty] | 6 |  |  | 6 | 0 | 0
16.3.4 | CONDULETE DE ALUMÍNIO, TIPO LR, PARA ELETRODUTO DE AÇO GALVANIZADO DN 20 MM (3/4''), APARENTE - FORNECIMENTO E INSTALAÇÃO. AF_11/2016_P | UN | 15 | 29.11 | 436.65 | [21 empty] | 15 |  |  | 15 | 0 | 0
16.3.5 | CONDULETE DE ALUMÍNIO, TIPO LL, PARA ELETRODUTO DE AÇO GALVANIZADO DN DE 20 MM (3/4"), APARENTE - FONECIMENTO E INSTALAÇÃO. | UND | 17 | 33.33 | 566.61 | [21 empty] | 17 |  |  | 17 | 0 | 0
16.3.6 | CABO ELETRÔNICO CATEGORIA 6, INSTALADO EM EDIFICAÇÃO INSTITUCIONAL - FORNECIMENTO E INSTALAÇÃO. AF_11/2019 | M | 936 | 3.43 | 3210.48 | [21 empty] | 936 |  |  | 936 | 0 | 0
16.3.7 | TOMADA DE REDE RJ45 - FORNECIMENTO E INSTALAÇÃO. | UND | 32 | 61.89 | 1980.48 | [21 empty] | 32 |  |  | 32 | 0 | 0
TOTAL DO ITEM >>>>16.3 |  |  |  | 0 | 13084.56 | [26 empty] | 0
16.4 | CFTV
16.4.1 | POWER BALUN 16 CANAIS RJ45, FORNECIMENTO E INSTALAÇÃO. | UND | 9 | 1476.54 | 13288.86 | [22 empty] | 9 |  | 9 | 0 | 0
16.4.2 | CONVERSOR BALUM RJ45/P4, FORNECIMENTO E INSTALAÇÃO. | UND | 76 | 69.59 | 5288.84 | [22 empty] | 76 |  | 76 | 0 | 0
16.4.3 | CONECTOR MACHO RJ - 45, CATEGORIA 6, FORNECIMENTO E INSTALAÇÃO. | UND | 76 | 16.09 | 1222.84 | [22 empty] | 76 |  | 76 | 0 | 0
16.4.4 | CONDULETE DE ALUMÍNIO, TIPO E, PARA ELETRODUTO DE AÇO GALVANIZADO DN 20 MM (3/4''), APARENTE - FORNECIMENTO E INSTALAÇÃO. AF_11/2016_P | UN | 76 | 27.19 | 2066.44 | [22 empty] | 76 |  | 76 | 0 | 0
16.4.5 | CONDULETE DE ALUMÍNIO, TIPO LR, PARA ELETRODUTO DE AÇO GALVANIZADO DN 20 MM (3/4''), APARENTE - FORNECIMENTO E INSTALAÇÃO. AF_11/2016_P | UN | 9 | 29.11 | 261.99 | [22 empty] | 9 |  | 9 | 0 | 0
16.4.6 | CONDULETE DE ALUMÍNIO, TIPO LR, PARA ELETRODUTO DE AÇO GALVANIZADO DN 25 MM (1''), APARENTE - FORNECIMENTO E INSTALAÇÃO. AF_11/2016_P | UN | 1 | 36.28 | 36.28 | [22 empty] | 1 |  | 1 | 0 | 0
16.4.7 | CONDULETE DE ALUMÍNIO, TIPO LL, PARA ELETRODUTO DE AÇO GALVANIZADO DN 20 MM (3/4''), APARENTE - FORNECIMENTO E INSTALAÇÃO. AF_11/2016_P | UND | 39 | 29.11 | 1135.29 | [22 empty] | 39 |  | 39 | 0 | 0
16.4.8 | CONDULETE DE ALUMÍNIO, TIPO T, PARA ELETRODUTO DE AÇO GALVANIZADO DN 25 MM (1''), APARENTE - FORNECIMENTO E INSTALAÇÃO. AF_11/2016_P | UN | 1 | 42.7 | 42.7 | [22 empty] | 1 |  | 1 | 0 | 0
16.4.9 | CONDULETE DE ALUMÍNIO, TIPO T, PARA ELETRODUTO DE AÇO GALVANIZADO DN 20 MM (3/4''), APARENTE - FORNECIMENTO E INSTALAÇÃO. AF_11/2016_P | UN | 29 | 33.61 | 974.69 | [22 empty] | 29 |  | 29 | 0 | 0
16.4.10 | LUVA DE EMENDA PARA ELETRODUTO, AÇO GALVANIZADO, DN 40 MM (1 1/2''), APARENTE, INSTALADA EM TETO - FORNECIMENTO E INSTALAÇÃO. AF_11/2016_P | UN | 20 | 17.88 | 357.6 | [22 empty] | 20 |  | 20 | 0 | 0
16.4.11 | LUVA DE EMENDA PARA ELETRODUTO, AÇO GALVANIZADO, DN 20 MM (3/4''), APARENTE, INSTALADA EM PAREDE - FORNECIMENTO E INSTALAÇÃO. AF_11/2016_P | UN | 55 | 11.06 | 608.3 | [22 empty] | 55 |  | 55 | 0 | 0
16.4.12 | CONDULETE DE ALUMÍNIO, TIPO E, PARA ELETRODUTO DE AÇO GALVANIZADO DN 20 MM (3/4''), APARENTE - FORNECIMENTO E INSTALAÇÃO. AF_11/2016_P | UN | 190 | 27.19 | 5166.1 | [22 empty] | 190 |  | 190 | 0 | 0
16.4.13 | CONDULETE DE ALUMÍNIO, TIPO E, ELETRODUTO DE AÇO GALVANIZADO DN 25 MM (1''), APARENTE - FORNECIMENTO E INSTALAÇÃO. AF_11/2016_P | UN | 3 | 34.94 | 104.82 | [22 empty] | 3 |  | 3 | 0 | 0
16.4.14 | CONDULETE DE ALUMÍNIO, TIPO LR, PARA ELETRODUTO DE AÇO GALVANIZADO 1.1/2'', COM TAMPA - FORNECIMENTO E INSTALAÇÃO. AF_11/2016_P | UND | 10 | 53.81 | 538.1 | [22 empty] | 10 |  | 10 | 0 | 0
16.4.15 | CONECTOR CÔNICO UNIDUT 1.1/2" COM TAMPA, FORNECIMENTO E INSTALAÇÃO. | UND | 18 | 25.56 | 460.08 | [22 empty] | 18 |  | 18 | 0 | 0
16.4.16 | ELETROCALHA PERF. GALVANIZADA TIPO "U" COM TAMPA 50X50X3000 mm + SUPORTE PARA ELETROCALHA LISA OU PERFURADA EM AÇO GALVANIZADO, LARGURA 500 OU 800 mm, ESPAÇADO A CADA 1,50 M. FORNECIMENTO E INSTALAÇÃO. | UND | 12 | 93 | 1116 | [22 empty] | 12 |  | 12 | 0 | 0
16.4.17 | CABO ELETRÔNICO CATEGORIA 6, INSTALADO EM EDIFICAÇÃO INSTITUCIONAL - FORNECIMENTO E INSTALAÇÃO. AF_11/2019 | M | 2451 | 3.43 | 8406.93 | [22 empty] | 2451 |  | 2451 | 0 | 0
16.4.18 | BRAÇADEIRA GALVANIZADA TIPO D1", FORNECIMENTO E INSTALAÇÃO. | UND | 6 | 4.79 | 28.74 | [22 empty] | 6 |  | 6 | 0 | 0
16.4.19 | BRAÇADEIRA GALVANIZADA TIPO D1.1/2", FORNECIMENTO E INSTALAÇÃO. | UND | 36 | 7.07 | 254.52 | [22 empty] | 36 |  | 36 | 0 | 0
16.4.20 | BRAÇADEIRA GALVANIZADA TIPO D3/4", FORNECIMENTO E INSTALAÇÃO. | UND | 176 | 4.59 | 807.84 | [22 empty] | 176 |  | 176 | 0 | 0
16.4.21 | ELETRODUTO DE AÇO GALVANIZADO, CLASSE LEVE, DN 25 MM (1), APARENTE, INSTALADO EM TETO - FORNECIMENTO E INSTALAÇÃO. AF_11/2016_P | M | 10 | 29.55 | 295.5 | [22 empty] | 10 |  | 10 | 0 | 0
16.4.22 | LUVA DE EMENDA PARA ELETRODUTO, AÇO GALVANIZADO, DN 40 MM (1 1/2''), APARENTE, INSTALADA EM TETO - FORNECIMENTO E INSTALAÇÃO. AF_11/2016_P | UN | 45 | 17.88 | 804.6 | [22 empty] | 45 |  | 45 | 0 | 0
16.4.23 | ELETRODUTO DE AÇO GALVANIZADO, CLASSE LEVE, DN 20 MM (3/4), APARENTE, INSTALADO EM TETO - FORNECIMENTO E INSTALAÇÃO. AF_11/2016_P | M | 158 | 23.87 | 3771.46 | [22 empty] | 158 |  | 158 | 0 | 0
TOTAL DO ITEM >>>>16.4 |  |  |  | 0 | 47038.52 | [26 empty] | 0
16.5 | LÓGICA
16.5.1 | CONECTOR FÊMEA RJ=45, CAT. 6RJ45 (CM8V), FORNECIMENTO E INSTALAÇÃO. | UND | 626 | 43.12 | 26993.12 |  |  |  |  | 156 | [5 empty] | 156 | [5 empty] | 156 | [5 empty] | 158 |  | 626 | 0 | 0
16.5.2 | PATCH CORD 1,5M CAT 6 FURUKAWA OU EQUIVALENTE TÉCNICO REF: CARTHOM'S OU EQUIVALENTE TÉCNICO, FORNECIMENTO E INSTALAÇÃO | UND | 816 | 24.93 | 20342.88 |  |  |  |  | 204 | [5 empty] | 204 | [5 empty] | 204 | [5 empty] | 204 |  | 816 | 0 | 0
16.5.3 | PATCH CORD 2,5M CAT 6 FURUKAWA OU EQUIVALENTE TÉCNICO REF: CARTHOM'S OU EQUIVALENTE TÉCNICO, FORNECIMENTO E INSTALAÇÃO | UND | 172 | 44.62 | 7674.64 |  |  |  |  | 43 | [5 empty] | 43 | [5 empty] | 43 | [5 empty] | 43 |  | 172 | 0 | 0
16.5.4 | PATCH CORD 5,0M CAT 6, FORNECIMENTO E INSTALAÇÃO. | UND | 249 | 26.7 | 6648.3 |  |  |  |  | 62 | [5 empty] | 62 | [5 empty] | 62 | [5 empty] | 63 |  | 249 | 0 | 0
16.5.5 | PATCH CORD 7,0M CAT 6, FORNECIMENTO E INSTALAÇÃO. | UND | 94 | 33.57 | 3155.58 |  |  |  |  | 23 | [5 empty] | 23 | [5 empty] | 23 | [5 empty] | 25 |  | 94 | 0 | 0
16.5.6 | PATCH CORD 10,0M CAT 6, FORNECIMENTO E INSTALAÇÃO. | UND | 113 | 43.87 | 4957.31 |  |  |  |  | 28 | [5 empty] | 28 | [5 empty] | 28 | [5 empty] | 29 |  | 113 | 0 | 0
16.5.7 | PATCH CORD 12,0M CAT 6, FORNECIMENTO E INSTALAÇÃO. | UND | 12 | 50.74 | 608.88 |  |  |  |  | 3 | [5 empty] | 3 | [5 empty] | 3 | [5 empty] | 3 |  | 12 | 0 | 0
16.5.8 | PATCH PANEL 48 PORTAS, CATEGORIA 6 - FORNECIMENTO E INSTALAÇÃO. AF_11/2019 | UN | 24 | 1361.59 | 32678.16 |  |  |  |  | 6 | [5 empty] | 6 | [5 empty] | 6 | [5 empty] | 6 |  | 24 | 0 | 0
16.5.9 | BANDEJA PARA RACK 19", DESLIZANTE, PERFURADA, 400mm DE PROFUNDIDADE, FONECIMENTO E INSTALAÇÃO. | UND | 6 | 428.1 | 2568.6 |  |  |  |  | 1 | [5 empty] | 1 | [5 empty] | 1 | [5 empty] | 3 |  | 6 | 0 | 0
16.5.10 | RÉGUA COM 8 TOMADAS (2P+T), PARA FIXAÇÃO NO RACK DE 19" (1U). FORNECIMENTO E INSTALAÇÃO. | UND | 6 | 119.09 | 714.54 |  |  |  |  | 1 | [5 empty] | 1 | [5 empty] | 1 | [5 empty] | 3 |  | 6 | 0 | 0
16.5.11 | GUIA DE CABOS 19" 1U, FORNECIMENTO E INSTALAÇÃO | UND | 17 | 11.8 | 200.6 |  |  |  |  | 4 | [5 empty] | 4 | [5 empty] | 4 | [5 empty] | 5 |  | 17 | 0 | 0
16.5.12 | GAVETA DE VENTILAÇÃO COM 4 VENTILADORES PARA RACK 19". FORNECIMENTO E INSTALAÇÃO. | UND | 6 | 596.1 | 3576.6 |  |  |  |  | 1 | [5 empty] | 1 | [5 empty] | 1 | [5 empty] | 3 |  | 6 | 0 | 0
16.5.13 | CAIXA RETANGULAR 4" X 4" BAIXA (0,30 M DO PISO), METÁLICA, INSTALADA EM PAREDE - FORNECIMENTO E INSTALAÇÃO. AF_12/2015 | UN | 55 | 13.66 | 751.3 |  |  |  |  | 14 | [5 empty] | 14 | [5 empty] | 14 | [5 empty] | 13 |  | 55 | 0 | 0
16.5.14 | SUPORTE PARAFUSADO COM PLACA DE ENCAIXE 4" X 2" BAIXO (0,30 M DO PISO) PARA PONTO ELÉTRICO - FORNECIMENTO E INSTALAÇÃO. AF_12/2015 | UN | 211 | 6.99 | 1474.89 |  |  |  |  | 52 | [5 empty] | 52 | [5 empty] | 52 | [5 empty] | 55 |  | 211 | 0 | 0
16.5.15 | SUPORTE PARAFUSADO COM PLACA DE ENCAIXE 4" X 4" MÉDIO (1,30 M DO PISO) PARA PONTO ELÉTRICO - FORNECIMENTO E INSTALAÇÃO. AF_12/2015 | UN | 55 | 12.69 | 697.95 |  |  |  |  | 13 | [5 empty] | 13 | [5 empty] | 13 | [5 empty] | 16 |  | 55 | 0 | 0
16.5.16 | CAIXA DE PISO 4"X2" OU 4"X4", EM ALUMÍNIO, FORNECIMENTO E INSTALAÇÃO. | UND | 2 | 640.5 | 1281 |  |  |  |  | 1 | [5 empty] | 1 | [13 empty] | 2 | 0 | 0
16.5.17 | CONDULETE DE ALUMÍNIO, TIPO C, PARA ELETRODUTO DE AÇO GALVANIZADO DN 25 MM (1''), APARENTE - FORNECIMENTO E INSTALAÇÃO. AF_11/2016_P | UN | 8 | 33.51 | 268.08 |  |  |  |  | 2 | [5 empty] | 2 | [5 empty] | 2 | [5 empty] | 2 |  | 8 | 0 | 0
16.5.18 | CONDULETE DE ALUMÍNIO, TIPO E, ELETRODUTO DE AÇO GALVANIZADO DN 25 MM (1''), APARENTE - FORNECIMENTO E INSTALAÇÃO. AF_11/2016_P | UN | 211 | 34.94 | 7372.34 |  |  |  |  | 53 | [5 empty] | 53 | [5 empty] | 53 | [5 empty] | 52 |  | 211 | 0 | 0
16.5.19 | CONDULETE DE ALUMÍNIO, TIPO E, PARA ELETRODUTO DE AÇO GALVANIZADO DN 20 MM (3/4''), APARENTE - FORNECIMENTO E INSTALAÇÃO. AF_11/2016_P | UN | 15 | 27.19 | 407.85 |  |  |  |  | 4 | [5 empty] | 4 | [5 empty] | 4 | [5 empty] | 3 |  | 15 | 0 | 0
16.5.20 | CONDULETE DE ALUMÍNIO, TIPO T, PARA ELETRODUTO DE AÇO GALVANIZADO DN 20 MM (3/4''), APARENTE - FORNECIMENTO E INSTALAÇÃO. AF_11/2016_P | UN | 12 | 33.61 | 403.32 |  |  |  |  | 3 | [5 empty] | 3 | [5 empty] | 3 | [5 empty] | 3 |  | 12 | 0 | 0
16.5.21 | CONDULETE DE ALUMÍNIO, TIPO C, PARA ELETRODUTO DE AÇO GALVANIZADO (1 1/2"), APARENTE, FORNECIMENTO E INSTALAÇÃO. | UND | 10 | 50.41 | 504.1 |  |  |  |  | 2 | [5 empty] | 2 | [5 empty] | 2 | [5 empty] | 4 |  | 10 | 0 | 0
16.5.22 | CONDULETE DE ALUMÍNIO, TIPO C, PARA ELETRODUTO DE AÇO GALVANIZADO (1 1/4"), APARENTE, FORNECIMENTO E INSTALAÇÃO. | UND | 14 | 43.31 | 606.34 |  |  |  |  | 4 | [5 empty] | 4 | [5 empty] | 4 | [5 empty] | 2 |  | 14 | 0 | 0
16.5.23 | CONDULETE DE ALUMÍNIO, TIPO C, PARA ELETRODUTO DE AÇO GALVANIZADO (2"), APARENTE, FORNECIMENTO E INSTALAÇÃO. | UND | 6 | 63.78 | 382.68 |  |  |  |  | 2 | [5 empty] | 2 | [5 empty] | 2 | [7 empty] | 6 | 0 | 0
16.5.24 | LUVA DE EMENDA PARA ELETRODUTO, AÇO GALVANIZADO, DN 25 MM (1''), APARENTE, INSTALADA EM PAREDE - FORNECIMENTO E INSTALAÇÃO. AF_11/2016_P | UN | 19 | 12.43 | 236.17 |  |  |  |  | 5 | [5 empty] | 5 | [5 empty] | 5 | [5 empty] | 4 |  | 19 | 0 | 0
16.5.25 | LUVA DE EMENDA PARA ELETRODUTO, AÇO GALVANIZADO, DN 40 MM (1 1/2''), APARENTE, INSTALADA EM PAREDE - FORNECIMENTO E INSTALAÇÃO. AF_11/2016_P | UN | 16 | 19.78 | 316.48 |  |  |  |  | 4 | [5 empty] | 4 | [5 empty] | 4 | [5 empty] | 4 |  | 16 | 0 | 0
16.5.26 | LUVA DE EMENDA PARA ELETRODUTO, AÇO GALVANIZADO, DN 32 MM (1 1/4''), APARENTE, INSTALADA EM PAREDE - FORNECIMENTO E INSTALAÇÃO. AF_11/2016_P | UN | 6 | 15.98 | 95.88 |  |  |  |  | 1 | [5 empty] | 1 | [5 empty] | 1 | [5 empty] | 3 |  | 6 | 0 | 0
16.5.27 | LUVA DE EMENDA PARA ELETRODUTO, AÇO GALVANIZADO, DN 20 MM (3/4''), APARENTE, INSTALADA EM PAREDE - FORNECIMENTO E INSTALAÇÃO. AF_11/2016_P | UN | 113 | 11.06 | 1249.78 |  |  |  |  | 28 | [5 empty] | 28 | [5 empty] | 28 | [5 empty] | 29 |  | 113 | 0 | 0
16.5.28 | SUPORTE PARA ELETROCALHA LISA OU PERFURADA EM AÇO GALVANIZADO, LARGURA 200 OU 400 MM E ALTURA 50 MM, ESPAÇADO A CADA 1,5 M, EM PERFILADO DE SEÇÃO 38X76 MM, POR METRO DE ELETRECOLHA FIXADA. AF_07/2017 | M | 120 | 23.27 | 2792.4 |  |  |  |  | 30 | [5 empty] | 30 | [5 empty] | 30 | [5 empty] | 30 |  | 120 | 0 | 0
16.5.29 | FIXAÇÃO DE TUBOS HORIZONTAIS DE PVC, CPVC OU COBRE DIÂMETROS MENORES OU IGUAIS A 40 MM OU ELETROCALHAS ATÉ 150MM DE LARGURA, COM ABRAÇADEIRA METÁLICA RÍGIDA TIPO D 1/2, FIXADA EM PERFILADO EM LAJE. AF_05/2015 | M | 466 | 3.65 | 1700.9 |  |  |  |  | 116.5 | [5 empty] | 116.5 | [5 empty] | 116.5 | [5 empty] | 116.5 |  | 466 | 0 | 0
16.5.30 | CABO UTP 4 PARES CAT 6, FORNECIMENTO E INSTALAÇÃO. | M | 25116 | 3.43 | 86147.88 |  |  |  |  | 6200 | [5 empty] | 6200 | [5 empty] | 6200 | [5 empty] | 6516 |  | 25116 | 0 | 0
16.5.31 | CAIXA DE PASSAGEM METALICA DE SOBREPOR COM TAMPA PARAFUSADA, DIMENSÕES 300X300X100 MM, FORNECIMENTO E INSTALAÇÃO. | UND | 1 | 108.08 | 108.08 |  |  |  |  | 1 | [19 empty] | 1 | 0 | 0
16.5.32 | SUPORTE PARAFUSADO COM PLACA DE ENCAIXE 4" X 2" BAIXO (0,30 M DO PISO) PARA PONTO ELÉTRICO - FORNECIMENTO E INSTALAÇÃO. AF_12/2015 | UN | 200 | 6.99 | 1398 |  |  |  |  | 50 | [5 empty] | 50 | [5 empty] | 50 | [5 empty] | 50 |  | 200 | 0 | 0
16.5.33 | SUPORTE PARAFUSADO COM PLACA DE ENCAIXE 4" X 4" BAIXO (0,30 M DO PISO) PARA PONTO ELÉTRICO - FORNECIMENTO E INSTALAÇÃO. AF_12/2015 | UN | 57 | 11.57 | 659.49 |  |  |  |  | 14 | [5 empty] | 14 | [5 empty] | 14 | [5 empty] | 15 |  | 57 | 0 | 0
16.5.34 | TAMPA CEGA PARA CONDULETE METÁLICO 4X4", FORNECIMENTO E INSTALAÇÃO. | UND | 57 | 47.19 | 2689.83 |  |  |  |  | 14 | [5 empty] | 14 | [5 empty] | 14 | [5 empty] | 15 |  | 57 | 0 | 0
16.5.35 | SAÍDA HORIZONTAL PARA ELETRODUTO 1", FORNECIMENTO E INSTALAÇÃO. | UND | 14 | 11.69 | 163.66 |  |  |  |  | 4 | [5 empty] | 4 | [5 empty] | 4 | [5 empty] | 2 |  | 14 | 0 | 0
16.5.36 | SAÍDA HORIZONTAL PARA ELETRODUTO 2", FORNECIMENTO E INSTALAÇÃO. | UND | 105 | 15.19 | 1594.95 |  |  |  |  | 26 | [5 empty] | 26 | [5 empty] | 26 | [5 empty] | 27 |  | 105 | 0 | 0
16.5.37 | CRUZETA (X) HORIZONTAL 90º, 300X50MM FORNECIMENTO E INSTALAÇÃO. | UND | 1 | 300.71 | 300.71 |  |  |  |  | 1 | [19 empty] | 1 | 0 | 0
16.5.38 | CRUZETA (X) HORIZONTAL 90º, 100X50MM FORNECIMENTO E INSTALAÇÃO. | UND | 1 | 142.91 | 142.91 |  |  |  |  | 1 | [19 empty] | 1 | 0 | 0
16.5.39 | CURVA (X) HORIZONTAL 90º, 200X50MM FORNECIMENTO E INSTALAÇÃO. | UND | 23 | 133.2 | 3063.6 |  |  |  |  | 2 | [5 empty] | 2 | [5 empty] | 2 | [5 empty] | 17 |  | 23 | 0 | 0
16.5.40 | CURVA (X) HORIZONTAL 90º, 100X50MM FORNECIMENTO E INSTALAÇÃO. | UND | 12 | 133.2 | 1598.4 |  |  |  |  | 1 | [5 empty] | 1 | [5 empty] | 1 | [5 empty] | 9 |  | 12 | 0 | 0
16.5.41 | CURVA (X) HORIZONTAL 90º, 50X50MM FORNECIMENTO E INSTALAÇÃO. | UND | 16 | 92.43 | 1478.88 |  |  |  |  | 4 | [5 empty] | 4 | [5 empty] | 4 | [5 empty] | 4 |  | 16 | 0 | 0
16.5.42 | ELETROCALHA LISA (100X50X300)MM EM CHAPA DE AÇO GALVANIZADO #18, COM TRATAMENTO PRÉ-ZINCADO, INCLUSIVE TAMPA DE ENCAIXE, FIXAÇÃO SUPERIOR, CONEXÕES E ACESSÓRIOS. FORNECIMENTO E INSTALAÇÃO. | UND | 87 | 244.64 | 21283.68 |  |  |  |  | 21 | [5 empty] | 21 | [5 empty] | 21 | [5 empty] | 24 |  | 87 | 0 | 0
16.5.43 | ELETROCALHA LISA (150X50X300)MM EM CHAPA DE AÇO GALVANIZADO #18, COM TRATAMENTO PRÉ-ZINCADO, INCLUSIVE TAMPA DE ENCAIXE, FIXAÇÃO SUPERIOR, CONEXÕES E ACESSÓRIOS. FORNECIMENTO E INSTALAÇÃO. | UND | 22 | 241.22 | 5306.84 |  |  |  |  | 6 | [5 empty] | 6 | [5 empty] | 6 | [5 empty] | 4 |  | 22 | 0 | 0
16.5.44 | ELETROCALHA LISA (200X50X300)MM EM CHAPA DE AÇO GALVANIZADO #18, COM TRATAMENTO PRÉ-ZINCADO, INCLUSIVE TAMPA DE ENCAIXE, FIXAÇÃO SUPERIOR, CONEXÕES E ACESSÓRIOS. FORNECIMENTO E INSTALAÇÃO. | UND | 64.9 | 481.49 | 31248.7 |  |  |  |  | 16 | [5 empty] | 16 | [5 empty] | 16 | [5 empty] | 16.9 |  | 64.9 | 0 | 0
16.5.45 | ELETROCALHA LISA (300X50X300)MM EM CHAPA DE AÇO GALVANIZADO #18, COM TRATAMENTO PRÉ-ZINCADO, INCLUSIVE TAMPA DE ENCAIXE, FIXAÇÃO SUPERIOR, CONEXÕES E ACESSÓRIOS. FORNECIMENTO E INSTALAÇÃO. | UND | 53.2 | 807.34 | 42950.48 |  |  |  |  | 13 | [5 empty] | 13 | [5 empty] | 13 | [5 empty] | 14.2 |  | 53.2 | 0 | 0
16.5.46 | ELETROCALHA LISA (50X50X300)MM EM CHAPA DE AÇO GALVANIZADO #18, COM TRATAMENTO PRÉ-ZINCADO, INCLUSIVE TAMPA DE ENCAIXE, FIXAÇÃO SUPERIOR, CONEXÕES E ACESSÓRIOS. FORNECIMENTO E INSTALAÇÃO. | UND | 357 | 215.16 | 76812.12 |  |  |  |  | 89 | [5 empty] | 89 | [5 empty] | 89 | [5 empty] | 90 |  | 357 | 0 | 0
16.5.47 | REDUÇÃO CONCÊNTRICA, 100X50MM FORNECIMENTO E INSTALAÇÃO. | UND | 1 | 64.42 | 64.42 |  |  |  |  | 1 | [19 empty] | 1 | 0 | 0
16.5.48 | T HORIZONTAL (X) HORIZONTAL 90º, 150X50MM FORNECIMENTO E INSTALAÇÃO. | UND | 9 | 110.6 | 995.4 |  |  |  |  | 2 | [17 empty] | 7 |  | 9 | 0 | 0
16.5.49 | T HORIZONTAL (X) HORIZONTAL 90º, 200X50MM FORNECIMENTO E INSTALAÇÃO. | UND | 47 | 108.69 | 5108.43 |  |  |  |  | 3 | [17 empty] | 44 |  | 47 | 0 | 0
16.5.50 | T HORIZONTAL (X) HORIZONTAL 90º, 300X50MM FORNECIMENTO E INSTALAÇÃO. | UND | 4 | 176 | 704 |  |  |  |  | 4 | [19 empty] | 4 | 0 | 0
16.5.51 | T HORIZONTAL (X) HORIZONTAL 90º, 100X50MM FORNECIMENTO E INSTALAÇÃO. | UND | 10 | 94.93 | 949.3 |  |  |  |  | 3 | [17 empty] | 7 |  | 10 | 0 | 0
16.5.52 | TALA PLANA PERFURADA 100MM PARA ELETROCALHA METÁLICA, FORNCECIMENTO E INSTALAÇÃO. | UND | 2020 | 10.03 | 20260.6 |  |  |  |  | 505 | [5 empty] | 505 | [5 empty] | 505 | [5 empty] | 505 |  | 2020 | 0 | 0
16.5.53 | BRAÇADEIRA GALVANIZADA TIPO D1", FORNECIMENTO E INSTALAÇÃO. | UND | 125 | 4.79 | 598.75 |  |  |  |  | 31 | [5 empty] | 31 | [5 empty] | 31 | [5 empty] | 32 |  | 125 | 0 | 0
16.5.54 | BRAÇADEIRA GALVANIZADA TIPO D1.1/2", FORNECIMENTO E INSTALAÇÃO. | UND | 127 | 7.07 | 897.89 |  |  |  |  | 31 | [5 empty] | 31 | [5 empty] | 31 | [5 empty] | 34 |  | 127 | 0 | 0
16.5.55 | BRAÇADEIRA GALVANIZADA TIPO D1.1/4", FORNECIMENTO E INSTALAÇÃO. | UND | 97 | 6.95 | 674.15 |  |  |  |  | 24 | [5 empty] | 24 | [5 empty] | 24 | [5 empty] | 25 |  | 97 | 0 | 0
16.5.56 | BRAÇADEIRA GALVANIZADA TIPO D3/4", FORNECIMENTO E INSTALAÇÃO. | UND | 943 | 4.59 | 4328.37 |  |  |  |  | 235 | [5 empty] | 235 | [5 empty] | 235 | [5 empty] | 238 |  | 943 | 0 | 0
16.5.57 | BRAÇADEIRA GALVANIZADA TIPO D2", FORNECIMENTO E INSTALAÇÃO. | UND | 13 | 7.34 | 95.42 |  |  |  |  | 3 | [5 empty] | 3 | [5 empty] | 3 | [5 empty] | 4 |  | 13 | 0 | 0
16.5.58 | ELETRODUTO DE AÇO GALVANIZADO, CLASSE SEMI PESADO, 2", APARENTE, INSTALADO EM PAREDE - FORNECIMENTO E INSTALAÇÃO. | UND | 15 | 72.45 | 1086.75 |  |  |  |  | 4 | [5 empty] | 4 | [5 empty] | 4 | [5 empty] | 3 |  | 15 | 0 | 0
16.5.59 | ELETRODUTO DE AÇO GALVANIZADO, CLASSE LEVE, DN 25 MM (1), APARENTE, INSTALADO EM PAREDE - FORNECIMENTO E INSTALAÇÃO. AF_11/2016_P | M | 112 | 35.95 | 4026.4 |  |  |  |  | 28 | [5 empty] | 28 | [5 empty] | 28 | [5 empty] | 28 |  | 112 | 0 | 0
16.5.60 | ELETRODUTO DE AÇO GALVANIZADO, CLASSE SEMI PESADO, DN 40 MM (1 1/2 ), APARENTE, INSTALADO EM PAREDE - FORNECIMENTO E INSTALAÇÃO. AF_11/2016_P | M | 125 | 58.6 | 7325 |  |  |  |  | 31.25 | [5 empty] | 31.25 | [5 empty] | 31.25 | [5 empty] | 31.25 |  | 125 | 0 | 0
16.5.61 | ELETRODUTO DE AÇO GALVANIZADO, CLASSE SEMI PESADO, DN 32 MM (1 1/4), APARENTE, INSTALADO EM PAREDE - FORNECIMENTO E INSTALAÇÃO. AF_11/2016_P | M | 88 | 55.13 | 4851.44 |  |  |  |  | 22 | [5 empty] | 22 | [5 empty] | 22 | [5 empty] | 22 |  | 88 | 0 | 0
16.5.62 | ELETRODUTO DE AÇO GALVANIZADO, CLASSE LEVE, DN 20 MM (3/4), APARENTE, INSTALADO EM PAREDE - FORNECIMENTO E INSTALAÇÃO. AF_11/2016_P | M | 863 | 30.42 | 26252.46 |  |  |  |  | 215.75 | [5 empty] | 215.75 | [5 empty] | 215.75 | [5 empty] | 215.75 |  | 863 | 0 | 0
16.5.63 | RACK FECHADO PADRÃO 19" X 40U'S, DIMENSÕES: PROFUNDIDADE ÚTIL MÍNIMA DE 650MM, PROFUNDIDADE, LARGURA E ALTURA TOTAIS MÁXIMAS DE 800X650X2000MM. COM FURAÇÕES PARA MODULO DE VENTILAÇÃO.FORNECIMENTO E INSTALAÇÃO. | UND | 4 | 4357.24 | 17428.96 |  |  |  |  | 1 | [5 empty] | 1 | [5 empty] | 1 | [5 empty] | 1 |  | 4 | 0 | 0
16.5.64 | RACK TIPO ARMÁRIO 19" 44U, FORNECIMENTO E INSTALAÇÃO. | UND | 2 | 4357.24 | 8714.48 |  |  |  |  | 2 | [19 empty] | 2 | 0 | 0
TOTAL DO ITEM >>>> |  |  |  |  | 511971.1 | [26 empty] | 0
16.6 | CABOS PARA ALIMENTAÇÃO DE QUADROS
16.6.1 | CABO DE COBRE FLEXÍVEL ISOLADO, 10 MM², ANTI-CHAMA 0,6/1,0 KV, PARA DISTRIBUIÇÃO - FORNECIMENTO E INSTALAÇÃO. AF_12/2015 | M | 125 | 14.91 | 1863.75 | [19 empty] | 125 |  |  |  |  | 125 | 0 | 0
16.6.2 | CABO DE COBRE FLEXÍVEL ISOLADO, 16 MM², ANTI-CHAMA 0,6/1,0 KV, PARA CIRCUITOS TERMINAIS - FORNECIMENTO E INSTALAÇÃO. AF_12/2015 | M | 274 | 31.15 | 8535.1 |  | 68.5 | [5 empty] | 68.5 | [5 empty] | 68.5 | [5 empty] | 68.5 |  |  |  |  | 274 | 0 | 0
16.6.3 | CABO DE COBRE FLEXÍVEL ISOLADO, 25 MM², ANTI-CHAMA 0,6/1,0 KV, PARA REDE ENTERRADA DE DISTRIBUIÇÃO DE ENERGIA ELÉTRICA - FORNECIMENTO E INSTALAÇÃO. AF_12/2021 | M | 742 | 36.26 | 26904.92 |  | 185.5 | [5 empty] | 185.5 | [5 empty] | 185.5 | [5 empty] | 185.5 |  |  |  |  | 742 | 0 | 0
16.6.4 | CABO DE COBRE FLEXÍVEL ISOLADO, 35 MM², ANTI-CHAMA 0,6/1,0 KV, PARA REDE ENTERRADA DE DISTRIBUIÇÃO DE ENERGIA ELÉTRICA - FORNECIMENTO E INSTALAÇÃO. AF_12/2021 | M | 848.1 | 49.33 | 41836.77 |  | 212.025 | [5 empty] | 229 | [5 empty] | 229 | [5 empty] | 178.075 |  |  |  |  | 848.1 | 0 | 0
16.6.5 | CABO DE COBRE FLEXÍVEL ISOLADO, 50 MM², ANTI-CHAMA 0,6/1,0 KV, PARA REDE ENTERRADA DE DISTRIBUIÇÃO DE ENERGIA ELÉTRICA - FORNECIMENTO E INSTALAÇÃO. AF_12/2021 | M | 1803 | 69.52 | 125344.56 |  | 450.75 | [5 empty] | 477.5 | [5 empty] | 477.5 | [5 empty] | 397.25 |  |  |  |  | 1803 | 0 | 0
16.6.6 | CABO DE COBRE FLEXÍVEL ISOLADO, 70 MM², ANTI-CHAMA 0,6/1,0 KV, PARA REDE ENTERRADA DE DISTRIBUIÇÃO DE ENERGIA ELÉTRICA - FORNECIMENTO E INSTALAÇÃO. AF_12/2021 | M | 421 | 95.61 | 40251.81 |  | 105.25 | [5 empty] | 105.25 | [5 empty] | 105.25 | [5 empty] | 105.25 |  |  |  |  | 421 | 0 | 0
16.6.7 | CABO DE COBRE FLEXÍVEL ISOLADO, 95 MM², ANTI-CHAMA 0,6/1,0 KV, PARA REDE ENTERRADA DE DISTRIBUIÇÃO DE ENERGIA ELÉTRICA - FORNECIMENTO E INSTALAÇÃO. AF_12/2021 | M | 1454.3 | 126.49 | 183954.4 |  | 363.575 | [5 empty] | 419.25 | [5 empty] | 419.25 | [5 empty] | 252.225 |  |  |  |  | 1454.3 | 0 | 0
16.6.8 | CABO DE COBRE FLEXÍVEL ISOLADO, 120 MM², ANTI-CHAMA 0,6/1,0 KV, PARA REDE ENTERRADA DE DISTRIBUIÇÃO DE ENERGIA ELÉTRICA - FORNECIMENTO E INSTALAÇÃO. AF_12/2021 | M | 431.7 | 163.96 | 70781.53 |  | 107.925 | [5 empty] | 126.5 | [5 empty] | 126.5 | [5 empty] | 70.775 |  |  |  |  | 431.7 | 0 | 0
16.6.9 | CABO DE COBRE FLEXÍVEL ISOLADO, 150 MM², ANTI-CHAMA 0,6/1,0 KV, PARA REDE ENTERRADA DE DISTRIBUIÇÃO DE ENERGIA ELÉTRICA - FORNECIMENTO E INSTALAÇÃO. AF_12/2021 | M | 247 | 202.76 | 50081.72 |  | 61.75 | [5 empty] | 61.75 | [5 empty] | 61.75 | [5 empty] | 61.75 |  |  |  |  | 247 | 0 | 0
16.6.10 | CABO DE COBRE FLEXÍVEL ISOLADO, 240 MM², ANTI-CHAMA 0,6/1,0 KV, PARA REDE ENTERRADA DE DISTRIBUIÇÃO DE ENERGIA ELÉTRICA - FORNECIMENTO E INSTALAÇÃO. AF_12/2021 | M | 832 | 326.07 | 271290.24 |  | 208 | [5 empty] | 208 | [5 empty] | 208 | [5 empty] | 208 |  |  |  |  | 832 | 0 | 0
16.6.11 | CABO DE COBRE FLEXÍVEL ISOLADO, 300 MM², ANTI-CHAMA 0,6/1,0 KV, PARA REDE ENTERRADA DE DISTRIBUIÇÃO DE ENERGIA ELÉTRICA - FORNECIMENTO E INSTALAÇÃO. AF_12/2021 | M | 664 | 407.58 | 270633.12 |  | 166 | [5 empty] | 166 | [5 empty] | 166 | [5 empty] | 166 |  |  |  |  | 664 | 0 | 0
16.6.12 | TERMINAL A COMPRESSAO EM COBRE ESTANHADO 1 FURO PARA CABO 16 MM2. FORNECIMENTO E INSTALAÇÃO. | UND | 16 | 16.87 | 269.92 |  | 4 | [5 empty] | 4 | [5 empty] | 4 | [5 empty] | 4 |  |  |  |  | 16 | 0 | 0
16.6.13 | TERMINAL A COMPRESSAO EM COBRE ESTANHADO 1 FURO PARA CABO 25 MM2. FORNECIMENTO E INSTALAÇÃO. | UND | 22 | 17.97 | 395.34 |  | 5 | [5 empty] | 5 | [5 empty] | 5 | [5 empty] | 7 |  |  |  |  | 22 | 0 | 0
16.6.14 | TERMINAL A COMPRESSAO EM COBRE ESTANHADO 1 FURO PARA CABO 35 MM2. FORNECIMENTO E INSTALAÇÃO. | UND | 54 | 18.77 | 1013.58 |  | 13 | [5 empty] | 13 | [5 empty] | 13 | [5 empty] | 15 |  |  |  |  | 54 | 0 | 0
16.6.15 | TERMINAL A COMPRESSAO EM COBRE ESTANHADO 1 FURO PARA CABO 50 MM2. FORNECIMENTO E INSTALAÇÃO. | UND | 80 | 22.15 | 1772 |  | 20 | [5 empty] | 20 | [5 empty] | 20 | [5 empty] | 20 |  |  |  |  | 80 | 0 | 0
16.6.16 | TERMINAL A COMPRESSAO EM COBRE ESTANHADO 1 FURO PARA CABO 70 MM2. FORNECIMENTO E INSTALAÇÃO. | UND | 26 | 24.15 | 627.9 |  | 6 | [5 empty] | 6 | [5 empty] | 6 | [5 empty] | 8 |  |  |  |  | 26 | 0 | 0
16.6.17 | TERMINAL A COMPRESSAO EM COBRE ESTANHADO 1 FURO PARA CABO 95 MM2. FORNECIMENTO E INSTALAÇÃO. | UND | 66 | 28.13 | 1856.58 |  | 16 | [5 empty] | 16 | [5 empty] | 16 | [5 empty] | 18 |  |  |  |  | 66 | 0 | 0
16.6.18 | TERMINAL A COMPRESSAO EM COBRE ESTANHADO 1 FURO PARA CABO 120 MM2. FORNECIMENTO E INSTALAÇÃO. | UND | 16 | 39.18 | 626.88 |  | 4 | [5 empty] | 4 | [5 empty] | 4 | [5 empty] | 4 |  |  |  |  | 16 | 0 | 0
16.6.19 | TERMINAL A COMPRESSAO EM COBRE ESTANHADO 1 FURO PARA CABO 150 MM2. FORNECIMENTO E INSTALAÇÃO. | m | 14 | 45.15 | 632.1 |  | 3.5 | [5 empty] | 3.5 | [5 empty] | 3.5 | [5 empty] | 3.5 |  |  |  |  | 14 | 0 | -0.01
16.6.20 | TERMINAL A COMPRESSAO EM COBRE ESTANHADO 1 FURO PARA CABO 240 MM2. FORNECIMENTO E INSTALAÇÃO. | UND | 32 | 68 | 2176 |  | 8 | [5 empty] | 8 | [5 empty] | 8 | [5 empty] | 8 |  |  |  |  | 32 | 0 | 0
16.6.21 | CABO DE COBRE FLEXÍVEL ISOLADO, 2,5 MM², ANTI-CHAMA 450/750 V, PARA CIRCUITOS TERMINAIS - FORNECIMENTO E INSTALAÇÃO. AF_12/2015 | M | 18151 | 5.02 | 91118.02 |  | 4537.75 | [5 empty] | 4537.75 | [5 empty] | 4537.75 | [5 empty] | 4537.75 |  |  |  |  | 18151 | 0 | 0
16.6.22 | CABO DE COBRE FLEXÍVEL ISOLADO, 4 MM², ANTI-CHAMA 450/750 V, PARA CIRCUITOS TERMINAIS - FORNECIMENTO E INSTALAÇÃO. AF_12/2015 | M | 16181 | 8.33 | 134787.73 |  | 4045.25 | [5 empty] | 4045.25 | [5 empty] | 4045.25 | [5 empty] | 4045.25 |  |  |  |  | 16181 | 0 | 0
16.6.23 | CABO DE COBRE FLEXÍVEL ISOLADO, 6 MM², ANTI-CHAMA 450/750 V, PARA CIRCUITOS TERMINAIS - FORNECIMENTO E INSTALAÇÃO. AF_12/2015 | M | 6244 | 11.46 | 71556.24 |  | 1561 | [5 empty] | 1561 | [5 empty] | 1561 | [5 empty] | 1561 |  |  |  |  | 6244 | 0 | 0
16.6.24 | CABO DE COBRE FLEXÍVEL ISOLADO, 10 MM², ANTI-CHAMA 450/750 V, PARA CIRCUITOS TERMINAIS - FORNECIMENTO E INSTALAÇÃO. AF_12/2015 | M | 742 | 19.03 | 14120.26 |  | 185.5 | [5 empty] | 185.5 | [5 empty] | 185.5 | [5 empty] | 185.5 |  |  |  |  | 742 | 0 | 0
16.6.25 | INTERRUPTOR SIMPLES (1 MÓDULO), 10A/250V, INCLUINDO SUPORTE E PLACA - FORNECIMENTO E INSTALAÇÃO. AF_12/2015 | UN | 65 | 25.8 | 1677 |  | 20 | [5 empty] | 20 | [5 empty] | 20 | [5 empty] | 5 |  |  |  |  | 65 | 0 | 0
16.6.26 | INTERRUPTOR SIMPLES (2 MÓDULOS), 10A/250V, INCLUINDO SUPORTE E PLACA - FORNECIMENTO E INSTALAÇÃO. AF_12/2015 | UN | 19 | 40.81 | 775.39 |  | 5 | [5 empty] | 5 | [5 empty] | 5 | [5 empty] | 4 |  |  |  |  | 19 | 0 | 0
16.6.27 | INTERRUPTOR SIMPLES (3 MÓDULOS), 10A/250V, INCLUINDO SUPORTE E PLACA - FORNECIMENTO E INSTALAÇÃO. AF_12/2015 | UN | 23 | 55.83 | 1284.09 |  | 6 | [5 empty] | 6 | [5 empty] | 6 | [5 empty] | 5 |  |  |  |  | 23 | 0 | 0
16.6.28 | INTERRUPTOR SIMPLES (4 MÓDULOS), 10A/250V, INCLUINDO SUPORTE E PLACA - FORNECIMENTO E INSTALAÇÃO. AF_12/2015 | UN | 1 | 75.87 | 75.87 |  | 1 | [22 empty] | 1 | 0 | 0
16.6.29 | INTERRUPTOR SIMPLES (6 MÓDULOS), 10A/250V, INCLUINDO SUPORTE E PLACA - FORNECIMENTO E INSTALAÇÃO. AF_12/2015 | UN | 1 | 106 | 106 |  | 1 | [22 empty] | 1 | 0 | 0
16.6.30 | INTERRUPTOR PARALELO (1 MÓDULO), 10A/250V, INCLUINDO SUPORTE E PLACA - FORNECIMENTO E INSTALAÇÃO. AF_12/2015 | UN | 14 | 31.9 | 446.6 |  | 3 | [5 empty] | 3 | [5 empty] | 3 | [5 empty] | 5 |  |  |  |  | 14 | 0 | 0
16.6.31 | INTERRUPTOR PARALELO (2 MÓDULOS), 10A/250V, INCLUINDO SUPORTE E PLACA - FORNECIMENTO E INSTALAÇÃO. AF_12/2015 | UN | 3 | 52.97 | 158.91 |  | 1 | [5 empty] | 1 | [11 empty] | 1 |  |  |  |  | 3 | 0 | 0
16.6.32 | INTERRUPTOR PARALELO (3 MÓDULOS), 10A/250V, INCLUINDO SUPORTE E PLACA - FORNECIMENTO E INSTALAÇÃO. AF_12/2015 | UN | 6 | 74.04 | 444.24 |  | 2 | [5 empty] | 2 | [5 empty] | 2 | [10 empty] | 6 | 0 | 0
16.6.33 | INTERRUPTOR INTERMEDIÁRIO (1 MÓDULO), 10A/250V, INCLUINDO SUPORTE E PLACA - FORNECIMENTO E INSTALAÇÃO. AF_09/2017 | UN | 1 | 46.33 | 46.33 |  | 1 | [22 empty] | 1 | 0 | 0
16.6.34 | DISJUNTOR MONOPOLAR TIPO DIN, CORRENTE NOMINAL DE 10A - FORNECIMENTO E INSTALAÇÃO. AF_10/2020 | UN | 80 | 14.36 | 1148.8 |  | 22 | [5 empty] | 22 | [5 empty] | 22 | [5 empty] | 14 |  |  |  |  | 80 | 0 | 0
16.6.35 | DISJUNTOR MONOPOLAR TIPO DIN, CORRENTE NOMINAL DE 16A - FORNECIMENTO E INSTALAÇÃO. AF_10/2020 | UN | 169 | 14.96 | 2528.24 |  | 48 | [5 empty] | 48 | [5 empty] | 48 | [5 empty] | 25 |  |  |  |  | 169 | 0 | 0
16.6.36 | DISJUNTOR MONOPOLAR TIPO DIN, CORRENTE NOMINAL DE 25A - FORNECIMENTO E INSTALAÇÃO. AF_10/2020 | UN | 4 | 16.1 | 64.4 |  | 4 | [22 empty] | 4 | 0 | 0
16.6.37 | DISJUNTOR BIPOLAR TIPO DIN, CORRENTE NOMINAL DE 10A - FORNECIMENTO E INSTALAÇÃO. AF_10/2020 | UN | 17 | 72.73 | 1236.41 |  | 6 | [5 empty] | 6 | [5 empty] | 5 | [10 empty] | 17 | 0 | 0
16.6.38 | DISJUNTOR BIPOLAR TIPO DIN, CORRENTE NOMINAL DE 16A - FORNECIMENTO E INSTALAÇÃO. AF_10/2020 | UN | 56 | 73.92 | 4139.52 |  | 14 | [5 empty] | 14 | [5 empty] | 14 | [5 empty] | 14 |  |  |  |  | 56 | 0 | 0
16.6.39 | DISJUNTOR BIPOLAR TIPO DIN, CORRENTE NOMINAL DE 20A - FORNECIMENTO E INSTALAÇÃO. AF_10/2020 | UN | 25 | 76.24 | 1906 |  | 6 | [5 empty] | 2 | [5 empty] | 3 | [5 empty] | 14 |  |  |  |  | 25 | 0 | 0
16.6.40 | DISJUNTOR BIPOLAR TIPO DIN, CORRENTE NOMINAL DE 25A - FORNECIMENTO E INSTALAÇÃO. AF_10/2020 | UN | 3 | 76.24 | 228.72 |  | 1 | [5 empty] | 1 | [5 empty] | 1 | [10 empty] | 3 | 0 | 0
16.6.41 | DISJUNTOR BIPOLAR TIPO DIN, CORRENTE NOMINAL DE 32A - FORNECIMENTO E INSTALAÇÃO. AF_10/2020 | UN | 1 | 79.05 | 79.05 |  | 1 | [22 empty] | 1 | 0 | 0
16.6.42 | DISJUNTOR BIPOLAR TIPO DIN, CORRENTE NOMINAL DE 40A - FORNECIMENTO E INSTALAÇÃO. AF_10/2020 | UN | 6 | 82.41 | 494.46 |  | 2 | [5 empty] | 1 | [5 empty] | 1 | [5 empty] | 2 |  |  |  |  | 6 | 0 | 0
16.6.43 | DISJUNTOR TRIPOLAR TIPO DIN, CORRENTE NOMINAL DE 16A - FORNECIMENTO E INSTALAÇÃO. AF_10/2020 | UN | 27 | 92.31 | 2492.37 |  | 12 | [5 empty] | 8 | [5 empty] | 3 | [5 empty] | 4 |  |  |  |  | 27 | 0 | 0
16.6.44 | DISJUNTOR TRIPOLAR TIPO DIN, CORRENTE NOMINAL DE 20A - FORNECIMENTO E INSTALAÇÃO. AF_10/2020 | UN | 32 | 95.8 | 3065.6 |  | 6 | [5 empty] | 6 | [5 empty] | 10 | [5 empty] | 10 |  |  |  |  | 32 | 0 | 0
16.6.45 | DISJUNTOR TRIPOLAR TIPO DIN, CORRENTE NOMINAL DE 25A - FORNECIMENTO E INSTALAÇÃO. AF_10/2020 | UN | 4 | 95.8 | 383.2 |  | 4 | [22 empty] | 4 | 0 | 0
16.6.46 | DISJUNTOR TRIPOLAR TIPO DIN, CORRENTE NOMINAL DE 32A - FORNECIMENTO E INSTALAÇÃO. AF_10/2020 | UN | 3 | 100.02 | 300.06 |  | 3 | [22 empty] | 3 | 0 | 0
16.6.47 | DISJUNTOR TRIPOLAR TIPO DIN, CORRENTE NOMINAL DE 40A - FORNECIMENTO E INSTALAÇÃO. AF_10/2020 | UN | 2 | 106.63 | 213.26 |  | 2 | [22 empty] | 2 | 0 | 0
16.6.48 | DISJUNTOR TRIPOLAR TIPO DIN, CORRENTE NOMINAL DE 50A - FORNECIMENTO E INSTALAÇÃO. AF_10/2020 | UN | 5 | 115.17 | 575.85 |  | 2 | [5 empty] | 3 | [16 empty] | 5 | 0 | 0
16.6.49 | DISJUNTOR TRIPOLAR TIPO DIN, CORRENTE NOMINAL DE 63A - FORNECIMENTO E INSTALAÇÃO. AF_10/2020 | UND | 2 | 193.49 | 386.98 |  | 1 | [5 empty] | 1 | [16 empty] | 2 | 0 | 0
16.6.50 | DISJUNTOR TRIPOLAR TIPO NEMA, CORRENTE NOMINAL DE 60 ATÉ 100A - FORNECIMENTO E INSTALAÇÃO. AF_10/2020 | UN | 1 | 189.08 | 189.08 |  | 1 | [22 empty] | 1 | 0 | 0
16.6.51 | DISJUNTOR TRIPOLAR TIPO NEMA, CORRENTE NOMINAL DE 60 ATÉ 100A - FORNECIMENTO E INSTALAÇÃO. AF_10/2020 | UN | 6 | 189.08 | 1134.48 |  | 2 | [5 empty] | 1 | [5 empty] | 1 | [5 empty] | 2 |  |  |  |  | 6 | 0 | 0
16.6.52 | DISJUNTOR TRIPOLAR TIPO NEMA, CORRENTE NOMINAL DE 60 ATÉ 100A - FORNECIMENTO E INSTALAÇÃO. AF_10/2020 | UN | 2 | 189.08 | 378.16 |  | 2 | [22 empty] | 2 | 0 | 0
16.6.53 | DISJUNTOR TRIPOLAR TIPO NEMA, CORRENTE NOMINAL DE 60 ATÉ 100A - FORNECIMENTO E INSTALAÇÃO. AF_10/2020 | UN | 2 | 189.08 | 378.16 |  | 2 | [22 empty] | 2 | 0 | 0
16.6.54 | DISJUNTOR TERMOMAGNÉTICO TRIPOLAR , CORRENTE NOMINAL DE 125A - FORNECIMENTO E INSTALAÇÃO. AF_10/2020 | UN | 5 | 529.11 | 2645.55 |  | 2 | [5 empty] | 1 | [5 empty] | 1 | [5 empty] | 1 |  |  |  |  | 5 | 0 | 0
16.6.55 | DISJUNTOR TERMOMAGNÉTICO TRIPOLAR , CORRENTE NOMINAL DE 200A - FORNECIMENTO E INSTALAÇÃO. AF_10/2020 | UN | 4 | 804.5 | 3218 |  | 1 | [5 empty] | 1 | [5 empty] | 1 | [5 empty] | 1 |  |  |  |  | 4 | 0 | 0
16.6.56 | DISJUNTOR TERMOMAGNÉTICO TRIPOLAR , CORRENTE NOMINAL DE 250A - FORNECIMENTO E INSTALAÇÃO. AF_10/2020 | UN | 4 | 1298.84 | 5195.36 |  | 1 | [17 empty] | 3 |  |  |  |  | 4 | 0 | 0
16.6.57 | DISJUNTOR TERMOMAGNÉTICO TRIPOLAR , CORRENTE NOMINAL DE 400A - FORNECIMENTO E INSTALAÇÃO. AF_10/2020 | UN | 4 | 1748.65 | 6994.6 |  | 1 | [5 empty] | 1 | [5 empty] | 1 | [5 empty] | 1 |  |  |  |  | 4 | 0 | 0
16.6.58 | DISJUNTOR BAIXA TENSÃO TRIPOLAR A SECO 800A/600V - FORNECIMENTO E INSTALAÇÃO. AF_10/2020 | UN | 1 | 5917.55 | 5917.55 |  | 1 | [22 empty] | 1 | 0 | 0
16.6.59 | SUPRESSOR DE SURTO PARA PROTEÇÃO CLASSE 2 - 8 KA, FORNECIMENTO E INSTALAÇÃO | UND | 88 | 324.76 | 28578.88 |  | 12 | [5 empty] | 12 | [5 empty] | 12 | [5 empty] | 52 |  |  |  |  | 88 | 0 | 0
16.6.60 | QUADRO DE DISTRIBUIÇÃO DE ENERGIA EM CHAPA DE AÇO GALVANIZADO, DE EMBUTIR, COM BARRAMENTO TRIFÁSICO, PARA 40 DISJUNTORES DIN 100A - FORNECIMENTO E INSTALAÇÃO. AF_10/2020 | UN | 4 | 1363.45 | 5453.8 |  | 1 | [5 empty] | 1 | [5 empty] | 1 | [5 empty] | 1 |  |  |  |  | 4 | 0 | 0
16.6.61 | QUADRO DE DISTRIBUIÇÃO DE ENERGIA EM CHAPA DE AÇO GALVANIZADO, DE EMBUTIR, COM BARRAMENTO TRIFÁSICO, PARA 30 DISJUNTORES DIN 150A - FORNECIMENTO E INSTALAÇÃO. AF_10/2020 | UN | 5 | 943.01 | 4715.05 |  | 1 | [5 empty] | 1 | [5 empty] | 1 | [5 empty] | 2 |  |  |  |  | 5 | 0 | 0
16.6.62 | QUADRO DE DISTRIBUIÇÃO DE ENERGIA EM CHAPA DE AÇO GALVANIZADO, DE EMBUTIR, COM BARRAMENTO TRIFÁSICO, PARA 30 DISJUNTORES DIN 150A - FORNECIMENTO E INSTALAÇÃO. AF_10/2020 | UN | 3 | 943.01 | 2829.03 |  | 1 | [5 empty] | 1 | [5 empty] | 1 | [10 empty] | 3 | 0 | 0
16.6.63 | QUADRO DE DISTRIBUICAO COM BARRAMENTO TRIFASICO, DE EMBUTIR, EM CHAPA DE ACO GALVANIZADO, PARA 30 DISJUNTORES DIN, 225 A | UN | 2 | 1899.35 | 3798.7 |  | 1 | [5 empty] | 1 | [16 empty] | 2 | 0 | 0
16.6.64 | TOMADA BAIXA DE EMBUTIR (1 MÓDULO), 2P+T 20 A, INCLUINDO SUPORTE E PLACA - FORNECIMENTO E INSTALAÇÃO. AF_12/2015 | UN | 19 | 29.55 | 561.45 |  | 4 | [5 empty] | 4 | [5 empty] | 4 | [5 empty] | 7 |  |  |  |  | 19 | 0 | 0
16.6.65 | TOMADA MÉDIA DE EMBUTIR (1 MÓDULO), 2P+T 20 A, SEM SUPORTE E SEM PLACA - FORNECIMENTO E INSTALAÇÃO. AF_12/2015 | UN | 21 | 25.05 | 526.05 |  | 5 | [5 empty] | 8 | [5 empty] | 8 | [10 empty] | 21 | 0 | 0
16.6.66 | TOMADA MÉDIA DE EMBUTIR (1 MÓDULO), 2P+T 10 A, INCLUINDO SUPORTE E PLACA - FORNECIMENTO E INSTALAÇÃO. AF_12/2015 | UN | 68 | 30.71 | 2088.28 |  | 17 | [5 empty] | 12 | [5 empty] | 12 | [5 empty] | 27 |  |  |  |  | 68 | 0 | 0
16.6.67 | TOMADA BAIXA DE EMBUTIR (1 MÓDULO), 2P+T 10 A, INCLUINDO SUPORTE E PLACA - FORNECIMENTO E INSTALAÇÃO. AF_12/2015 | UN | 52 | 27.25 | 1417 |  | 12 | [5 empty] | 12 | [5 empty] | 12 | [5 empty] | 16 |  |  |  |  | 52 | 0 | 0
16.6.68 | TOMADA HEXAGONAL 2P+T 10A TRIPLA INSTALADA EM MESA, FORNECIMENTO E INSTALAÇÃO | UND | 406 | 26.64 | 10815.84 |  | 102 | [5 empty] | 9 | [5 empty] | 9 | [5 empty] | 286 |  |  |  |  | 406 | 0 | 0
16.6.69 | TOMADA HEXAGONAL 2P+T 10A DUPLA INSTALADA EM MESA, FORNECIMENTO E INSTALAÇÃO | UND | 38 | 137.14 | 5211.32 |  | 9 | [17 empty] | 29 |  |  |  |  | 38 | 0 | 0
16.6.70 | TOMADA HEXAGONAL 2P+T 10A SIMPLES INSTALADA EM PISO, FORNECIMENTO E INSTALAÇÃO | UND | 2 | 17.25 | 34.5 |  | 2 | [22 empty] | 2 | 0 | 0
16.6.71 | TOMADA HEXAGONAL 2P+T 10A SIMPLES INSTALADA EM MESA, FORNECIMENTO E INSTALAÇÃO | UND | 50 | 125.88 | 6294 |  | 12 | [5 empty] | 12 | [5 empty] | 12 | [5 empty] | 14 |  |  |  |  | 50 | 0 | 0
16.6.72 | ELETRODUTO FLEXÍVEL CORRUGADO REFORÇADO, PVC, DN 25 MM (3/4"), PARA CIRCUITOS TERMINAIS, INSTALADO EM FORRO - FORNECIMENTO E INSTALAÇÃO. AF_12/2015 | M | 1430 | 11.18 | 15987.4 |  | 357.5 | [5 empty] | 357.5 | [5 empty] | 357.5 | [5 empty] | 357.5 |  |  |  |  | 1430 | 0 | 0
16.6.73 | ELETRODUTO FLEXÍVEL CORRUGADO, PVC, DN 32 MM (1"), PARA CIRCUITOS TERMINAIS, INSTALADO EM FORRO - FORNECIMENTO E INSTALAÇÃO. AF_12/2015 | M | 30 | 12.65 | 379.5 |  | 12 | [5 empty] | 12 | [5 empty] | 6 | [10 empty] | 30 | 0 | 0
16.6.74 | ELETRODUTO FLEXÍVEL CORRUGADO, PEAD, DN 63 (2"), PARA REDE ENTERRADA DE DISTRIBUIÇÃO DE ENERGIA ELÉTRICA - FORNECIMENTO E INSTALAÇÃO. AF_12/2021 | M | 30 | 11.19 | 335.7 |  | 12 | [5 empty] | 12 | [5 empty] | 6 | [10 empty] | 30 | 0 | 0
16.6.75 | ELETRODUTO FLEXÍVEL CORRUGADO, PEAD, DN 90 (3"), PARA REDE ENTERRADA DE DISTRIBUIÇÃO DE ENERGIA ELÉTRICA - FORNECIMENTO E INSTALAÇÃO. AF_12/2021 | M | 60 | 16.57 | 994.2 |  | 15 | [5 empty] | 15 | [5 empty] | 15 | [5 empty] | 15 |  |  |  |  | 60 | 0 | 0
[5 empty] | 1552759.46 | [26 empty] | -0.02
TOTAL DO ITEM >>>>16.0 |  |  |  | 0 | 2486262.43 | [24 empty] | 2486262.28 |  | -0.015
17.0 | INSTALAÇÕES HIDRÁULICAS |  |  | 0
17.1 | BLOCO DA PERÍCIA MÉDICA
17.1.1 | REGISTRO DE GAVETA BRUTO, LATÃO, ROSCÁVEL, 1 1/2", COM ACABAMENTO E CANOPLA CROMADOS - FORNECIMENTO E INSTALAÇÃO. AF_08/2021 | UN | 6 | 162.43 | 974.58 | [12 empty] | 6 | [11 empty] | 6 | 0 | 0
17.1.2 | REGISTRO DE GAVETA BRUTO, LATÃO, ROSCÁVEL, 3/4", COM ACABAMENTO E CANOPLA CROMADOS - FORNECIMENTO E INSTALAÇÃO. AF_08/2021 | UN | 3 | 91.75 | 275.25 | [12 empty] | 3 | [11 empty] | 3 | 0 | 0
17.1.3 | ADAPTADOR CURTO COM BOLSA E ROSCA PARA REGISTRO, PVC, SOLDÁVEL, DN 25MM X 3/4, INSTALADO EM RAMAL DE DISTRIBUIÇÃO DE ÁGUA - FORNECIMENTO E INSTALAÇÃO. AF_12/2014 | UN | 6 | 5.52 | 33.12 | [12 empty] | 6 | [11 empty] | 6 | 0 | 0
17.1.4 | ADAPTADOR CURTO COM BOLSA E ROSCA PARA REGISTRO, PVC, SOLDÁVEL, DN 50MM X 1.1/2, INSTALADO EM PRUMADA DE ÁGUA - FORNECIMENTO E INSTALAÇÃO. AF_12/2014 | UN | 18 | 13.26 | 238.68 | [12 empty] | 18 | [11 empty] | 18 | 0 | 0
17.1.5 | BUCHA DE REDUÇÃO, PVC MARROM, SOLDÁVEL, DN50MM X 25MM - FORNECIMENTO E INSTALAÇÃO. | UND | 6 | 11.9 | 71.4 | [12 empty] | 6 | [11 empty] | 6 | 0 | 0
17.1.6 | JOELHO 90 GRAUS, PVC, SOLDÁVEL, DN 25MM, INSTALADO EM RAMAL OU SUB-RAMAL DE ÁGUA - FORNECIMENTO E INSTALAÇÃO. AF_12/2014 | UN | 7 | 9.6 | 67.2 | [12 empty] | 7 | [11 empty] | 7 | 0 | 0
17.1.7 | JOELHO 90 GRAUS, PVC, SOLDÁVEL, DN 50MM, INSTALADO EM PRUMADA DE ÁGUA - FORNECIMENTO E INSTALAÇÃO. AF_12/2014 | UN | 8 | 16.52 | 132.16 | [12 empty] | 8 | [11 empty] | 8 | 0 | 0
17.1.8 | RASGO EM ALVENARIA PARA RAMAIS/ DISTRIBUIÇÃO COM DIAMETROS MENORES OU IGUAIS A 40 MM. AF_05/2015 | M | 22 | 13.01 | 286.22 | [12 empty] | 22 | [11 empty] | 22 | 0 | 0
17.1.9 | RASGO EM ALVENARIA PARA RAMAIS/ DISTRIBUIÇÃO COM DIÂMETROS MAIORES QUE 40 MM E MENORES OU IGUAIS A 75 MM. AF_05/2015 | M | 22 | 14 | 308 | [12 empty] | 22 | [11 empty] | 22 | 0 | 0
17.1.10 | CHUMBAMENTO LINEAR EM ALVENARIA PARA RAMAIS/DISTRIBUIÇÃO COM DIÂMETROS MENORES OU IGUAIS A 40 MM. AF_05/2015 | M | 20 | 13.33 | 266.6 | [12 empty] | 20 | [11 empty] | 20 | 0 | 0
17.1.11 | CHUMBAMENTO LINEAR EM ALVENARIA PARA RAMAIS/DISTRIBUIÇÃO COM DIÂMETROS MAIORES QUE 40 MM E MENORES OU IGUAIS A 75 MM. AF_05/2015 | M | 20 | 21.12 | 422.4 | [12 empty] | 20 | [11 empty] | 20 | 0 | 0
17.1.12 | TUBO, PVC, SOLDÁVEL, DN 25MM, INSTALADO EM RAMAL OU SUB-RAMAL DE ÁGUA - FORNECIMENTO E INSTALAÇÃO. AF_12/2014 | M | 22 | 22.8 | 501.6 | [12 empty] | 22 | [11 empty] | 22 | 0 | 0
17.1.13 | TUBO, PVC, SOLDÁVEL, DN 50MM, INSTALADO EM PRUMADA DE ÁGUA - FORNECIMENTO E INSTALAÇÃO. AF_12/2014 | M | 20 | 20.79 | 415.8 | [12 empty] | 20 | [11 empty] | 20 | 0 | 0
17.1.14 | TÊ DE REDUÇÃO, PVC, SOLDÁVEL, DN 50MM X 25MM, INSTALADO EM PRUMADA DE ÁGUA - FORNECIMENTO E INSTALAÇÃO. AF_12/2014 | UN | 6 | 24.54 | 147.24 | [12 empty] | 6 | [11 empty] | 6 | 0 | 0
17.1.15 | JOELHO 90 GRAUS COM BUCHA DE LATÃO, PVC, SOLDÁVEL, DN 25MM, X 1/2 INSTALADO EM RAMAL OU SUB-RAMAL DE ÁGUA - FORNECIMENTO E INSTALAÇÃO. AF_12/2014 | UN | 15 | 16.68 | 250.2 | [12 empty] | 15 | [11 empty] | 15 | 0 | 0
17.1.16 | TÊ COM BUCHA DE LATÃO NA BOLSA CENTRAL, PVC, SOLDÁVEL, DN 25MM X 1/2, INSTALADO EM RAMAL OU SUB-RAMAL DE ÁGUA - FORNECIMENTO E INSTALAÇÃO. AF_12/2014 | UN | 1 | 23.44 | 23.44 | [12 empty] | 1 | [11 empty] | 1 | 0 | 0
TOTAL DO ITEM >>>>17.1 |  |  |  | 0 | 4413.89 | [26 empty] | 0
17.2 | PAVIMENTO SUPERIOR
17.2.1 | REGISTRO DE GAVETA BRUTO, LATÃO, ROSCÁVEL, 1 1/2", COM ACABAMENTO E CANOPLA CROMADOS - FORNECIMENTO E INSTALAÇÃO. AF_08/2021 | UN | 3 | 162.43 | 487.29 | 3 | [23 empty] | 3 | 0 | 0
17.2.2 | REGISTRO DE GAVETA BRUTO, LATÃO, ROSCÁVEL, 1 1/2", COM ACABAMENTO E CANOPLA CROMADOS - FORNECIMENTO E INSTALAÇÃO. AF_08/2021 | UN | 1 | 162.43 | 162.43 | 1 | [23 empty] | 1 | 0 | 0
17.2.3 | REGISTRO DE GAVETA BRUTO, LATÃO, ROSCÁVEL, 1", COM ACABAMENTO E CANOPLA CROMADOS - FORNECIMENTO E INSTALAÇÃO. AF_08/2021 | UN | 6 | 111.78 | 670.68 | 6 | [23 empty] | 6 | 0 | 0
17.2.4 | REGISTRO DE GAVETA BRUTO, LATÃO, ROSCÁVEL, 2" - FORNECIMENTO E INSTALAÇÃO. AF_08/2021 | UN | 3 | 142.29 | 426.87 | 3 | [23 empty] | 3 | 0 | 0
17.2.5 | LUVA COM BUCHA DE LATÃO, PVC, SOLDÁVEL, DN 25MM X 3/4, INSTALADO EM RAMAL OU SUB-RAMAL DE ÁGUA - FORNECIMENTO E INSTALAÇÃO. AF_12/2014 | UN | 3 | 15.19 | 45.57 | 3 | [23 empty] | 3 | 0 | 0
17.2.6 | ADAPTADOR CURTO COM BOLSA E ROSCA PARA REGISTRO, PVC, SOLDÁVEL, DN 25MM X 3/4, INSTALADO EM RAMAL DE DISTRIBUIÇÃO DE ÁGUA - FORNECIMENTO E INSTALAÇÃO. AF_12/2014 | UN | 2 | 5.52 | 11.04 | 2 | [23 empty] | 2 | 0 | 0
17.2.7 | ADAPTADOR CURTO COM BOLSA E ROSCA PARA REGISTRO, PVC, SOLDÁVEL, DN 32 MM X 1 , INSTALADO EM RESERVAÇÃO DE ÁGUA DE EDIFICAÇÃO QUE POSSUA RESERVATÓRIO DE FIBRA/FIBROCIMENTO FORNECIMENTO E INSTALAÇÃO. AF_06/2016 | UN | 12 | 8.43 | 101.16 | 12 | [23 empty] | 12 | 0 | 0
17.2.8 | ADAPTADOR CURTO COM BOLSA E ROSCA PARA REGISTRO, PVC, SOLDÁVEL, DN 50MM X 1.1/2, INSTALADO EM PRUMADA DE ÁGUA - FORNECIMENTO E INSTALAÇÃO. AF_12/2014 | UN | 18 | 13.26 | 238.68 | 18 | [23 empty] | 18 | 0 | 0
17.2.9 | ADAPTADOR CURTO COM BOLSA E ROSCA PARA REGISTRO, PVC, SOLDÁVEL, DN 60MM X 2, INSTALADO EM PRUMADA DE ÁGUA - FORNECIMENTO E INSTALAÇÃO. AF_12/2014 | UN | 6 | 25.27 | 151.62 | 6 | [23 empty] | 6 | 0 | 0
17.2.10 | BUCHA DE REDUÇÃO, PVC MARROM, SOLDÁVEL, DN60MM X 50MM - FORNECIMENTO E INSTALAÇÃO. | UND | 10 | 13.55 | 135.5 | 10 | [23 empty] | 10 | 0 | 0
17.2.11 | BUCHA DE REDUÇÃO, PVC MARROM, SOLDÁVEL, DN50MM X 25MM - FORNECIMENTO E INSTALAÇÃO. | UND | 5 | 11.9 | 59.5 | 5 | [23 empty] | 5 | 0 | 0
17.2.12 | JOELHO 90 GRAUS, PVC, SOLDÁVEL, DN 25MM, INSTALADO EM RAMAL OU SUB-RAMAL DE ÁGUA - FORNECIMENTO E INSTALAÇÃO. AF_12/2014 | UN | 9 | 9.6 | 86.4 | 9 | [23 empty] | 9 | 0 | 0
17.2.13 | JOELHO 90 GRAUS, PVC, SOLDÁVEL, DN 32MM, INSTALADO EM RAMAL OU SUB-RAMAL DE ÁGUA - FORNECIMENTO E INSTALAÇÃO. AF_12/2014 | UN | 10 | 13.42 | 134.2 | 10 | [23 empty] | 10 | 0 | 0
17.2.14 | JOELHO 90 GRAUS, PVC, SOLDÁVEL, DN 50MM, INSTALADO EM PRUMADA DE ÁGUA - FORNECIMENTO E INSTALAÇÃO. AF_12/2014 | UN | 7 | 16.52 | 115.64 | 7 | [23 empty] | 7 | 0 | 0
17.2.15 | JOELHO 90 GRAUS, PVC, SOLDÁVEL, DN 60MM, INSTALADO EM PRUMADA DE ÁGUA - FORNECIMENTO E INSTALAÇÃO. AF_12/2014 | UN | 3 | 43.56 | 130.68 | 3 | [23 empty] | 3 | 0 | 0
17.2.16 | JOELHO DE REDUCAO, PVC SOLDAVEL, 90 GRAUS, 32 MM X 25 MM, PARA AGUA FRIA PREDIAL. FORNECIMENTO E INSTALAÇÃO. | UND | 4 | 11.58 | 46.32 | 4 | [23 empty] | 4 | 0 | 0
17.2.17 | RASGO EM ALVENARIA PARA RAMAIS/ DISTRIBUIÇÃO COM DIAMETROS MENORES OU IGUAIS A 40 MM. AF_05/2015 | M | 49 | 13.01 | 637.49 | 49 | [23 empty] | 49 | 0 | 0
17.2.18 | RASGO EM ALVENARIA PARA RAMAIS/ DISTRIBUIÇÃO COM DIÂMETROS MAIORES QUE 40 MM E MENORES OU IGUAIS A 75 MM. AF_05/2015 | M | 30 | 14 | 420 | 30 | [23 empty] | 30 | 0 | 0
17.2.19 | CHUMBAMENTO LINEAR EM ALVENARIA PARA RAMAIS/DISTRIBUIÇÃO COM DIÂMETROS MENORES OU IGUAIS A 40 MM. AF_05/2015 | M | 49 | 13.33 | 653.17 | 49 | [23 empty] | 49 | 0 | 0
17.2.20 | CHUMBAMENTO LINEAR EM ALVENARIA PARA RAMAIS/DISTRIBUIÇÃO COM DIÂMETROS MAIORES QUE 40 MM E MENORES OU IGUAIS A 75 MM. AF_05/2015 | M | 30 | 21.12 | 633.6 | 30 | [23 empty] | 30 | 0 | 0
17.2.21 | TUBO, PVC, SOLDÁVEL, DN 25MM, INSTALADO EM RAMAL OU SUB-RAMAL DE ÁGUA - FORNECIMENTO E INSTALAÇÃO. AF_12/2014 | M | 23 | 22.8 | 524.4 | 23 | [23 empty] | 23 | 0 | 0
17.2.22 | TUBO, PVC, SOLDÁVEL, DN 32MM, INSTALADO EM RAMAL OU SUB-RAMAL DE ÁGUA - FORNECIMENTO E INSTALAÇÃO. AF_12/2014 | M | 26 | 32.64 | 848.64 | 26 | [23 empty] | 26 | 0 | 0
17.2.23 | TUBO, PVC, SOLDÁVEL, DN 50MM, INSTALADO EM PRUMADA DE ÁGUA - FORNECIMENTO E INSTALAÇÃO. AF_12/2014 | M | 20 | 20.79 | 415.8 | 20 | [23 empty] | 20 | 0 | 0
17.2.24 | TUBO, PVC, SOLDÁVEL, DN 60MM, INSTALADO EM PRUMADA DE ÁGUA - FORNECIMENTO E INSTALAÇÃO. AF_12/2014 | M | 10 | 34.36 | 343.6 | 10 | [23 empty] | 10 | 0 | 0
17.2.25 | TE, PVC, SOLDÁVEL, DN 25MM, INSTALADO EM RAMAL OU SUB-RAMAL DE ÁGUA - FORNECIMENTO E INSTALAÇÃO. AF_12/2014 | UN | 2 | 13.49 | 26.98 | 2 | [23 empty] | 2 | 0 | 0
17.2.26 | TE, PVC, SOLDÁVEL, DN 32MM, INSTALADO EM RAMAL OU SUB-RAMAL DE ÁGUA - FORNECIMENTO E INSTALAÇÃO. AF_12/2014 | UN | 2 | 19.93 | 39.86 | 2 | [23 empty] | 2 | 0 | 0
17.2.27 | TE, PVC, SOLDÁVEL, DN 50MM, INSTALADO EM PRUMADA DE ÁGUA - FORNECIMENTO E INSTALAÇÃO. AF_12/2014 | UN | 4 | 26.07 | 104.28 | 4 | [23 empty] | 4 | 0 | 0
17.2.28 | TE, PVC, SOLDÁVEL, DN 60MM, INSTALADO EM PRUMADA DE ÁGUA - FORNECIMENTO E INSTALAÇÃO. AF_12/2014 | UN | 7 | 55.78 | 390.46 | 7 | [23 empty] | 7 | 0 | 0
17.2.29 | TÊ DE REDUÇÃO, PVC, SOLDÁVEL, DN 32MM X 25MM, INSTALADO EM PRUMADA DE ÁGUA - FORNECIMENTO E INSTALAÇÃO. AF_12/2014 | UN | 2 | 15.82 | 31.64 | 2 | [23 empty] | 2 | 0 | 0
17.2.30 | TÊ DE REDUÇÃO, PVC, SOLDÁVEL, DN 50MM X 25MM, INSTALADO EM PRUMADA DE ÁGUA - FORNECIMENTO E INSTALAÇÃO. AF_12/2014 | UN | 1 | 24.54 | 24.54 | 1 | [23 empty] | 1 | 0 | 0
17.2.31 | JOELHO 90 GRAUS COM BUCHA DE LATÃO, PVC, SOLDÁVEL, DN 25MM, X 3/4 INSTALADO EM RAMAL OU SUB-RAMAL DE ÁGUA - FORNECIMENTO E INSTALAÇÃO. AF_12/2014 | UN | 8 | 18.18 | 145.44 | 8 | [23 empty] | 8 | 0 | 0
17.2.32 | JOELHO 90 GRAUS COM BUCHA DE LATÃO, PVC, SOLDÁVEL, DN 25MM, X 1/2 INSTALADO EM RAMAL OU SUB-RAMAL DE ÁGUA - FORNECIMENTO E INSTALAÇÃO. AF_12/2014 | UN | 6 | 16.68 | 100.08 | 6 | [23 empty] | 6 | 0 | 0
17.2.33 | TÊ COM BUCHA DE LATÃO NA BOLSA CENTRAL, PVC, SOLDÁVEL, DN 25MM X 1/2, INSTALADO EM RAMAL OU SUB-RAMAL DE ÁGUA - FORNECIMENTO E INSTALAÇÃO. AF_12/2014 | UN | 4 | 23.44 | 93.76 | 4 | [23 empty] | 4 | 0 | 0
17.2.34 | TÊ COM BUCHA DE LATÃO NA BOLSA CENTRAL, PVC, SOLDÁVEL, DN 25MM X 3/4, INSTALADO EM RAMAL OU SUB-RAMAL DE ÁGUA - FORNECIMENTO E INSTALAÇÃO. AF_03/2015 | UN | 5 | 26.32 | 131.6 | 5 | [23 empty] | 5 | 0 | 0
ALIMENTAÇÃO DOS RESERVATÓRIOS
17.2.35 | BUCHA DE REDUCAO DE PVC, SOLDAVEL, LONGA, COM 50 X 32 MM, PARA AGUA FRIA PREDIAL. FORNECIMENTO E INSTALAÇÃO. | UND | 4 | 13.38 | 53.52 | 4 | [23 empty] | 4 | 0 | 0
17.2.36 | JOELHO 90 GRAUS, PVC, SOLDÁVEL, DN 32MM, INSTALADO EM RAMAL OU SUB-RAMAL DE ÁGUA - FORNECIMENTO E INSTALAÇÃO. AF_12/2014 | UN | 4 | 13.42 | 53.68 | 4 | [23 empty] | 4 | 0 | 0
17.2.37 | JOELHO 90 GRAUS, PVC, SOLDÁVEL, DN 50MM, INSTALADO EM PRUMADA DE ÁGUA - FORNECIMENTO E INSTALAÇÃO. AF_12/2014 | UN | 3 | 16.52 | 49.56 | 3 | [23 empty] | 3 | 0 | 0
17.2.38 | TE, PVC, SOLDÁVEL, DN 50MM, INSTALADO EM PRUMADA DE ÁGUA - FORNECIMENTO E INSTALAÇÃO. AF_12/2014 | UN | 3 | 26.07 | 78.21 | 3 | [23 empty] | 3 | 0 | 0
17.2.39 | TUBO, PVC, SOLDÁVEL, DN 32MM, INSTALADO EM RAMAL OU SUB-RAMAL DE ÁGUA - FORNECIMENTO E INSTALAÇÃO. AF_12/2014 | M | 63 | 32.64 | 2056.32 | 63 | [23 empty] | 63 | 0 | 0
17.2.40 | TUBO, PVC, SOLDÁVEL, DN 50MM, INSTALADO EM PRUMADA DE ÁGUA - FORNECIMENTO E INSTALAÇÃO. AF_12/2014 | M | 82 | 20.79 | 1704.78 | 82 | [23 empty] | 82 | 0 | 0
RESERVATÓRIOS
17.2.41 | ADAPTADOR COM FLANGES LIVRES, PVC, SOLDÁVEL, DN 32 MM X 1 , INSTALADO EM RESERVAÇÃO DE ÁGUA DE EDIFICAÇÃO QUE POSSUA RESERVATÓRIO DE FIBRA/FIBROCIMENTO FORNECIMENTO E INSTALAÇÃO. AF_06/2016 | UN | 10 | 38.68 | 386.8 | 10 | [23 empty] | 10 | 0 | 0
17.2.42 | ADAPTADOR COM FLANGES LIVRES, PVC, SOLDÁVEL, DN 50 MM X 1 1/2 , INSTALADO EM RESERVAÇÃO DE ÁGUA DE EDIFICAÇÃO QUE POSSUA RESERVATÓRIO DE FIBRA/FIBROCIMENTO FORNECIMENTO E INSTALAÇÃO. AF_06/2016 | UN | 20 | 73.06 | 1461.2 | 20 | [23 empty] | 20 | 0 | 0
17.2.43 | ADAPTADOR COM FLANGES LIVRES, PVC, SOLDÁVEL, DN 75 MM X 2 1/2 , INSTALADO EM RESERVAÇÃO DE ÁGUA DE EDIFICAÇÃO QUE POSSUA RESERVATÓRIO DE FIBRA/FIBROCIMENTO FORNECIMENTO E INSTALAÇÃO. AF_06/2016 | UN | 10 | 255.85 | 2558.5 | 10 | [23 empty] | 10 | 0 | 0
17.2.44 | ADAPTADOR CURTO COM BOLSA E ROSCA PARA REGISTRO, PVC, SOLDÁVEL, DN 32 MM X 1 , INSTALADO EM RESERVAÇÃO DE ÁGUA DE EDIFICAÇÃO QUE POSSUA RESERVATÓRIO DE FIBRA/FIBROCIMENTO FORNECIMENTO E INSTALAÇÃO. AF_06/2016 | UN | 30 | 8.43 | 252.9 | 30 | [23 empty] | 30 | 0 | 0
17.2.45 | ADAPTADOR CURTO COM BOLSA E ROSCA PARA REGISTRO, PVC, SOLDÁVEL, DN 50MM X 1.1/2, INSTALADO EM PRUMADA DE ÁGUA - FORNECIMENTO E INSTALAÇÃO. AF_12/2014 | UN | 40 | 13.26 | 530.4 | 40 | [23 empty] | 40 | 0 | 0
17.2.46 | ADAPTADOR CURTO COM BOLSA E ROSCA PARA REGISTRO, PVC, SOLDÁVEL, DN 75MM X 2.1/2, INSTALADO EM PRUMADA DE ÁGUA - FORNECIMENTO E INSTALAÇÃO. AF_12/2014 | UN | 30 | 37.2 | 1116 | 30 | [23 empty] | 30 | 0 | 0
17.2.47 | JOELHO 90 GRAUS, PVC, SOLDÁVEL, DN 32MM, INSTALADO EM RAMAL OU SUB-RAMAL DE ÁGUA - FORNECIMENTO E INSTALAÇÃO. AF_12/2014 | UN | 40 | 13.42 | 536.8 | 40 | [23 empty] | 40 | 0 | 0
17.2.48 | JOELHO 90 GRAUS, PVC, SOLDÁVEL, DN 50MM, INSTALADO EM PRUMADA DE ÁGUA - FORNECIMENTO E INSTALAÇÃO. AF_12/2014 | UN | 10 | 16.52 | 165.2 | 10 | [23 empty] | 10 | 0 | 0
17.2.49 | JOELHO 90 GRAUS, PVC, SOLDÁVEL, DN 75MM, INSTALADO EM PRUMADA DE ÁGUA - FORNECIMENTO E INSTALAÇÃO. AF_12/2014 | UN | 20 | 137.1 | 2742 | 20 | [23 empty] | 20 | 0 | 0
17.2.50 | UNIÃO, PVC, SOLDÁVEL, DN 32MM, INSTALADO EM RAMAL OU SUB-RAMAL DE ÁGUA - FORNECIMENTO E INSTALAÇÃO. AF_12/2014 | UN | 10 | 26.97 | 269.7 | 10 | [23 empty] | 10 | 0 | 0
17.2.51 | UNIÃO, PVC, SOLDÁVEL, DN 50MM, INSTALADO EM PRUMADA DE ÁGUA - FORNECIMENTO E INSTALAÇÃO. AF_12/2014 | UN | 10 | 48.02 | 480.2 | 10 | [23 empty] | 10 | 0 | 0
17.2.52 | UNIÃO, PVC, SOLDÁVEL, DN 75MM, INSTALADO EM PRUMADA DE ÁGUA - FORNECIMENTO E INSTALAÇÃO. AF_12/2014 | UN | 10 | 220.36 | 2203.6 | 10 | [23 empty] | 10 | 0 | 0
17.2.53 | TE, PVC, SOLDÁVEL, DN 50MM, INSTALADO EM PRUMADA DE ÁGUA - FORNECIMENTO E INSTALAÇÃO. AF_12/2014 | UN | 5 | 26.07 | 130.35 | 5 | [23 empty] | 5 | 0 | 0
17.2.54 | TE, PVC, SOLDÁVEL, DN 75MM, INSTALADO EM PRUMADA DE ÁGUA - FORNECIMENTO E INSTALAÇÃO. AF_12/2014 | UN | 5 | 103.15 | 515.75 | 5 | [23 empty] | 5 | 0 | 0
17.2.55 | TUBO, PVC, SOLDÁVEL, DN 32MM, INSTALADO EM RAMAL OU SUB-RAMAL DE ÁGUA - FORNECIMENTO E INSTALAÇÃO. AF_12/2014 | M | 30 | 32.64 | 979.2 | 30 | [23 empty] | 30 | 0 | 0
17.2.56 | TUBO, PVC, SOLDÁVEL, DN 50MM, INSTALADO EM PRUMADA DE ÁGUA - FORNECIMENTO E INSTALAÇÃO. AF_12/2014 | M | 58 | 20.79 | 1205.82 | 58 | [23 empty] | 58 | 0 | 0
17.2.57 | TUBO, PVC, SOLDÁVEL, DN 75MM, INSTALADO EM PRUMADA DE ÁGUA - FORNECIMENTO E INSTALAÇÃO. AF_12/2014 | M | 28 | 56.88 | 1592.64 | 28 | [23 empty] | 28 | 0 | 0
17.2.58 | TORNEIRA DE BOIA PARA CAIXA D'ÁGUA, ROSCÁVEL, 1" - FORNECIMENTO E INSTALAÇÃO. AF_08/2021 | UN | 10 | 116.73 | 1167.3 | 10 | [23 empty] | 10 | 0 | 0
17.2.59 | REGISTRO DE GAVETA BRUTO, LATÃO, ROSCÁVEL, 1", COM ACABAMENTO E CANOPLA CROMADOS - FORNECIMENTO E INSTALAÇÃO. AF_08/2021 | UN | 10 | 111.78 | 1117.8 | 10 | [23 empty] | 10 | 0 | 0
17.2.60 | REGISTRO DE GAVETA BRUTO, LATÃO, ROSCÁVEL, 1 1/2", COM ACABAMENTO E CANOPLA CROMADOS - FORNECIMENTO E INSTALAÇÃO. AF_08/2021 | UN | 20 | 162.43 | 3248.6 | 20 | [23 empty] | 20 | 0 | 0
17.2.61 | REGISTRO DE GAVETA BRUTO, LATÃO, ROSCÁVEL, 2 1/2" - FORNECIMENTO E INSTALAÇÃO. AF_08/2021 | UN | 10 | 282.96 | 2829.6 | 10 | [23 empty] | 10 | 0 | 0
17.2.62 | TANQUE DE POLIETILENO 2.000L COM TAMPA ROSCAVEL MODELO FORT LEVE OU SIMILAR - FORNECIMENTO E INSTALAÇÃO | UND | 12 | 2683.76 | 32205.12 | 12 | [23 empty] | 12 | 0 | 0
TOTAL DO ITEM >>>>17.2 |  |  |  | 0 | 70260.47 | [26 empty] | 0
17.3 | PAVIMENTO INFERIOR
17.3.1 | REGISTRO DE GAVETA BRUTO, LATÃO, ROSCÁVEL, 1 1/2", COM ACABAMENTO E CANOPLA CROMADOS - FORNECIMENTO E INSTALAÇÃO. AF_08/2021 | UN | 4 | 162.43 | 649.72 | [18 empty] | 4 | [5 empty] | 4 | 0 | 0
17.3.2 | REGISTRO DE GAVETA BRUTO, LATÃO, ROSCÁVEL, 1 1/2", COM ACABAMENTO E CANOPLA CROMADOS - FORNECIMENTO E INSTALAÇÃO. AF_08/2021 | UN | 2 | 162.43 | 324.86 | [18 empty] | 2 | [5 empty] | 2 | 0 | 0
17.3.3 | REGISTRO DE GAVETA BRUTO, LATÃO, ROSCÁVEL, 2 1/2" - FORNECIMENTO E INSTALAÇÃO. AF_08/2021 | UN | 2 | 282.96 | 565.92 | [18 empty] | 2 | [5 empty] | 2 | 0 | 0
17.3.4 | REGISTRO DE GAVETA BRUTO, LATÃO, ROSCÁVEL, 2" - FORNECIMENTO E INSTALAÇÃO. AF_08/2021 | UN | 2 | 142.29 | 284.58 | [18 empty] | 2 | [5 empty] | 2 | 0 | 0
17.3.5 | LUVA COM BUCHA DE LATÃO, PVC, SOLDÁVEL, DN 25MM X 3/4, INSTALADO EM RAMAL OU SUB-RAMAL DE ÁGUA - FORNECIMENTO E INSTALAÇÃO. AF_12/2014 | UN | 13 | 15.19 | 197.47 | [18 empty] | 13 | [5 empty] | 13 | 0 | 0
17.3.6 | ADAPTADOR CURTO COM BOLSA E ROSCA PARA REGISTRO, PVC, SOLDÁVEL, DN 25MM X 3/4, INSTALADO EM RAMAL DE DISTRIBUIÇÃO DE ÁGUA - FORNECIMENTO E INSTALAÇÃO. AF_12/2014 | UN | 4 | 5.52 | 22.08 | [18 empty] | 4 | [5 empty] | 4 | 0 | 0
17.3.7 | ADAPTADOR CURTO COM BOLSA E ROSCA PARA REGISTRO, PVC, SOLDÁVEL, DN 50MM X 1.1/2, INSTALADO EM PRUMADA DE ÁGUA - FORNECIMENTO E INSTALAÇÃO. AF_12/2014 | UN | 22 | 13.26 | 291.72 | [18 empty] | 22 | [5 empty] | 22 | 0 | 0
17.3.8 | ADAPTADOR CURTO COM BOLSA E ROSCA PARA REGISTRO, PVC, SOLDÁVEL, DN 60MM X 2, INSTALADO EM PRUMADA DE ÁGUA - FORNECIMENTO E INSTALAÇÃO. AF_12/2014 | UN | 4 | 25.27 | 101.08 | [18 empty] | 4 | [5 empty] | 4 | 0 | 0
17.3.9 | ADAPTADOR CURTO COM BOLSA E ROSCA PARA REGISTRO, PVC, SOLDÁVEL, DN 75MM X 2.1/2, INSTALADO EM PRUMADA DE ÁGUA - FORNECIMENTO E INSTALAÇÃO. AF_12/2014 | UN | 4 | 37.2 | 148.8 | [18 empty] | 4 | [5 empty] | 4 | 0 | 0
17.3.10 | BUCHA DE REDUÇÃO, PVC MARROM, SOLDÁVEL, DN60MM X 50MM - FORNECIMENTO E INSTALAÇÃO. | UND | 2 | 13.55 | 27.1 | [18 empty] | 2 | [5 empty] | 2 | 0 | 0
17.3.11 | BUCHA DE REDUÇÃO, PVC MARROM, SOLDÁVEL, DN50MM X 25MM - FORNECIMENTO E INSTALAÇÃO. | UND | 9 | 11.9 | 107.1 | [18 empty] | 9 | [5 empty] | 9 | 0 | 0
17.3.12 | BUCHA DE REDUÇÃO, PVC MARROM, SOLDÁVEL, DN60MM X 25MM - FORNECIMENTO E INSTALAÇÃO. | UND | 2 | 18.27 | 36.54 | [18 empty] | 2 | [5 empty] | 2 | 0 | 0
17.3.13 | BUCHA DE REDUÇÃO, PVC MARROM, SOLDÁVEL, DN75MM X 50MM - FORNECIMENTO E INSTALAÇÃO. | UND | 2 | 28.46 | 56.92 | [18 empty] | 2 | [5 empty] | 2 | 0 | 0
17.3.14 | JOELHO 90 GRAUS, PVC, SOLDÁVEL, DN 25MM, INSTALADO EM RAMAL OU SUB-RAMAL DE ÁGUA - FORNECIMENTO E INSTALAÇÃO. AF_12/2014 | UN | 13 | 9.6 | 124.8 | [18 empty] | 13 | [5 empty] | 13 | 0 | 0
17.3.15 | JOELHO 90 GRAUS, PVC, SOLDÁVEL, DN 50MM, INSTALADO EM PRUMADA DE ÁGUA - FORNECIMENTO E INSTALAÇÃO. AF_12/2014 | UN | 13 | 16.52 | 214.76 | [18 empty] | 13 | [5 empty] | 13 | 0 | 0
17.3.16 | JOELHO 90 GRAUS, PVC, SOLDÁVEL, DN 75MM, INSTALADO EM PRUMADA DE ÁGUA - FORNECIMENTO E INSTALAÇÃO. AF_12/2014 | UN | 2 | 137.1 | 274.2 | [18 empty] | 2 | [5 empty] | 2 | 0 | 0
17.3.17 | RASGO EM ALVENARIA PARA RAMAIS/ DISTRIBUIÇÃO COM DIAMETROS MENORES OU IGUAIS A 40 MM. AF_05/2015 | M | 29 | 13.01 | 377.29 | [18 empty] | 29 | [5 empty] | 29 | 0 | 0
17.3.18 | RASGO EM ALVENARIA PARA RAMAIS/ DISTRIBUIÇÃO COM DIÂMETROS MAIORES QUE 40 MM E MENORES OU IGUAIS A 75 MM. AF_05/2015 | M | 40 | 14 | 560 | [18 empty] | 40 | [5 empty] | 40 | 0 | 0
17.3.19 | CHUMBAMENTO LINEAR EM ALVENARIA PARA RAMAIS/DISTRIBUIÇÃO COM DIÂMETROS MENORES OU IGUAIS A 40 MM. AF_05/2015 | M | 29 | 13.33 | 386.57 | [18 empty] | 29 | [5 empty] | 29 | 0 | 0
17.3.20 | CHUMBAMENTO LINEAR EM ALVENARIA PARA RAMAIS/DISTRIBUIÇÃO COM DIÂMETROS MAIORES QUE 40 MM E MENORES OU IGUAIS A 75 MM. AF_05/2015 | M | 40 | 21.12 | 844.8 | [18 empty] | 40 | [5 empty] | 40 | 0 | 0
17.3.21 | TUBO, PVC, SOLDÁVEL, DN 25MM, INSTALADO EM RAMAL OU SUB-RAMAL DE ÁGUA - FORNECIMENTO E INSTALAÇÃO. AF_12/2014 | M | 29 | 22.8 | 661.2 | [18 empty] | 29 | [5 empty] | 29 | 0 | 0
17.3.22 | TUBO, PVC, SOLDÁVEL, DN 50MM, INSTALADO EM PRUMADA DE ÁGUA - FORNECIMENTO E INSTALAÇÃO. AF_12/2014 | M | 28 | 20.79 | 582.12 | [18 empty] | 28 | [5 empty] | 28 | 0 | 0
17.3.23 | TUBO, PVC, SOLDÁVEL, DN 60MM, INSTALADO EM PRUMADA DE ÁGUA - FORNECIMENTO E INSTALAÇÃO. AF_12/2014 | M | 3 | 34.36 | 103.08 | [18 empty] | 3 | [5 empty] | 3 | 0 | 0
17.3.24 | TUBO, PVC, SOLDÁVEL, DN 75MM, INSTALADO EM PRUMADA DE ÁGUA - FORNECIMENTO E INSTALAÇÃO. AF_12/2014 | M | 9 | 56.88 | 511.92 | [18 empty] | 9 | [5 empty] | 9 | 0 | 0
17.3.25 | TE, PVC, SOLDÁVEL, DN 25MM, INSTALADO EM RAMAL OU SUB-RAMAL DE ÁGUA - FORNECIMENTO E INSTALAÇÃO. AF_12/2014 | UN | 1 | 13.49 | 13.49 | [18 empty] | 1 | [5 empty] | 1 | 0 | 0
17.3.26 | TE, PVC, SOLDÁVEL, DN 50MM, INSTALADO EM PRUMADA DE ÁGUA - FORNECIMENTO E INSTALAÇÃO. AF_12/2014 | UN | 10 | 26.07 | 260.7 | [18 empty] | 10 | [5 empty] | 10 | 0 | 0
17.3.27 | TE, PVC, SOLDÁVEL, DN 60MM, INSTALADO EM PRUMADA DE ÁGUA - FORNECIMENTO E INSTALAÇÃO. AF_12/2014 | UN | 2 | 55.78 | 111.56 | [18 empty] | 2 | [5 empty] | 2 | 0 | 0
17.3.28 | TÊ DE REDUÇÃO, PVC, SOLDÁVEL, DN 50MM X 25MM, INSTALADO EM PRUMADA DE ÁGUA - FORNECIMENTO E INSTALAÇÃO. AF_12/2014 | UN | 1 | 24.54 | 24.54 | [18 empty] | 1 | [5 empty] | 1 | 0 | 0
17.3.29 | TE DE REDUÇÃO, PVC, SOLDÁVEL, DN 75MM X 50MM, INSTALADO EM PRUMADA DE ÁGUA - FORNECIMENTO E INSTALAÇÃO. AF_12/2014 | UN | 7 | 89.21 | 624.47 | [18 empty] | 7 | [5 empty] | 7 | 0 | 0
17.3.30 | JOELHO 90 GRAUS COM BUCHA DE LATÃO, PVC, SOLDÁVEL, DN 25MM, X 3/4 INSTALADO EM RAMAL OU SUB-RAMAL DE ÁGUA - FORNECIMENTO E INSTALAÇÃO. AF_12/2014 | UN | 5 | 18.18 | 90.9 | [18 empty] | 5 | [5 empty] | 5 | 0 | 0
17.3.31 | JOELHO 90 GRAUS COM BUCHA DE LATÃO, PVC, SOLDÁVEL, DN 25MM, X 1/2 INSTALADO EM RAMAL OU SUB-RAMAL DE ÁGUA - FORNECIMENTO E INSTALAÇÃO. AF_12/2014 | UN | 12 | 16.68 | 200.16 | [18 empty] | 12 | [5 empty] | 12 | 0 | 0
17.3.32 | TÊ COM BUCHA DE LATÃO NA BOLSA CENTRAL, PVC, SOLDÁVEL, DN 25MM X 1/2, INSTALADO EM RAMAL OU SUB-RAMAL DE ÁGUA - FORNECIMENTO E INSTALAÇÃO. AF_12/2014 | UN | 6 | 23.44 | 140.64 | [18 empty] | 6 | [5 empty] | 6 | 0 | 0
RESERVATÓRIOS
17.3.33 | ADAPTADOR COM FLANGES LIVRES, PVC, SOLDÁVEL, DN 32 MM X 1 , INSTALADO EM RESERVAÇÃO DE ÁGUA DE EDIFICAÇÃO QUE POSSUA RESERVATÓRIO DE FIBRA/FIBROCIMENTO FORNECIMENTO E INSTALAÇÃO. AF_06/2016 | UN | 2 | 38.68 | 77.36 |  |  |  | 2 | [20 empty] | 2 | 0 | 0
17.3.34 | ADAPTADOR COM FLANGES LIVRES, PVC, SOLDÁVEL, DN 50 MM X 1 1/2 , INSTALADO EM RESERVAÇÃO DE ÁGUA DE EDIFICAÇÃO QUE POSSUA RESERVATÓRIO DE FIBRA/FIBROCIMENTO FORNECIMENTO E INSTALAÇÃO. AF_06/2016 | UN | 4 | 73.06 | 292.24 |  |  |  | 4 | [20 empty] | 4 | 0 | 0
17.3.35 | ADAPTADOR COM FLANGES LIVRES, PVC, SOLDÁVEL, DN 75 MM X 2 1/2 , INSTALADO EM RESERVAÇÃO DE ÁGUA DE EDIFICAÇÃO QUE POSSUA RESERVATÓRIO DE FIBRA/FIBROCIMENTO FORNECIMENTO E INSTALAÇÃO. AF_06/2016 | UN | 2 | 255.85 | 511.7 |  |  |  | 2 | [20 empty] | 2 | 0 | 0
17.3.36 | ADAPTADOR CURTO COM BOLSA E ROSCA PARA REGISTRO, PVC, SOLDÁVEL, DN 32 MM X 1 , INSTALADO EM RESERVAÇÃO DE ÁGUA DE EDIFICAÇÃO QUE POSSUA RESERVATÓRIO DE FIBRA/FIBROCIMENTO FORNECIMENTO E INSTALAÇÃO. AF_06/2016 | UN | 6 | 8.43 | 50.58 |  |  |  | 6 | [20 empty] | 6 | 0 | 0
17.3.37 | ADAPTADOR CURTO COM BOLSA E ROSCA PARA REGISTRO, PVC, SOLDÁVEL, DN 50MM X 1.1/2, INSTALADO EM PRUMADA DE ÁGUA - FORNECIMENTO E INSTALAÇÃO. AF_12/2014 | UN | 8 | 13.26 | 106.08 |  |  |  | 8 | [20 empty] | 8 | 0 | 0
17.3.38 | ADAPTADOR CURTO COM BOLSA E ROSCA PARA REGISTRO, PVC, SOLDÁVEL, DN 75MM X 2.1/2, INSTALADO EM PRUMADA DE ÁGUA - FORNECIMENTO E INSTALAÇÃO. AF_12/2014 | UN | 6 | 37.2 | 223.2 |  |  |  | 6 | [20 empty] | 6 | 0 | 0
17.3.39 | JOELHO 90 GRAUS, PVC, SOLDÁVEL, DN 32MM, INSTALADO EM RAMAL OU SUB-RAMAL DE ÁGUA - FORNECIMENTO E INSTALAÇÃO. AF_12/2014 | UN | 8 | 13.42 | 107.36 |  |  |  | 8 | [20 empty] | 8 | 0 | 0
17.3.40 | JOELHO 90 GRAUS, PVC, SOLDÁVEL, DN 50MM, INSTALADO EM PRUMADA DE ÁGUA - FORNECIMENTO E INSTALAÇÃO. AF_12/2014 | UN | 2 | 16.52 | 33.04 |  |  |  | 2 | [20 empty] | 2 | 0 | 0
17.3.41 | JOELHO 90 GRAUS, PVC, SOLDÁVEL, DN 75MM, INSTALADO EM PRUMADA DE ÁGUA - FORNECIMENTO E INSTALAÇÃO. AF_12/2014 | UN | 4 | 137.1 | 548.4 |  |  |  | 4 | [20 empty] | 4 | 0 | 0
17.3.42 | UNIÃO, PVC, SOLDÁVEL, DN 32MM, INSTALADO EM RAMAL OU SUB-RAMAL DE ÁGUA - FORNECIMENTO E INSTALAÇÃO. AF_12/2014 | UN | 2 | 26.97 | 53.94 |  |  |  | 2 | [20 empty] | 2 | 0 | 0
17.3.43 | UNIÃO, PVC, SOLDÁVEL, DN 50MM, INSTALADO EM PRUMADA DE ÁGUA - FORNECIMENTO E INSTALAÇÃO. AF_12/2014 | UN | 2 | 48.02 | 96.04 |  |  |  | 2 | [20 empty] | 2 | 0 | 0
17.3.44 | UNIÃO, PVC, SOLDÁVEL, DN 75MM, INSTALADO EM PRUMADA DE ÁGUA - FORNECIMENTO E INSTALAÇÃO. AF_12/2014 | UN | 2 | 220.36 | 440.72 |  |  |  | 2 | [20 empty] | 2 | 0 | 0
17.3.45 | TE, PVC, SOLDÁVEL, DN 50MM, INSTALADO EM PRUMADA DE ÁGUA - FORNECIMENTO E INSTALAÇÃO. AF_12/2014 | UN | 1 | 26.07 | 26.07 |  |  |  | 1 | [20 empty] | 1 | 0 | 0
17.3.46 | TE, PVC, SOLDÁVEL, DN 75MM, INSTALADO EM PRUMADA DE ÁGUA - FORNECIMENTO E INSTALAÇÃO. AF_12/2014 | UN | 1 | 103.15 | 103.15 |  |  |  | 1 | [20 empty] | 1 | 0 | 0
17.3.47 | TUBO, PVC, SOLDÁVEL, DN 32MM, INSTALADO EM RAMAL OU SUB-RAMAL DE ÁGUA - FORNECIMENTO E INSTALAÇÃO. AF_12/2014 | M | 6 | 32.64 | 195.84 |  |  |  | 6 | [20 empty] | 6 | 0 | 0
17.3.48 | TUBO, PVC, SOLDÁVEL, DN 50MM, INSTALADO EM PRUMADA DE ÁGUA - FORNECIMENTO E INSTALAÇÃO. AF_12/2014 | M | 12 | 20.79 | 249.48 |  |  |  | 12 | [20 empty] | 12 | 0 | 0
17.3.49 | TUBO, PVC, SOLDÁVEL, DN 75MM, INSTALADO EM PRUMADA DE ÁGUA - FORNECIMENTO E INSTALAÇÃO. AF_12/2014 | M | 6 | 56.88 | 341.28 |  |  |  | 6 | [20 empty] | 6 | 0 | 0
17.3.50 | TORNEIRA DE BOIA PARA CAIXA D'ÁGUA, ROSCÁVEL, 1" - FORNECIMENTO E INSTALAÇÃO. AF_08/2021 | UN | 2 | 116.73 | 233.46 |  |  |  | 2 | [20 empty] | 2 | 0 | 0
17.3.51 | REGISTRO DE GAVETA BRUTO, LATÃO, ROSCÁVEL, 1", COM ACABAMENTO E CANOPLA CROMADOS - FORNECIMENTO E INSTALAÇÃO. AF_08/2021 | UN | 2 | 111.78 | 223.56 |  |  |  | 2 | [20 empty] | 2 | 0 | 0
17.3.52 | REGISTRO DE GAVETA BRUTO, LATÃO, ROSCÁVEL, 1 1/2", COM ACABAMENTO E CANOPLA CROMADOS - FORNECIMENTO E INSTALAÇÃO. AF_08/2021 | UN | 4 | 162.43 | 649.72 |  |  |  | 4 | [20 empty] | 4 | 0 | 0
17.3.53 | REGISTRO DE GAVETA BRUTO, LATÃO, ROSCÁVEL, 2 1/2" - FORNECIMENTO E INSTALAÇÃO. AF_08/2021 | UN | 2 | 282.96 | 565.92 |  |  |  | 2 | [20 empty] | 2 | 0 | 0
17.3.54 | TANQUE DE POLIETILENO 1.000L COM TAMPA ROSCAVEL MODELO FORT LEVE OU SIMILAR - FORNECIMENTO E INSTALAÇÃO | UND | 1 | 1472.5 | 1472.5 |  |  |  | 1 | [20 empty] | 1 | 0 | 0
17.3.55 | TANQUE DE POLIETILENO 3.000L COM TAMPA ROSCAVEL MODELO FORT LEVE OU SIMILAR - FORNECIMENTO E INSTALAÇÃO | UND | 1 | 4049.64 | 4049.64 |  |  |  | 1 | [20 empty] | 1 | 0 | 0
TOTAL DO ITEM >>>>17.3 |  |  |  | 0 | 19572.37 | [26 empty] | 0
17.4 | TUBULAÇÃO DE ALIMENTAÇÃO DA TAÇA DE INCÊNDIO
17.4.1 | RASGO EM CONTRAPISO PARA RAMAIS/ DISTRIBUIÇÃO COM DIÂMETROS MAIORES QUE 40 MM E MENORES OU IGUAIS A 75 MM. AF_05/2015 | M | 70 | 25.99 | 1819.3 | 70 | [23 empty] | 70 | 0 | 0
17.4.2 | CHUMBAMENTO LINEAR EM CONTRAPISO PARA RAMAIS/DISTRIBUIÇÃO COM DIÂMETROS MAIORES QUE 40 MM E MENORES OU IGUAIS A 75 MM. AF_05/2015 | M | 70 | 9.69 | 678.3 | 70 | [23 empty] | 70 | 0 | 0
17.4.3 | JOELHO 90 GRAUS, PVC, SOLDÁVEL, DN 50MM, INSTALADO EM PRUMADA DE ÁGUA - FORNECIMENTO E INSTALAÇÃO. AF_12/2014 | UN | 4 | 16.52 | 66.08 | 4 | [23 empty] | 4 | 0 | 0
17.4.4 | TUBO, PVC, SOLDÁVEL, DN 50MM, INSTALADO EM PRUMADA DE ÁGUA - FORNECIMENTO E INSTALAÇÃO. AF_12/2014 | M | 70 | 20.79 | 1455.3 | 70 | [23 empty] | 70 | 0 | 0
17.4.5 | UNIÃO, PVC, SOLDÁVEL, DN 50MM, INSTALADO EM PRUMADA DE ÁGUA - FORNECIMENTO E INSTALAÇÃO. AF_12/2014 | UN | 2 | 48.02 | 96.04 | 2 | [23 empty] | 2 | 0 | 0
TOTAL DO ITEM >>>>17.4 |  |  |  | 0 | 4115.02 | [26 empty] | 0
TOTAL DO ITEM >>>>17.0 |  |  |  | 0 | 98361.75 | [26 empty] | 0
18.0 | INSTALAÇÕES SANITÁRIAS |  |  | 0
18.1 | BLOCO DA PERÍCIA MÉDICA
18.1.1 | RASGO EM CONTRAPISO PARA RAMAIS/ DISTRIBUIÇÃO COM DIÂMETROS MAIORES QUE 75 MM. AF_05/2015 | M | 72 | 28.23 | 2032.56 | [12 empty] | 72 | [11 empty] | 72 | 0 | 0
18.1.2 | CHUMBAMENTO LINEAR EM CONTRAPISO PARA RAMAIS/DISTRIBUIÇÃO COM DIÂMETROS MAIORES QUE 75 MM. AF_05/2015 | M | 72 | 13.46 | 969.12 | [12 empty] | 72 | [11 empty] | 72 | 0 | 0
18.1.3 | CAIXA ENTERRADA HIDRÁULICA RETANGULAR EM ALVENARIA COM TIJOLOS CERÂMICOS MACIÇOS, DIMENSÕES INTERNAS: 0,6X0,6X0,6 M PARA REDE DE ESGOTO. AF_12/2020 | UN | 2 | 687.3 | 1374.6 | [12 empty] | 2 | [11 empty] | 2 | 0 | 0
18.1.4 | CAIXA SIFONADA, PVC, 150 X 150 X 50 MM, COM GRELHA REDONDA, BRANCA, FORNECIMENTO E INSTALAÇÃO | UND | 6 | 81.48 | 488.88 | [12 empty] | 6 | [11 empty] | 6 | 0 | 0
18.1.5 | CURVA CURTA 90 GRAUS, PVC, SERIE NORMAL, ESGOTO PREDIAL, DN 40 MM, JUNTA SOLDÁVEL, FORNECIDO E INSTALADO EM RAMAL DE DESCARGA OU RAMAL DE ESGOTO SANITÁRIO. AF_12/2014 | UN | 10 | 13.78 | 137.8 | [12 empty] | 10 | [11 empty] | 10 | 0 | 0
18.1.6 | JOELHO 45 GRAUS, PVC, SERIE NORMAL, ESGOTO PREDIAL, DN 100 MM, JUNTA ELÁSTICA, FORNECIDO E INSTALADO EM RAMAL DE DESCARGA OU RAMAL DE ESGOTO SANITÁRIO. AF_12/2014 | UN | 9 | 31.94 | 287.46 | [12 empty] | 9 | [11 empty] | 9 | 0 | 0
18.1.7 | JOELHO 45 GRAUS, PVC, SERIE NORMAL, ESGOTO PREDIAL, DN 40 MM, JUNTA SOLDÁVEL, FORNECIDO E INSTALADO EM RAMAL DE DESCARGA OU RAMAL DE ESGOTO SANITÁRIO. AF_12/2014 | UN | 4 | 8.83 | 35.32 | [12 empty] | 4 | [11 empty] | 4 | 0 | 0
18.1.8 | JOELHO 45 GRAUS, PVC, SERIE NORMAL, ESGOTO PREDIAL, DN 50 MM, JUNTA ELÁSTICA, FORNECIDO E INSTALADO EM RAMAL DE DESCARGA OU RAMAL DE ESGOTO SANITÁRIO. AF_12/2014 | UN | 2 | 14.94 | 29.88 | [12 empty] | 2 | [11 empty] | 2 | 0 | 0
18.1.9 | JOELHO 90 GRAUS, PVC, SERIE NORMAL, ESGOTO PREDIAL, DN 100 MM, JUNTA ELÁSTICA, FORNECIDO E INSTALADO EM RAMAL DE DESCARGA OU RAMAL DE ESGOTO SANITÁRIO. AF_12/2014 | UN | 6 | 32.03 | 192.18 | [12 empty] | 6 | [11 empty] | 6 | 0 | 0
18.1.10 | JOELHO 90 GRAUS, PVC, SERIE NORMAL, ESGOTO PREDIAL, DN 50 MM, JUNTA ELÁSTICA, FORNECIDO E INSTALADO EM RAMAL DE DESCARGA OU RAMAL DE ESGOTO SANITÁRIO. AF_12/2014 | UN | 10 | 14 | 140 | [12 empty] | 10 | [11 empty] | 10 | 0 | 0
18.1.11 | JOELHO 90 GRAUS, PVC, SERIE NORMAL, ESGOTO PREDIAL, DN 40 MM, JUNTA SOLDÁVEL, FORNECIDO E INSTALADO EM RAMAL DE DESCARGA OU RAMAL DE ESGOTO SANITÁRIO. AF_12/2014 | UN | 10 | 12.79 | 127.9 | [12 empty] | 10 | [11 empty] | 10 | 0 | 0
18.1.12 | JUNCAO SIMPLES, PVC, DN 100 X 50 MM, SERIE NORMAL PARA ESGOTO PREDIAL , FORNECIMENTO E INSTALAÇÃO | UND | 4 | 57.92 | 231.68 | [12 empty] | 4 | [11 empty] | 4 | 0 | 0
18.1.13 | JUNÇÃO SIMPLES, PVC, SERIE NORMAL, ESGOTO PREDIAL, DN 100 X 100 MM, JUNTA ELÁSTICA, FORNECIDO E INSTALADO EM RAMAL DE DESCARGA OU RAMAL DE ESGOTO SANITÁRIO. AF_12/2014 | UN | 5 | 63.7 | 318.5 | [12 empty] | 5 | [11 empty] | 5 | 0 | 0
18.1.14 | JUNÇÃO SIMPLES, PVC, SERIE NORMAL, ESGOTO PREDIAL, DN 40 MM, JUNTA SOLDÁVEL, FORNECIDO E INSTALADO EM RAMAL DE DESCARGA OU RAMAL DE ESGOTO SANITÁRIO. AF_12/2014 | UN | 2 | 15.21 | 30.42 | [12 empty] | 2 | [11 empty] | 2 | 0 | 0
18.1.15 | REDUCAO EXCENTRICA PVC P/ ESG PREDIAL DN 100 X 50MM, FORNECIEMENTO E INSTALAÇÃO | UND | 2 | 21.02 | 42.04 | [12 empty] | 2 | [11 empty] | 2 | 0 | 0
18.1.16 | TUBO PVC, SERIE NORMAL, ESGOTO PREDIAL, DN 100 MM, FORNECIDO E INSTALADO EM RAMAL DE DESCARGA OU RAMAL DE ESGOTO SANITÁRIO. AF_12/2014 | M | 35 | 68.37 | 2392.95 | [12 empty] | 35 | [11 empty] | 35 | 0 | 0
18.1.17 | TUBO PVC, SERIE NORMAL, ESGOTO PREDIAL, DN 50 MM, FORNECIDO E INSTALADO EM RAMAL DE DESCARGA OU RAMAL DE ESGOTO SANITÁRIO. AF_12/2014 | M | 14 | 35.18 | 492.52 | [12 empty] | 14 | [11 empty] | 14 | 0 | 0
18.1.18 | TUBO PVC, SERIE NORMAL, ESGOTO PREDIAL, DN 40 MM, FORNECIDO E INSTALADO EM RAMAL DE DESCARGA OU RAMAL DE ESGOTO SANITÁRIO. AF_12/2014 | M | 23 | 22.7 | 522.1 | [12 empty] | 23 | [11 empty] | 23 | 0 | 0
18.1.19 | TE, PVC, SERIE NORMAL, ESGOTO PREDIAL, DN 50 X 50 MM, JUNTA ELÁSTICA, FORNECIDO E INSTALADO EM RAMAL DE DESCARGA OU RAMAL DE ESGOTO SANITÁRIO. AF_12/2014 | UN | 9 | 26.95 | 242.55 | [12 empty] | 9 | [11 empty] | 9 | 0 | 0
18.1.20 | TERMINAL DE VENTILAÇÃO, FORNECIMENTO E INSTALAÇÃO | UND | 3 | 43.65 | 130.95 | [12 empty] | 3 | [11 empty] | 3 | 0 | 0
TOTAL DO ITEM >>>>18.1 |  |  |  | 0 | 10219.41 | [26 empty] | 0
18.2 | PAVIMENTO SUPERIOR
18.2.1 | RASGO EM CONTRAPISO PARA RAMAIS/ DISTRIBUIÇÃO COM DIÂMETROS MAIORES QUE 75 MM. AF_05/2015 | M | 69 | 28.23 | 1947.87 | [6 empty] | 69 | [17 empty] | 69 | 0 | 0
18.2.2 | CHUMBAMENTO LINEAR EM CONTRAPISO PARA RAMAIS/DISTRIBUIÇÃO COM DIÂMETROS MAIORES QUE 75 MM. AF_05/2015 | M | 69 | 13.46 | 928.74 | [6 empty] | 69 | [17 empty] | 69 | 0 | 0
18.2.3 | CAIXA ENTERRADA HIDRÁULICA RETANGULAR EM ALVENARIA COM TIJOLOS CERÂMICOS MACIÇOS, DIMENSÕES INTERNAS: 0,6X0,6X0,6 M PARA REDE DE ESGOTO. AF_12/2020 | UN | 4 | 687.3 | 2749.2 | [6 empty] | 4 | [17 empty] | 4 | 0 | 0
18.2.4 | TAMPA CIRCULAR PARA ESGOTO E DRENAGEM, EM FERRO FUNDIDO, DIÂMETRO INTERNO = 0,6 M. AF_12/2020 | UN | 4 | 886.27 | 3545.08 | [6 empty] | 4 | [17 empty] | 4 | 0 | 0
18.2.5 | CAIXA DE GORDURA SIMPLES (CAPACIDADE: 36L), RETANGULAR, EM ALVENARIA COM TIJOLOS CERÂMICOS MACIÇOS, DIMENSÕES INTERNAS = 0,2X0,4 M, ALTURA INTERNA = 0,8 M. AF_12/2020 | UN | 1 | 466.53 | 466.53 | [6 empty] | 1 | [17 empty] | 1 | 0 | 0
18.2.6 | CAIXA DE GORDURA ESPECIAL (CAPACIDADE: 312 L - PARA ATÉ 146 PESSOAS SERVIDAS NO PICO), RETANGULAR, EM ALVENARIA COM TIJOLOS CERÂMICOS MACIÇOS, DIMENSÕES INTERNAS = 0,4X1,2 M, ALTURA INTERNA = 1 M. AF_12/2020 | UN | 1 | 1328.74 | 1328.74 | [6 empty] | 1 | [17 empty] | 1 | 0 | 0
18.2.7 | CAIXA SIFONADA, PVC, DN 100 X 100 X 50 MM, JUNTA ELÁSTICA, FORNECIDA E INSTALADA EM RAMAL DE DESCARGA OU EM RAMAL DE ESGOTO SANITÁRIO. AF_12/2014 | UN | 2 | 49.08 | 98.16 | [6 empty] | 2 | [17 empty] | 2 | 0 | 0
18.2.8 | CAIXA SIFONADA, PVC, 150 X 150 X 50 MM, COM GRELHA REDONDA, BRANCA, FORNECIMENTO E INSTALAÇÃO | UND | 8 | 81.48 | 651.84 | [6 empty] | 8 | [17 empty] | 8 | 0 | 0
18.2.9 | CURVA CURTA 90 GRAUS, PVC, SERIE NORMAL, ESGOTO PREDIAL, DN 40 MM, JUNTA SOLDÁVEL, FORNECIDO E INSTALADO EM RAMAL DE DESCARGA OU RAMAL DE ESGOTO SANITÁRIO. AF_12/2014 | UN | 12 | 13.78 | 165.36 | [6 empty] | 12 | [17 empty] | 12 | 0 | 0
18.2.10 | JOELHO 45 GRAUS, PVC, SERIE NORMAL, ESGOTO PREDIAL, DN 100 MM, JUNTA ELÁSTICA, FORNECIDO E INSTALADO EM RAMAL DE DESCARGA OU RAMAL DE ESGOTO SANITÁRIO. AF_12/2014 | UN | 13 | 31.94 | 415.22 | [6 empty] | 13 | [17 empty] | 13 | 0 | 0
18.2.11 | JOELHO 45 GRAUS, PVC, SERIE NORMAL, ESGOTO PREDIAL, DN 50 MM, JUNTA ELÁSTICA, FORNECIDO E INSTALADO EM RAMAL DE DESCARGA OU RAMAL DE ESGOTO SANITÁRIO. AF_12/2014 | UN | 14 | 14.94 | 209.16 | [6 empty] | 14 | [17 empty] | 14 | 0 | 0
18.2.12 | JOELHO 45 GRAUS, PVC, SERIE NORMAL, ESGOTO PREDIAL, DN 75 MM, JUNTA ELÁSTICA, FORNECIDO E INSTALADO EM RAMAL DE DESCARGA OU RAMAL DE ESGOTO SANITÁRIO. AF_12/2014 | UN | 5 | 26.24 | 131.2 | [6 empty] | 5 | [17 empty] | 5 | 0 | 0
18.2.13 | JOELHO 90 GRAUS, PVC, SERIE NORMAL, ESGOTO PREDIAL, DN 100 MM, JUNTA ELÁSTICA, FORNECIDO E INSTALADO EM RAMAL DE DESCARGA OU RAMAL DE ESGOTO SANITÁRIO. AF_12/2014 | UN | 12 | 32.03 | 384.36 | [6 empty] | 12 | [17 empty] | 12 | 0 | 0
18.2.14 | JOELHO 90 GRAUS, PVC, SERIE NORMAL, ESGOTO PREDIAL, DN 50 MM, JUNTA ELÁSTICA, FORNECIDO E INSTALADO EM RAMAL DE DESCARGA OU RAMAL DE ESGOTO SANITÁRIO. AF_12/2014 | UN | 28 | 14 | 392 | [6 empty] | 28 | [17 empty] | 28 | 0 | 0
18.2.15 | JOELHO 90 GRAUS, PVC, SERIE NORMAL, ESGOTO PREDIAL, DN 75 MM, JUNTA ELÁSTICA, FORNECIDO E INSTALADO EM RAMAL DE DESCARGA OU RAMAL DE ESGOTO SANITÁRIO. AF_12/2014 | UN | 6 | 24.89 | 149.34 | [6 empty] | 6 | [17 empty] | 6 | 0 | 0
18.2.16 | JOELHO 90 GRAUS, PVC, SERIE NORMAL, ESGOTO PREDIAL, DN 40 MM, JUNTA SOLDÁVEL, FORNECIDO E INSTALADO EM RAMAL DE DESCARGA OU RAMAL DE ESGOTO SANITÁRIO. AF_12/2014 | UN | 12 | 12.79 | 153.48 | [6 empty] | 12 | [17 empty] | 12 | 0 | 0
18.2.17 | JUNCAO SIMPLES, PVC, DN 100 X 50 MM, SERIE NORMAL PARA ESGOTO PREDIAL , FORNECIMENTO E INSTALAÇÃO | UND | 5 | 57.92 | 289.6 | [6 empty] | 5 | [17 empty] | 5 | 0 | 0
18.2.18 | REDUÇÃO EXCÊNTRICA, PVC, SERIE R, ÁGUA PLUVIAL, DN 100 X 75 MM, JUNTA ELÁSTICA, FORNECIDO E INSTALADO EM RAMAL DE ENCAMINHAMENTO. AF_12/2014 | UN | 1 | 40.05 | 40.05 | [6 empty] | 1 | [17 empty] | 1 | 0 | 0
18.2.19 | JUNÇÃO SIMPLES, PVC, SERIE R, ÁGUA PLUVIAL, DN 100 X 75 MM, JUNTA ELÁSTICA, FORNECIDO E INSTALADO EM RAMAL DE ENCAMINHAMENTO. AF_12/2014 | UN | 3 | 106.65 | 319.95 | [6 empty] | 3 | [17 empty] | 3 | 0 | 0
18.2.20 | JUNÇÃO SIMPLES, PVC, SERIE NORMAL, ESGOTO PREDIAL, DN 100 X 100 MM, JUNTA ELÁSTICA, FORNECIDO E INSTALADO EM RAMAL DE DESCARGA OU RAMAL DE ESGOTO SANITÁRIO. AF_12/2014 | UN | 12 | 63.7 | 764.4 | [6 empty] | 12 | [17 empty] | 12 | 0 | 0
18.2.21 | JUNÇÃO SIMPLES, PVC, SERIE NORMAL, ESGOTO PREDIAL, DN 50 X 50 MM, JUNTA ELÁSTICA, FORNECIDO E INSTALADO EM PRUMADA DE ESGOTO SANITÁRIO OU VENTILAÇÃO. AF_12/2014 | UN | 3 | 24.46 | 73.38 | [6 empty] | 3 | [17 empty] | 3 | 0 | 0
18.2.22 | JUNÇÃO SIMPLES, PVC, SERIE NORMAL, ESGOTO PREDIAL, DN 75 X 75 MM, JUNTA ELÁSTICA, FORNECIDO E INSTALADO EM RAMAL DE DESCARGA OU RAMAL DE ESGOTO SANITÁRIO. AF_12/2014 | UN | 1 | 49.03 | 49.03 | [6 empty] | 1 | [17 empty] | 1 | 0 | 0
18.2.23 | REDUCAO EXCENTRICA PVC P/ ESG PREDIAL DN 100 X 50MM, FORNECIEMENTO E INSTALAÇÃO | UND | 2 | 21.02 | 42.04 | [6 empty] | 2 | [17 empty] | 2 | 0 | 0
18.2.24 | REDUÇÃO EXCÊNTRICA, PVC, SERIE R, ÁGUA PLUVIAL, DN 100 X 75 MM, JUNTA ELÁSTICA, FORNECIDO E INSTALADO EM RAMAL DE ENCAMINHAMENTO. AF_12/2014 | UN | 1 | 40.05 | 40.05 | [6 empty] | 1 | [17 empty] | 1 | 0 | 0
18.2.25 | REDUÇÃO EXCÊNTRICA, PVC, SERIE R, ÁGUA PLUVIAL, DN 75 X 50 MM, JUNTA ELÁSTICA, FORNECIDO E INSTALADO EM RAMAL DE ENCAMINHAMENTO. AF_12/2014 | UN | 8 | 21.24 | 169.92 | [6 empty] | 8 | [17 empty] | 8 | 0 | 0
18.2.26 | TUBO PVC, SERIE NORMAL, ESGOTO PREDIAL, DN 100 MM, FORNECIDO E INSTALADO EM RAMAL DE DESCARGA OU RAMAL DE ESGOTO SANITÁRIO. AF_12/2014 | M | 43 | 68.37 | 2939.91 | [6 empty] | 43 | [17 empty] | 43 | 0 | 0
18.2.27 | TUBO PVC, SERIE NORMAL, ESGOTO PREDIAL, DN 40 MM, FORNECIDO E INSTALADO EM RAMAL DE DESCARGA OU RAMAL DE ESGOTO SANITÁRIO. AF_12/2014 | M | 13 | 22.7 | 295.1 | [6 empty] | 13 | [17 empty] | 13 | 0 | 0
18.2.28 | TUBO PVC, SERIE NORMAL, ESGOTO PREDIAL, DN 50 MM, FORNECIDO E INSTALADO EM RAMAL DE DESCARGA OU RAMAL DE ESGOTO SANITÁRIO. AF_12/2014 | M | 30 | 35.18 | 1055.4 | [6 empty] | 30 | [17 empty] | 30 | 0 | 0
18.2.29 | TUBO PVC, SERIE NORMAL, ESGOTO PREDIAL, DN 75 MM, FORNECIDO E INSTALADO EM RAMAL DE DESCARGA OU RAMAL DE ESGOTO SANITÁRIO. AF_12/2014 | M | 26 | 53.81 | 1399.06 | [6 empty] | 26 | [17 empty] | 26 | 0 | 0
18.2.30 | TE, PVC, SERIE NORMAL, ESGOTO PREDIAL, DN 50 X 50 MM, JUNTA ELÁSTICA, FORNECIDO E INSTALADO EM RAMAL DE DESCARGA OU RAMAL DE ESGOTO SANITÁRIO. AF_12/2014 | UN | 12 | 26.95 | 323.4 | [6 empty] | 12 | [17 empty] | 12 | 0 | 0
18.2.31 | TERMINAL DE VENTILAÇÃO, FORNECIMENTO E INSTALAÇÃO | UND | 4 | 43.65 | 174.6 | [6 empty] | 4 | [17 empty] | 4 | 0 | 0
TOTAL DO ITEM >>>>18.2 |  |  |  | 0 | 21692.17 | [26 empty] | 0
18.3 | PAVIMENTO INFERIOR
18.3.1 | ESCAVAÇÃO MANUAL DE VALA COM PROFUNDIDADE MENOR OU IGUAL A 1,30 M. AF_02/2021 | M3 | 117 | 81.36 | 9519.12 | [18 empty] | 117 | [5 empty] | 117 | 0 | 0
18.3.2 | REATERRO MANUAL APILOADO COM SOQUETE. AF_10/2017 | M3 | 117 | 49.33 | 5771.61 | [18 empty] | 117 | [5 empty] | 117 | 0 | 0
18.3.3 | RASGO EM CONTRAPISO PARA RAMAIS/ DISTRIBUIÇÃO COM DIÂMETROS MAIORES QUE 75 MM. AF_05/2015 | M | 82 | 28.23 | 2314.86 | [18 empty] | 82 | [5 empty] | 82 | 0 | 0
18.3.4 | CHUMBAMENTO LINEAR EM CONTRAPISO PARA RAMAIS/DISTRIBUIÇÃO COM DIÂMETROS MAIORES QUE 75 MM. AF_05/2015 | M | 82 | 13.46 | 1103.72 | [18 empty] | 82 | [5 empty] | 82 | 0 | 0
18.3.5 | CAIXA ENTERRADA HIDRÁULICA RETANGULAR EM ALVENARIA COM TIJOLOS CERÂMICOS MACIÇOS, DIMENSÕES INTERNAS: 0,6X0,6X0,6 M PARA REDE DE ESGOTO. AF_12/2020 | UN | 7 | 687.3 | 4811.1 | [18 empty] | 7 | [5 empty] | 7 | 0 | 0
18.3.6 | CAIXA ENTERRADA HIDRÁULICA RETANGULAR EM ALVENARIA COM TIJOLOS CERÂMICOS MACIÇOS, DIMENSÕES INTERNAS: 0,8X0,8X0,6 M PARA REDE DE ESGOTO. AF_12/2020 | UN | 5 | 944.46 | 4722.3 | [18 empty] | 5 | [5 empty] | 5 | 0 | 0
18.3.7 | TAMPA CIRCULAR PARA ESGOTO E DRENAGEM, EM FERRO FUNDIDO, DIÂMETRO INTERNO = 0,6 M. AF_12/2020 | UN | 12 | 886.27 | 10635.24 | [18 empty] | 12 | [5 empty] | 12 | 0 | 0
18.3.8 | CAIXA DE GORDURA SIMPLES (CAPACIDADE: 36L), RETANGULAR, EM ALVENARIA COM TIJOLOS CERÂMICOS MACIÇOS, DIMENSÕES INTERNAS = 0,2X0,4 M, ALTURA INTERNA = 0,8 M. AF_12/2020 | UN | 1 | 466.53 | 466.53 | [18 empty] | 1 | [5 empty] | 1 | 0 | 0
18.3.9 | CAIXA SIFONADA, PVC, DN 100 X 100 X 50 MM, JUNTA ELÁSTICA, FORNECIDA E INSTALADA EM RAMAL DE DESCARGA OU EM RAMAL DE ESGOTO SANITÁRIO. AF_12/2014 | UN | 2 | 49.08 | 98.16 | [18 empty] | 2 | [5 empty] | 2 | 0 | 0
18.3.10 | CAIXA SIFONADA, PVC, 150 X 150 X 50 MM, COM GRELHA REDONDA, BRANCA, FORNECIMENTO E INSTALAÇÃO | UND | 10 | 81.48 | 814.8 | [18 empty] | 10 | [5 empty] | 10 | 0 | 0
18.3.11 | CURVA CURTA 90 GRAUS, PVC, SERIE NORMAL, ESGOTO PREDIAL, DN 40 MM, JUNTA SOLDÁVEL, FORNECIDO E INSTALADO EM RAMAL DE DESCARGA OU RAMAL DE ESGOTO SANITÁRIO. AF_12/2014 | UN | 14 | 13.78 | 192.92 | [18 empty] | 14 | [5 empty] | 14 | 0 | 0
18.3.12 | JOELHO 45 GRAUS, PVC, SERIE NORMAL, ESGOTO PREDIAL, DN 100 MM, JUNTA ELÁSTICA, FORNECIDO E INSTALADO EM RAMAL DE DESCARGA OU RAMAL DE ESGOTO SANITÁRIO. AF_12/2014 | UN | 17 | 31.94 | 542.98 | [18 empty] | 17 | [5 empty] | 17 | 0 | 0
18.3.13 | JOELHO 45 GRAUS, PVC, SERIE NORMAL, ESGOTO PREDIAL, DN 50 MM, JUNTA ELÁSTICA, FORNECIDO E INSTALADO EM RAMAL DE DESCARGA OU RAMAL DE ESGOTO SANITÁRIO. AF_12/2014 | UN | 10 | 14.94 | 149.4 | [18 empty] | 10 | [5 empty] | 10 | 0 | 0
18.3.14 | JOELHO 90 GRAUS, PVC, SERIE NORMAL, ESGOTO PREDIAL, DN 100 MM, JUNTA ELÁSTICA, FORNECIDO E INSTALADO EM RAMAL DE DESCARGA OU RAMAL DE ESGOTO SANITÁRIO. AF_12/2014 | UN | 14 | 32.03 | 448.42 | [18 empty] | 14 | [5 empty] | 14 | 0 | 0
18.3.15 | JOELHO 90 GRAUS, PVC, SERIE NORMAL, ESGOTO PREDIAL, DN 50 MM, JUNTA ELÁSTICA, FORNECIDO E INSTALADO EM RAMAL DE DESCARGA OU RAMAL DE ESGOTO SANITÁRIO. AF_12/2014 | UN | 15 | 14 | 210 | [18 empty] | 15 | [5 empty] | 15 | 0 | 0
18.3.16 | JOELHO 90 GRAUS, PVC, SERIE NORMAL, ESGOTO PREDIAL, DN 75 MM, JUNTA ELÁSTICA, FORNECIDO E INSTALADO EM RAMAL DE DESCARGA OU RAMAL DE ESGOTO SANITÁRIO. AF_12/2014 | UN | 6 | 24.89 | 149.34 | [18 empty] | 6 | [5 empty] | 6 | 0 | 0
18.3.17 | JOELHO 90 GRAUS, PVC, SERIE NORMAL, ESGOTO PREDIAL, DN 40 MM, JUNTA SOLDÁVEL, FORNECIDO E INSTALADO EM RAMAL DE DESCARGA OU RAMAL DE ESGOTO SANITÁRIO. AF_12/2014 | UN | 14 | 12.79 | 179.06 | [18 empty] | 14 | [5 empty] | 14 | 0 | 0
18.3.18 | JUNCAO SIMPLES, PVC, DN 100 X 50 MM, SERIE NORMAL PARA ESGOTO PREDIAL , FORNECIMENTO E INSTALAÇÃO | UND | 10 | 57.92 | 579.2 | [18 empty] | 10 | [5 empty] | 10 | 0 | 0
18.3.19 | JUNÇÃO SIMPLES, PVC, SERIE NORMAL, ESGOTO PREDIAL, DN 100 X 100 MM, JUNTA ELÁSTICA, FORNECIDO E INSTALADO EM RAMAL DE DESCARGA OU RAMAL DE ESGOTO SANITÁRIO. AF_12/2014 | UN | 13 | 63.7 | 828.1 | [18 empty] | 13 | [5 empty] | 13 | 0 | 0
18.3.20 | JUNÇÃO SIMPLES, PVC, SERIE NORMAL, ESGOTO PREDIAL, DN 75 X 75 MM, JUNTA ELÁSTICA, FORNECIDO E INSTALADO EM RAMAL DE DESCARGA OU RAMAL DE ESGOTO SANITÁRIO. AF_12/2014 | UN | 2 | 49.03 | 98.06 | [18 empty] | 2 | [5 empty] | 2 | 0 | 0
18.3.21 | REDUCAO EXCENTRICA PVC P/ ESG PREDIAL DN 100 X 50MM, FORNECIEMENTO E INSTALAÇÃO | UND | 1 | 21.02 | 21.02 | [18 empty] | 1 | [5 empty] | 1 | 0 | 0
18.3.22 | REDUÇÃO EXCÊNTRICA, PVC, SERIE R, ÁGUA PLUVIAL, DN 100 X 75 MM, JUNTA ELÁSTICA, FORNECIDO E INSTALADO EM RAMAL DE ENCAMINHAMENTO. AF_12/2014 | UN | 1 | 40.05 | 40.05 | [18 empty] | 1 | [5 empty] | 1 | 0 | 0
18.3.23 | REDUÇÃO EXCÊNTRICA, PVC, SERIE R, ÁGUA PLUVIAL, DN 75 X 50 MM, JUNTA ELÁSTICA, FORNECIDO E INSTALADO EM RAMAL DE ENCAMINHAMENTO. AF_12/2014 | UN | 3 | 21.24 | 63.72 | [18 empty] | 3 | [5 empty] | 3 | 0 | 0
18.3.24 | TUBO PVC, SERIE NORMAL, ESGOTO PREDIAL, DN 100 MM, FORNECIDO E INSTALADO EM RAMAL DE DESCARGA OU RAMAL DE ESGOTO SANITÁRIO. AF_12/2014 | M | 76 | 68.37 | 5196.12 | [18 empty] | 76 | [5 empty] | 76 | 0 | 0
18.3.25 | TUBO PVC, SERIE NORMAL, ESGOTO PREDIAL, DN 50 MM, FORNECIDO E INSTALADO EM RAMAL DE DESCARGA OU RAMAL DE ESGOTO SANITÁRIO. AF_12/2014 | M | 23 | 35.18 | 809.14 | [18 empty] | 23 | [5 empty] | 23 | 0 | 0
18.3.26 | TUBO PVC, SERIE NORMAL, ESGOTO PREDIAL, DN 75 MM, FORNECIDO E INSTALADO EM RAMAL DE DESCARGA OU RAMAL DE ESGOTO SANITÁRIO. AF_12/2014 | M | 6 | 53.81 | 322.86 | [18 empty] | 6 | [5 empty] | 6 | 0 | 0
18.3.27 | TUBO PVC, SERIE NORMAL, ESGOTO PREDIAL, DN 40 MM, FORNECIDO E INSTALADO EM RAMAL DE DESCARGA OU RAMAL DE ESGOTO SANITÁRIO. AF_12/2014 | M | 14 | 22.7 | 317.8 | [18 empty] | 14 | [5 empty] | 14 | 0 | 0
18.3.28 | TE, PVC, SERIE NORMAL, ESGOTO PREDIAL, DN 50 X 50 MM, JUNTA ELÁSTICA, FORNECIDO E INSTALADO EM RAMAL DE DESCARGA OU RAMAL DE ESGOTO SANITÁRIO. AF_12/2014 | UN | 19 | 26.95 | 512.05 | [18 empty] | 19 | [5 empty] | 19 | 0 | 0
18.3.29 | TERMINAL DE VENTILAÇÃO, FORNECIMENTO E INSTALAÇÃO | UND | 5 | 43.65 | 218.25 | [18 empty] | 5 | [5 empty] | 5 | 0 | 0
TOTAL DO ITEM >>>>18.3 |  |  |  | 0 | 51135.93 | [26 empty] | 0
18.4 | INVESTIGAÇÃO DO TANQUE SÉPTICO EXISTENTE E ATERRO
18.4.1 | DEMOLIÇÃO PARCIAL DE PAVIMENTO ASFÁLTICO, DE FORMA MECANIZADA, SEM REAPROVEITAMENTO. AF_12/2017 | M2 | 37 | 18.84 | 697.08 | 37 | [23 empty] | 37 | 0 | 0
18.4.2 | ESGOTAMENTO COM MOTO-BOMBA AUTOESCORVANTE | UND | 2 | 157.59 | 315.18 | 2 | [23 empty] | 2 | 0 | 0
18.4.3 | ATERRO MANUAL DE VALAS COM SOLO ARGILO-ARENOSO E COMPACTAÇÃO MECANIZADA. AF_05/2016 | M3 | 74 | 86.12 | 6372.88 | 74 | [23 empty] | 74 | 0 | 0
18.4.4 | RECOMPOSIÇÃO DE BASE E OU SUB-BASE PARA REMENDO PROFUNDO DE SOLOS DE COMPORTAMENTO LATERÍTICO (ARENOSO) - INCLUSO RETIRADA E COLOCAÇÃO DO MATERIAL. AF_12/2020 | M3 | 3.7 | 109.97 | 406.88 | 3.7 | [23 empty] | 3.7 | 0 | 0
18.4.5 | EXECUÇÃO DE PAVIMENTO COM APLICAÇÃO DE PRÉ-MISTURADO A FRIO, CAMADA DE ROLAMENTO - EXCLUSIVE CARGA E TRANSPORTE. AF_11/2019 | M3 | 3.7 | 859.27 | 3179.29 | 3.7 | [23 empty] | 3.7 | 0 | 0
TOTAL DO ITEM >>>>18.4 |  |  |  | 0 | 10971.31 | [26 empty] | 0
TOTAL DO ITEM >>>>18.0 |  |  |  | 0 | 94018.82 | [26 empty] | 0
19.0 | DRENAGEM DE AGUAS PLUVIAIS |  |  | 0
19.1 | DESCIDAS DE CALHA
19.1.1 | TUBO PVC, SÉRIE R, ÁGUA PLUVIAL, DN 100 MM, FORNECIDO E INSTALADO EM RAMAL DE ENCAMINHAMENTO. AF_12/2014 | M | 1030.32 | 89.73 | 92450.61 |  |  |  |  | 1030.32 | [19 empty] | 1030.32 | 0 | 0
19.1.2 | GRELHA HEMISFÉRICA FLEXÍVEL DE SIMPLE ENCAIXE NOS CONDUTORES DN 100 MM, FORNECIMENTO E INSTALAÇÃO | UND | 105 | 80.46 | 8448.3 |  |  |  |  | 105 | [19 empty] | 105 | 0 | 0
19.1.3 | CURVA CURTA 90 GRAUS, PVC, SERIE NORMAL, ESGOTO PREDIAL, DN 100 MM, JUNTA ELÁSTICA, FORNECIDO E INSTALADO EM RAMAL DE DESCARGA OU RAMAL DE ESGOTO SANITÁRIO. AF_12/2014 | UN | 107 | 52.83 | 5652.81 |  |  |  |  | 107 | [19 empty] | 107 | 0 | 0
19.1.4 | CURVA 45° LONGA PVCE 100MM, FORNECIMENTO E INSTALAÇÃO | UND | 168 | 52.7 | 8853.6 |  |  |  |  | 168 | [19 empty] | 168 | 0 | 0
19.1.5 | LUVA DE CORRER, PVC, SERIE R, ÁGUA PLUVIAL, DN 100 MM, JUNTA ELÁSTICA, FORNECIDO E INSTALADO EM CONDUTORES VERTICAIS DE ÁGUAS PLUVIAIS. AF_12/2014 | UN | 105 | 50.13 | 5263.65 |  |  |  |  | 105 | [19 empty] | 105 | 0 | 0
19.1.6 | REMOÇÃO DE REDES COLETORAS DE ESGOTO EM PVC JE, PONTA E BOLSA, DN 100 MM | UND | 489 | 44.73 | 21872.97 |  |  |  |  | 489 | [19 empty] | 489 | 0 | 0
19.1.7 | REMOÇÃO DE REDES COLETORAS DE ESGOTO EM PVC JE, PONTA E BOLSA, DN 150 MM | UND | 112 | 44.73 | 5009.76 |  |  |  |  | 112 | [19 empty] | 112 | 0 | 0
TOTAL DO ITEM >>>>19.1 |  |  |  | 0 | 147551.7 | [26 empty] | 0
19.2 | REDE DE DRENAGEM SUBTERRÂNEA
19.2.1 | TUBO PVC, SÉRIE R, ÁGUA PLUVIAL, DN 100 MM, FORNECIDO E INSTALADO EM RAMAL DE ENCAMINHAMENTO. AF_12/2014 | M | 42 | 89.73 | 3768.66 |  |  |  |  | 42 | [19 empty] | 42 | 0 | 0
19.2.2 | TUBO PVC, SÉRIE R, ÁGUA PLUVIAL, DN 150 MM, FORNECIDO E INSTALADO EM CONDUTORES VERTICAIS DE ÁGUAS PLUVIAIS. AF_12/2014 | M | 108 | 126.01 | 13609.08 |  |  |  |  | 108 | [19 empty] | 108 | 0 | 0
19.2.3 | TUBO PVC, SERIE NORMAL, ÁGUA PLUVIAL, DN 200 MM, FORNECIMENTO E INSTALAÇÃO. | UND | 42 | 168.84 | 7091.28 |  |  |  |  | 42 | [19 empty] | 42 | 0 | 0
19.2.4 | TUBO CORRUGADO PEAD, PAREDE DUPLA, INTERNA LISA, JEI, DN/DI 300 MM, PARA SANEAMENTO, FORNECIMENTO E INSTALAÇÃO | UND | 456 | 376.29 | 171588.24 |  |  |  |  | 456 | [19 empty] | 456 | 0 | 0
19.2.5 | LUVA DE REDUÇÃO EM PEAD 90X63mm, FORNECIMENTO E INSTALAÇÃO | UND | 10 | 138.78 | 1387.8 |  |  |  |  | 10 | [19 empty] | 10 | 0 | 0
19.2.6 | CANALETA MEIA CANA PRÉ-MOLDADA DE CONCRETO (D = 30 CM) - FORNECIMENTO E INSTALAÇÃO. | UND | 2 | 49.3 | 98.6 |  |  |  |  | 2 | [19 empty] | 2 | 0 | 0
19.2.7 | ESCAVAÇÃO MANUAL DE VALA COM PROFUNDIDADE MENOR OU IGUAL A 1,30 M. AF_02/2021 | M3 | 557.72 | 81.36 | 45376.09 |  |  |  |  | 557.72 | [19 empty] | 557.72 | 0 | 0
19.2.8 | LASTRO DE AREIA COM AREIA GROSSA (PARA ASSENTAMENTO DA TUBULAÇÃO ENTERRADA) | UND | 22.21 | 294.57 | 6542.39 |  |  |  |  | 22.21 | [19 empty] | 22.21 | 0 | 0
19.2.9 | REATERRO MANUAL DE VALA (PARA ASSENTAMENTO DA TUBULAÇÃO ENTERRADA) | UND | 237 | 61.71 | 14625.27 |  |  |  |  | 237 | [19 empty] | 237 | 0 | 0
19.2.10 | DEMOLIÇÃO PARCIAL DE PAVIMENTO ASFÁLTICO, DE FORMA MECANIZADA, SEM REAPROVEITAMENTO. AF_12/2017 | M2 | 444.23 | 18.84 | 8369.29 |  |  |  |  | 444.23 | [19 empty] | 444.23 | 0 | 0
19.2.11 | RECOMPOSIÇÃO DE REVESTIMENTO EM CONCRETO ASFÁLTICO (USINAGEM PRÓPRIA), PARA O FECHAMENTO DE VALAS - INCLUSO DEMOLIÇÃO DO PAVIMENTO. AF_12/2020 | M3 | 17.7692 | 1922.71 | 34165.01 |  |  |  |  | 17.7692 | [19 empty] | 17.7692 | 0 | 0
19.2.12 | DEMOLIÇÃO DE CONCRETO SIMPLES - COM EQUIPAMENTO ELÉTRICO, INCLUSIVE AFASTAMENTO. | m³ | 143.75 | 158.38 | 22767.12 |  |  |  |  | 143.75 | [19 empty] | 143.75 | 0 | 0
19.2.13 | EXECUÇÃO DE PASSEIO (CALÇADA) OU PISO DE CONCRETO COM CONCRETO MOLDADO IN LOCO, FEITO EM OBRA, ACABAMENTO CONVENCIONAL, ESPESSURA 6 CM, ARMADO. AF_07/2016 | M2 | 438.38 | 124.89 | 54749.27 |  |  |  |  | 438.38 | [19 empty] | 438.38 | 0 | 0
19.2.14 | DEMOLIÇÃO DE ALVENARIA DE BLOCO FURADO, DE FORMA MANUAL, SEM REAPROVEITAMENTO. AF_12/2017 | M3 | 3.5 | 53.6 | 187.6 |  |  |  |  | 3.5 | [19 empty] | 3.5 | 0 | 0
19.2.15 | ALVENARIA EM TIJOLO CERÂMICO MACIÇO 5X10X20CM 1 VEZ (ESPESSURA 20CM), ASSENTADO COM ARGAMASSA TRAÇO 1:2:8 (CIMENTO, CAL E AREIA) (reconstrução da mureta) | UND | 8.5 | 238.81 | 2029.88 |  |  |  |  | 8.5 | [19 empty] | 8.5 | 0 | 0
19.2.16 | REBOCO ARGAMASSA TRAÇO 1:4,5 (CAL E AREIA FINA), ESPESSURA, 0,5CM, PREPARO MECANICO DA ARGAMASSA. (reconstrução da mureta) | UND | 16.2 | 2828.06 | 45814.57 |  |  |  |  | 16.2 | [19 empty] | 16.2 | 0 | 0
19.2.17 | CONSTRUÇÃO DO PISO TÁTIL, FORNECIMENTO E INSTALAÇÃO | UND | 5 | 71.17 | 355.85 |  |  |  |  | 5 | [19 empty] | 5 | 0 | 0
19.2.18 | DEMOLIÇÃO PARCIAL DE PAVIMENTO ASFÁLTICO, DE FORMA MECANIZADA, SEM REAPROVEITAMENTO. AF_12/2017 | M2 | 259.68 | 18.84 | 4892.37 |  |  |  |  | 259.68 | [19 empty] | 259.68 | 0 | 0
19.2.19 | EXECUÇÃO DE PAVIMENTO COM APLICAÇÃO DE PRÉ-MISTURADO A FRIO, CAMADA DE ROLAMENTO - EXCLUSIVE CARGA E TRANSPORTE. AF_11/2019 | M3 | 10.3872 | 859.27 | 8925.4 |  |  |  |  | 10.3872 | [19 empty] | 10.3872 | 0 | 0
19.2.20 | ASSENTAMENTO DE GUIA (MEIO-FIO) EM TRECHO RETO, CONFECCIONADA EM CONCRETO PRÉ-FABRICADO, DIMENSÕES 100X15X13X30 CM (COMPRIMENTO X BASE INFERIOR X BASE SUPERIOR X ALTURA), PARA VIAS URBANAS (USO VIÁRIO). AF_06/2016 | M | 8 | 61.4 | 491.2 |  |  |  |  | 8 | [19 empty] | 8 | 0 | 0
19.2.21 | DEMOLIÇÃO MEIO-FIO S/ SARJETA DE CONCRETO | UND | 8 | 67.85 | 542.8 |  |  |  |  | 8 | [19 empty] | 8 | 0 | 0
19.2.22 | CAIXA DE PASSAGEM 60X60X40CM EM ALVENARIA DE TIJOLO CERAMICO MACIÇO COM FUNDO EM CONCRETO E TAMPA DE FERRO, FORNECIMENTO E INSTALAÇÃO. | UND | 9 | 1981.13 | 17830.17 |  |  |  |  | 9 | [19 empty] | 9 | 0 | 0
19.2.23 | CAIXA DE PASSAGEM 60X60X30CM EM ALVENARIA DE TIJOLO CERAMICO MACIÇO COM FUNDO EM CONCRETO E TAMPA DE FERRO, FORNECIMENTO E INSTALAÇÃO. | UND | 1 | 1835.43 | 1835.43 |  |  |  |  | 1 | [19 empty] | 1 | 0 | 0
19.2.24 | CAIXA DE PASSAGEM 60X60X50CM EM ALVENARIA DE TIJOLO CERAMICO MACIÇO COM FUNDO EM CONCRETO E TAMPA DE FERRO, FORNECIMENTO E INSTALAÇÃO. | UND | 4 | 2111.16 | 8444.64 |  |  |  |  | 4 | [19 empty] | 4 | 0 | 0
19.2.25 | CAIXA DE PASSAGEM 60X60X55CM EM ALVENARIA DE TIJOLO CERAMICO MACIÇO COM FUNDO EM CONCRETO E TAMPA DE FERRO, FORNECIMENTO E INSTALAÇÃO. | UND | 6 | 2176.82 | 13060.92 |  |  |  |  | 6 | [19 empty] | 6 | 0 | 0
19.2.26 | CAIXA DE PASSAGEM 60X60X60CM EM ALVENARIA DE TIJOLO CERAMICO MACIÇO COM FUNDO EM CONCRETO E TAMPA DE FERRO, FORNECIMENTO E INSTALAÇÃO. | UND | 5 | 2242.47 | 11212.35 |  |  |  |  | 5 | [19 empty] | 5 | 0 | 0
19.2.27 | CAIXA DE PASSAGEM 60X60X65CM EM ALVENARIA DE TIJOLO CERAMICO MACIÇO COM FUNDO EM CONCRETO E TAMPA DE FERRO, FORNECIMENTO E INSTALAÇÃO. | UND | 2 | 2307.62 | 4615.24 |  |  |  |  | 2 | [19 empty] | 2 | 0 | 0
19.2.28 | CAIXA DE PASSAGEM 60X60X70CM EM ALVENARIA DE TIJOLO CERAMICO MACIÇO COM FUNDO EM CONCRETO E TAMPA DE FERRO, FORNECIMENTO E INSTALAÇÃO. | UND | 3 | 2373.3 | 7119.9 |  |  |  |  | 3 | [19 empty] | 3 | 0 | 0
19.2.29 | CAIXA DE PASSAGEM 60X60X80CM EM ALVENARIA DE TIJOLO CERAMICO MACIÇO COM FUNDO EM CONCRETO E TAMPA DE FERRO, FORNECIMENTO E INSTALAÇÃO. | UND | 3 | 2503.31 | 7509.93 |  |  |  |  | 3 | [19 empty] | 3 | 0 | 0
19.2.30 | CAIXA DE PASSAGEM 60X60X160CM EM ALVENARIA DE TIJOLO CERAMICO MACIÇO COM FUNDO EM CONCRETO E TAMPA DE FERRO, FORNECIMENTO E INSTALAÇÃO. | UND | 2 | 3637.1 | 7274.2 |  |  |  |  | 2 | [19 empty] | 2 | 0 | 0
19.2.31 | CAIXA DE PASSAGEM 60X60X180CM EM ALVENARIA DE TIJOLO CERAMICO MACIÇO COM FUNDO EM CONCRETO E TAMPA DE AÇO, FORNECIMENTO E INSTALAÇÃO. | UND | 1 | 2802.35 | 2802.35 |  |  |  |  | 1 | [19 empty] | 1 | 0 | 0
19.2.32 | CAIXA DE PASSAGEM 80X80X40CM EM ALVENARIA DE TIJOLO CERAMICO MACIÇO COM FUNDO EM CONCRETO E TAMPA DE FERRO, FORNECIMENTO E INSTALAÇÃO. | UND | 1 | 2308.27 | 2308.27 |  |  |  |  | 1 | [19 empty] | 1 | 0 | 0
19.2.33 | CAIXA DE PASSAGEM 80X80X50CM EM ALVENARIA DE TIJOLO CERAMICO MACIÇO COM FUNDO EM CONCRETO E TAMPA DE FERRO, FORNECIMENTO E INSTALAÇÃO. | UND | 1 | 2455.6 | 2455.6 |  |  |  |  | 1 | [19 empty] | 1 | 0 | 0
19.2.34 | CAIXA DE PASSAGEM 80X80X60CM EM ALVENARIA DE TIJOLO CERAMICO MACIÇO COM FUNDO EM CONCRETO E TAMPA DE AÇO, FORNECIMENTO E INSTALAÇÃO. | UND | 1 | 2802.35 | 2802.35 |  |  |  |  | 1 | [19 empty] | 1 | 0 | 0
19.2.35 | CAIXA DE PASSAGEM 80X80X75CM EM ALVENARIA DE TIJOLO CERAMICO MACIÇO COM FUNDO EM CONCRETO E TAMPA DE FERRO, FORNECIMENTO E INSTALAÇÃO. | UND | 2 | 2871.54 | 5743.08 | [5 empty] | 2 | [18 empty] | 2 | 0 | 0
19.2.36 | CAIXA DE PASSAGEM 80X80X85CM EM ALVENARIA DE TIJOLO CERAMICO MACIÇO COM FUNDO EM CONCRETO E TAMPA DE FERRO, FORNECIMENTO E INSTALAÇÃO. | UND | 2 | 3037.36 | 6074.72 | [5 empty] | 2 | [18 empty] | 2 | 0 | 0
19.2.37 | CAIXA DE PASSAGEM 80X80X90CM EM ALVENARIA DE TIJOLO CERAMICO MACIÇO COM FUNDO EM CONCRETO E TAMPA DE FERRO, FORNECIMENTO E INSTALAÇÃO. | UND | 1 | 3120.29 | 3120.29 | [5 empty] | 1 | [18 empty] | 1 | 0 | 0
19.2.38 | CAIXA DE PASSAGEM 80X80X95CM EM ALVENARIA DE TIJOLO CERAMICO MACIÇO COM FUNDO EM CONCRETO E TAMPA DE FERRO, FORNECIMENTO E INSTALAÇÃO. | UND | 1 | 3203.2 | 3203.2 | [5 empty] | 1 | [18 empty] | 1 | 0 | 0
19.2.39 | CAIXA DE PASSAGEM 80X80X105CM EM ALVENARIA DE TIJOLO CERAMICO MACIÇO COM FUNDO EM CONCRETO E TAMPA DE FERRO, FORNECIMENTO E INSTALAÇÃO. | UND | 1 | 3370.37 | 3370.37 | [5 empty] | 1 | [18 empty] | 1 | 0 | 0
19.2.40 | CAIXA DE PASSAGEM 80X80X110CM EM ALVENARIA DE TIJOLO CERAMICO MACIÇO COM FUNDO EM CONCRETO E TAMPA DE FERRO, FORNECIMENTO E INSTALAÇÃO. | UND | 1 | 3453.28 | 3453.28 | [5 empty] | 1 | [18 empty] | 1 | 0 | 0
19.2.41 | CAIXA DE PASSAGEM 80X80X120CM EM ALVENARIA DE TIJOLO CERAMICO MACIÇO COM FUNDO EM CONCRETO E TAMPA DE FERRO, FORNECIMENTO E INSTALAÇÃO. | UND | 1 | 3619.14 | 3619.14 | [5 empty] | 1 | [18 empty] | 1 | 0 | 0
19.2.42 | CAIXA DE PASSAGEM 80X80X135CM EM ALVENARIA DE TIJOLO CERAMICO MACIÇO COM FUNDO EM CONCRETO E TAMPA DE FERRO, FORNECIMENTO E INSTALAÇÃO. | UND | 1 | 3869.21 | 3869.21 | [5 empty] | 1 | [18 empty] | 1 | 0 | 0
19.2.43 | CAIXA DE PASSAGEM 80X80X160CM EM ALVENARIA DE TIJOLO CERAMICO MACIÇO COM FUNDO EM CONCRETO E TAMPA DE FERRO, FORNECIMENTO E INSTALAÇÃO. | UND | 1 | 4285.11 | 4285.11 | [5 empty] | 1 | [18 empty] | 1 | 0 | 0
19.2.44 | CAIXA DE PASSAGEM 60X60X35CM EM ALVENARIA DE TIJOLO CERAMICO MACIÇO COM FUNDO EM CONCRETO E TAMPA DE CONCRETO, FORNECIMENTO E INSTALAÇÃO. | UND | 1 | 1210.01 | 1210.01 | [5 empty] | 1 | [18 empty] | 1 | 0 | 0
19.2.45 | CAIXA DE PASSAGEM 60X60X40CM EM ALVENARIA DE TIJOLO CERAMICO MACIÇO COM FUNDO EM CONCRETO E TAMPA DE CONCRETO, FORNECIMENTO E INSTALAÇÃO. | UND | 3 | 1275.18 | 3825.54 | [5 empty] | 3 | [18 empty] | 3 | 0 | 0
19.2.46 | CAIXA DE PASSAGEM 60X60X30CM EM ALVENARIA DE TIJOLO CERAMICO MACIÇO COM FUNDO EM CONCRETO E TAMPA DE FERRO, FORNECIMENTO E INSTALAÇÃO. | UND | 1 | 1835.43 | 1835.43 | [5 empty] | 1 | [18 empty] | 1 | 0 | 0
19.2.47 | CAIXA DE PASSAGEM 60X60X50CM EM ALVENARIA DE TIJOLO CERAMICO MACIÇO COM FUNDO EM CONCRETO E TAMPA DE CONCRETO, FORNECIMENTO E INSTALAÇÃO. | UND | 5 | 1405.2 | 7026 | [5 empty] | 5 | [18 empty] | 5 | 0 | 0
19.2.48 | CAIXA DE PASSAGEM 80X80X50CM EM ALVENARIA DE TIJOLO CERAMICO MACIÇO COM FUNDO EM CONCRETO E TAMPA DE CONCRETO, FORNECIMENTO E INSTALAÇÃO. | UND | 1 | 1829.26 | 1829.26 | [5 empty] | 1 | [18 empty] | 1 | 0 | 0
19.2.50 | CAIXA DE PASSAGEM 80X80X80CM EM ALVENARIA DE TIJOLO CERAMICO MACIÇO COM FUNDO EM CONCRETO E TAMPA DE CONCRETO, FORNECIMENTO E INSTALAÇÃO. | UND | 1 | 2328.1 | 2328.1 | [5 empty] | 1 | [18 empty] | 1 | 0 | 0
TOTAL DO ITEM >>>>19.2 |  |  |  | 0 | 591441.86 | [26 empty] | 0
19.3 | SERVIÇOS COMPLEMENTARES
19.3.1 | DEMOLIÇÃO DE ALVENARIA DE TIJOLO MACIÇO, DE FORMA MANUAL, SEM REAPROVEITAMENTO. AF_12/2017 | M3 | 0.384 | 100.79 | 38.7 |  |  |  |  | 0.384 | [19 empty] | 0.384 | 0 | 0
19.3.2 | KIT CAVALETE PARA MEDIÇÃO DE ÁGUA - ENTRADA PRINCIPAL, EM AÇO GALVANIZADO DN 50 (2)  FORNECIMENTO E INSTALAÇÃO (EXCLUSIVE HIDRÔMETRO). AF_11/2016 | UN | 1 | 896.63 | 896.63 |  |  |  |  | 1 | [19 empty] | 1 | 0 | 0
19.3.3 | JOELHO 90 GRAUS, BRUTO, LATÃO, DN 50MM, INSTALADO EM PRUMADA DE ÁGUA - FORNECIMENTO E INSTALAÇÃO | UND | 4 | 94.16 | 376.64 |  |  |  |  | 4 | [19 empty] | 4 | 0 | 0
19.3.4 | REGISTRO DE GAVETA BRUTO, LATÃO, ROSCÁVEL, 2" - FORNECIMENTO E INSTALAÇÃO. AF_08/2021 | UN | 2 | 142.29 | 284.58 |  |  |  |  | 2 | [19 empty] | 2 | 0 | 0
19.3.5 | JOELHO 90 GRAUS, PVC, SOLDÁVEL, DN 50MM, INSTALADO EM PRUMADA DE ÁGUA - FORNECIMENTO E INSTALAÇÃO. AF_12/2014 | UN | 4 | 16.52 | 66.08 |  |  |  |  | 4 | [19 empty] | 4 | 0 | 0
19.3.6 | JOELHO 90 GRAUS, BRUTO, LATÃO, DN 50MM, INSTALADO EM PRUMADA DE ÁGUA - FORNECIMENTO E INSTALAÇÃO | UND | 2 | 94.16 | 188.32 |  |  |  |  | 2 | [19 empty] | 2 | 0 | 0
19.3.7 | ADAPTADOR CURTO COM BOLSA E ROSCA PARA REGISTRO, PVC, SOLDÁVEL, DN 50MM X 1.1/2, INSTALADO EM PRUMADA DE ÁGUA - FORNECIMENTO E INSTALAÇÃO. AF_12/2014 | UN | 2 | 13.26 | 26.52 |  |  |  |  | 2 | [19 empty] | 2 | 0 | 0
19.3.8 | NÍPEL DE PVC RÍGIDO ROSCÁVEL D=2", FORNECIMENTO E INSTALAÇÃO | UND | 2 | 139.63 | 279.26 |  |  |  |  | 2 | [19 empty] | 2 | 0 | 0
19.3.9 | TÊ DE REDUÇÃO, PVC, SOLDÁVEL, DN 50MM X 25MM, INSTALADO EM PRUMADA DE ÁGUA - FORNECIMENTO E INSTALAÇÃO. AF_12/2014 | UN | 1 | 24.54 | 24.54 |  |  |  |  | 1 | [19 empty] | 1 | 0 | 0
19.3.10 | TUBO, PVC, SOLDÁVEL, DN 50MM, INSTALADO EM PRUMADA DE ÁGUA - FORNECIMENTO E INSTALAÇÃO. AF_12/2014 | M | 12 | 20.79 | 249.48 |  |  |  |  | 12 | [19 empty] | 12 | 0 | 0
TOTAL DO ITEM >>>>19.3 |  |  |  | 0 | 2430.75 | [25 empty] | 0 | 0
TOTAL DO ITEM >>>>19.0 |  |  |  | 0 | 741424.31 | [25 empty] | 0 | 0
20.0 | DRENO DO AR CONDICIONADO |  |  | 0
20.1 | SERVIÇOS PRELIMINARES
20.1.1 | RASGO EM ALVENARIA PARA RAMAIS/ DISTRIBUIÇÃO COM DIAMETROS MENORES OU IGUAIS A 40 MM. AF_05/2015 | M | 260.88 | 13.01 | 3394.04 | 65.22 | [5 empty] | 65.22 | [5 empty] | 130.44 | [11 empty] | 260.88 | 0 | 0
20.1.2 | CHUMBAMENTO LINEAR EM ALVENARIA PARA RAMAIS/DISTRIBUIÇÃO COM DIÂMETROS MENORES OU IGUAIS A 40 MM. AF_05/2015 | M | 260.88 | 13.33 | 3477.53 | 65.22 | [5 empty] | 65.22 | [5 empty] | 130.44 | [11 empty] | 260.88 | 0 | 0
20.1.3 | RASGO EM DRYWAL PARA RAMAIS/ DISTRIBUIÇÃO COM DIAMETROS MENORES OU IGUAIS A 40 MM. AF_05/2015 | M | 350.02 | 14.33 | 5015.78 | 87.505 | [5 empty] | 87.505 | [5 empty] | 175.01 | [11 empty] | 350.02 | 0 | 0
20.1.4 | RASGO EM CONTRAPISO PARA RAMAIS/ DISTRIBUIÇÃO COM DIÂMETROS MAIORES QUE 40 MM E MENORES OU IGUAIS A 75 MM. AF_05/2015 | M | 81.76 | 25.99 | 2124.94 | 20.44 | [5 empty] | 20.44 | [5 empty] | 40.88 | [11 empty] | 81.76 | 0 | 0
20.1.5 | CHUMBAMENTO LINEAR EM ALVENARIA PARA RAMAIS/DISTRIBUIÇÃO COM DIÂMETROS MENORES OU IGUAIS A 40 MM. AF_05/2015 | M | 81.76 | 13.33 | 1089.86 | 20.44 | [5 empty] | 20.44 | [5 empty] | 40.88 | [11 empty] | 81.76 | 0 | 0
20.1.6 | FIXAÇÃO DE TUBOS HORIZONTAIS DE PVC, CPVC OU COBRE DIÂMETROS MENORES OU IGUAIS A 40 MM OU ELETROCALHAS ATÉ 150MM DE LARGURA, COM ABRAÇADEIRA METÁLICA RÍGIDA TIPO D 1/2, FIXADA EM PERFILADO EM LAJE. AF_05/2015 | M | 274 | 3.65 | 1000.1 | 68.5 | [5 empty] | 68.5 | [5 empty] | 137 | [11 empty] | 274 | 0 | 0
20.1.7 | ESCAVAÇÃO MANUAL DE VALA COM PROFUNDIDADE MENOR OU IGUAL A 1,30 M. AF_02/2021 | M3 | 94 | 81.36 | 7647.84 | 23.5 | [5 empty] | 23.5 | [5 empty] | 47 | [11 empty] | 94 | 0 | 0
20.1.8 | REATERRO MANUAL APILOADO COM SOQUETE. AF_10/2017 | M3 | 0.85 | 49.33 | 41.93 | 0.2125 | [5 empty] | 0.2125 | [5 empty] | 0.425 | [11 empty] | 0.85 | 0 | 0
TOTAL DO ITEM >>>>20.1 |  |  |  | 0 | 23792.02 | [26 empty] | 0
20.2 | TUBOS E CONECÇÕES
20.2.1 | LUVA SOLDÁVEL E COM ROSCA, PVC, SOLDÁVEL, DN 25MM X 3/4, INSTALADO EM RAMAL OU SUB-RAMAL DE ÁGUA - FORNECIMENTO E INSTALAÇÃO. AF_12/2014 | UN | 54 | 8.44 | 455.76 | 13.5 | [5 empty] | 13.5 | [5 empty] | 13.5 | [5 empty] | 13.5 | [5 empty] | 54 | 0 | 0
20.2.2 | LUVA DE REDUÇÃO, PVC, SOLDÁVEL, DN 32MM X 25MM, INSTALADO EM RAMAL OU SUB-RAMAL DE ÁGUA - FORNECIMENTO E INSTALAÇÃO. AF_12/2014 | UN | 4 | 11.14 | 44.56 | 1 | [5 empty] | 1 | [5 empty] | 1 | [5 empty] | 1 | [5 empty] | 4 | 0 | 0
20.2.3 | JOELHO 45 GRAUS, PVC, SOLDÁVEL, DN 25MM, INSTALADO EM RAMAL OU SUB-RAMAL DE ÁGUA - FORNECIMENTO E INSTALAÇÃO. AF_12/2014 | UN | 2 | 10.6 | 21.2 | 2 | [23 empty] | 2 | 0 | 0
20.2.4 | JOELHO 90 GRAUS, PVC, SOLDÁVEL, DN 25MM, INSTALADO EM RAMAL OU SUB-RAMAL DE ÁGUA - FORNECIMENTO E INSTALAÇÃO. AF_12/2014 | UN | 262 | 9.6 | 2515.2 | 65 | [5 empty] | 65 | [5 empty] | 65 | [5 empty] | 67 | [5 empty] | 262 | 0 | 0
20.2.5 | JOELHO 90 GRAUS, PVC, SOLDÁVEL, DN 32MM, INSTALADO EM RAMAL OU SUB-RAMAL DE ÁGUA - FORNECIMENTO E INSTALAÇÃO. AF_12/2014 | UN | 129 | 13.42 | 1731.18 | 32 | [5 empty] | 32 | [5 empty] | 32 | [5 empty] | 33 | [5 empty] | 129 | 0 | 0
20.2.6 | JOELHO DE REDUCAO, PVC SOLDAVEL, 90 GRAUS, 32 MM X 25 MM, PARA AGUA FRIA PREDIAL, FORNECIMENTO E INSTALAÇÃO | UND | 29 | 15.1 | 437.9 | 7 | [5 empty] | 7 | [5 empty] | 7 | [5 empty] | 8 | [5 empty] | 29 | 0 | 0
20.2.7 | TUBO, PVC, SOLDÁVEL, DN 25MM, INSTALADO EM RAMAL OU SUB-RAMAL DE ÁGUA - FORNECIMENTO E INSTALAÇÃO. AF_12/2014 | M | 394.41 | 22.8 | 8992.54 | 98 | [5 empty] | 98 | [5 empty] | 98 | [5 empty] | 100.41 | [5 empty] | 394.41 | 0 | 0
20.2.8 | TUBO, PVC, SOLDÁVEL, DN 32MM, INSTALADO EM RAMAL OU SUB-RAMAL DE ÁGUA - FORNECIMENTO E INSTALAÇÃO. AF_12/2014 | M | 413.88 | 32.64 | 13509.04 | 103 | [5 empty] | 103 | [5 empty] | 103 | [5 empty] | 104.88 | [5 empty] | 413.88 | 0 | 0
20.2.9 | TE, PVC, SOLDÁVEL, DN 25MM, INSTALADO EM RAMAL OU SUB-RAMAL DE ÁGUA - FORNECIMENTO E INSTALAÇÃO. AF_12/2014 | UN | 15 | 13.49 | 202.35 | 3 | [5 empty] | 3 | [5 empty] | 3 | [5 empty] | 6 | [5 empty] | 15 | 0 | 0
20.2.10 | TE, PVC, SOLDÁVEL, DN 32MM, INSTALADO EM RAMAL OU SUB-RAMAL DE ÁGUA - FORNECIMENTO E INSTALAÇÃO. AF_12/2014 | UN | 15 | 19.93 | 298.95 | 4 | [5 empty] | 4 | [5 empty] | 4 | [5 empty] | 3 | [5 empty] | 15 | 0 | 0
20.2.11 | TÊ DE REDUÇÃO, PVC, SOLDÁVEL, DN 32MM X 25MM, INSTALADO EM RAMAL OU SUB-RAMAL DE ÁGUA - FORNECIMENTO E INSTALAÇÃO. AF_12/2014 | UN | 44 | 22.56 | 992.64 | 11 | [5 empty] | 11 | [5 empty] | 11 | [5 empty] | 11 | [5 empty] | 44 | 0 | 0
TOTAL DO ITEM >>>>20.2 |  |  |  | 0 | 29201.32 | [26 empty] | 0
TOTAL DO ITEM >>>>20.0 |  |  |  | 0 | 52993.34 | [26 empty] | 0
21.0 | SPDA - SISTEMA DE PROTEÇÃO CONTRA DESARGA ATMOSFERICA |  |  | 0
21.1 | ESCAVAÇÃO MANUAL DE VALA COM PROFUNDIDADE MENOR OU IGUAL A 1,30 M. AF_02/2021 | M3 | 73.74 | 81.36 | 5999.48 | [22 empty] | 36.87 | 36.87 | 73.74 | 0 | 0
21.2 | PREPARO DE FUNDO DE VALA COM LARGURA MENOR QUE 1,5 M (ACERTO DO SOLO NATURAL). AF_08/2020 | M2 | 105.34 | 5.94 | 625.71 | [22 empty] | 52.67 | 52.67 | 105.34 | 0 | 0
21.3 | REATERRO MANUAL DE VALAS COM COMPACTAÇÃO MECANIZADA. AF_04/2016 | M3 | 73.74 | 29.15 | 2149.52 | [22 empty] | 36.87 | 36.87 | 73.74 | 0 | 0
21.4 | HASTE DE ATERRAMENTO 5/8 PARA SPDA - FORNECIMENTO E INSTALAÇÃO. AF_12/2017 | UN | 150 | 75.04 | 11256 | [22 empty] | 75 | 75 | 150 | 0 | 0
21.5 | ELETRODUTO RÍGIDO ROSCÁVEL, PVC, DN 32 MM (1"), PARA CIRCUITOS TERMINAIS, INSTALADO EM PAREDE - FORNECIMENTO E INSTALAÇÃO. AF_12/2015 | M | 30 | 16.8 | 504 | [22 empty] | 15 | 15 | 30 | 0 | 0
21.6 | CABO DE COBRE NU 50 MM² - FORNECIMENTO E INSTALAÇÃO. AF_12/2017 | M | 600 | 68.51 | 41106 | [22 empty] | 300 | 300 | 600 | 0 | 0
21.7 | DEMOLIÇÃO DE CONCRETO SIMPLES - COM EQUIPAMENTO ELÉTRICO, INCLUSIVE AFASTAMENTO. | m³ | 2.9172 | 158.38 | 462.02 | [22 empty] | 1.4586 | 1.4586 | 2.9172 | 0 | 0
21.8 | TERMINAL A COMPRESSAO EM COBRE ESTANHADO PARA CABO 50 MM2, 1 FURO E 1 COMPRESSAO, PARA PARAFUSO DE FIXACAO M8, FORNECIMENTO E INSTALAÇÃO | UND | 50 | 9.71 | 485.5 | [22 empty] | 25 | 25 | 50 | 0 | 0
21.9 | ABRACADEIRA EM ACO PARA AMARRACAO DE ELETRODUTOS, TIPO D, COM 1" E CUNHA DE FIXACAO, FORNECIMENTO E INSTALAÇÃO | UND | 50 | 8.16 | 408 | [22 empty] | 25 | 25 | 50 | 0 | 0
21.10 | MOLDE PARA SOLDA EXOTÊRMICA HCL 3/4,5-5, FORNECIMENTO E INSTALAÇÃO | UND | 3 | 339.92 | 1019.76 | [22 empty] | 3 |  | 3 | 0 | 0
21.11 | CARTUCHO PARA SOLDA EXOTÊRMICA Nº 115, FORNECIMENTO E INSTALAÇÃO | UND | 200 | 38.04 | 7608 | [22 empty] | 100 | 100 | 200 | 0 | 0
21.12 | CARTUCHO PARA SOLDA EXOTÊRMICA Nº 90, FORNECIMENTO E INSTALAÇÃO | UND | 200 | 38.92 | 7784 | [22 empty] | 100 | 100 | 200 | 0 | 0
21.13 | BARRA CHATA DE ALUMINIO 1/4"X3/4" BARRA DE 6M, FORNECIMENTO E INSTALAÇÃO. | UND | 1300 | 125.72 | 163436 | [22 empty] | 650 | 650 | 1300 | 0 | 0
21.14 | BASE ( SUPORTE GUIA) PARA BARRA CHATA DE ALUMINIO 1/4"X3/4" 6M. FORNECIMENTO E INSTALAÇÃO. | UND | 300 | 35.28 | 10584 | [22 empty] | 150 | 150 | 300 | 0 | 0
21.15 | TAMPA DE FERRO FUNDIDO 300MM PARA CAIXA DE INSPEÇÃO DE ATERRAMENTO, FORNECIMENTO E INSTALAÇÃO | UND | 10 | 121.96 | 1219.6 | [22 empty] | 10 |  | 10 | 0 | 0
21.16 | CONECTOR DE MEDIÇÃO BIMETÁLICO TEL-565, FORNECIMENTO E INSTALAÇÃO | UND | 20 | 52.71 | 1054.2 | [22 empty] | 20 |  | 20 | 0 | 0
21.17 | CAIXA DE INSPEÇÃO SUSPENSA PVC TEL-541, FORNECIMENTO E INSTALAÇÃO | UND | 10 | 46.92 | 469.2 | [22 empty] | 10 |  | 10 | 0 | 0
21.18 | ABRACADEIRA DE LATAO PARA FIXACAO DE CABO PARA-RAIO, DIMENSOES 32 X 24 X 24 MM, FORNECIMENTO E INSTALAÇÃO | UND | 300 | 13.06 | 3918 | [22 empty] | 150 | 150 | 300 | 0 | 0
21.19 | TERMINAL AEREO BASE PLANA GALVANIZADO A QUENTE - BARRA CHATA, FORNECIMENTO E INSTALAÇÃO | UND | 300 | 18.73 | 5619 | [22 empty] | 150 | 150 | 300 | 0 | 0
21.20 | CAIXA DE EQUIPOTENCIALIZAÇÃO 40X40X10 CM , FORNECIMENTO E INSTALAÇÃO | UND | 1 | 838.61 | 838.61 | [22 empty] | 1 |  | 1 | 0 | 0
21.21 | SILICONE ESTRUTURAL CARTUCHO BRANCA 420GR, FORNECIMENTO E INSTALAÇÃO | UND | 20 | 81.87 | 1637.4 | [22 empty] | 10 | 10 | 20 | 0 | 0
TOTAL DO ITEM >>>>21.0 |  |  |  | 0 | 268184 | [26 empty] | 0
22.0 | ANEXO DO GABINETE |  |  | 0
22.1 | SERVIÇOS PRELIMINARES
22.1.1 | ESCAVAÇÃO MANUAL DE VALA PARA VIGA BALDRAME (SEM ESCAVAÇÃO PARA COLOCAÇÃO DE FÔRMAS). AF_06/2017 | M3 | 15.59 | 295.01 | 4599.2 | 15.59 | [23 empty] | 15.59 | 0 | 0
22.1.2 | PREPARO DE FUNDO DE VALA COM LARGURA MENOR QUE 1,5 M (ACERTO DO SOLO NATURAL). AF_08/2020 | M2 | 7.79 | 5.94 | 46.27 | 7.79 | [23 empty] | 7.79 | 0 | 0
TOTAL DO ITEM >>>>22.1 |  |  |  | 0 | 4645.47 | [26 empty] | 0
22.2 | FUNDAÇÃO
22.2.1 | CONCRETO MAGRO PARA LASTRO, TRAÇO 1:4,5:4,5 (EM MASSA SECA DE CIMENTO/ AREIA MÉDIA/ SEIXO ROLADO) - PREPARO MECÂNICO COM BETONEIRA 400 L. AF_05/2021 | M3 | 0.38 | 558.3 | 212.15 | 0.38 | [23 empty] | 0.38 | 0 | 0
22.2.2 | CONCRETAGEM DE SAPATAS, FCK 30 MPA, COM USO DE BOMBA  LANÇAMENTO, ADENSAMENTO E ACABAMENTO. AF_11/2016 | M3 | 3.9 | 867.34 | 3382.62 | 3.9 | [23 empty] | 3.9 | 0 | 0
22.2.3 | ARMAÇÃO DE BLOCO, VIGA BALDRAME E SAPATA UTILIZANDO AÇO CA-60 DE 5 MM - MONTAGEM. AF_06/2017 | KG | 20 | 22.55 | 451 | 20 | [23 empty] | 20 | 0 | 0
22.2.4 | ARMAÇÃO DE BLOCO, VIGA BALDRAME OU SAPATA UTILIZANDO AÇO CA-50 DE 8 MM - MONTAGEM. AF_06/2017 | KG | 59 | 20.21 | 1192.39 | 59 | [23 empty] | 59 | 0 | 0
22.2.5 | ARMAÇÃO DE BLOCO, VIGA BALDRAME OU SAPATA UTILIZANDO AÇO CA-50 DE 10 MM - MONTAGEM. AF_06/2017 | KG | 35 | 18.15 | 635.25 | 35 | [23 empty] | 35 | 0 | 0
22.2.6 | FABRICAÇÃO DE FÔRMA PARA PILARES E ESTRUTURAS SIMILARES, EM CHAPA DE MADEIRA COMPENSADA RESINADA, E = 17 MM. AF_09/2020 | M2 | 15.8 | 215.06 | 3397.94 | 15.8 | [23 empty] | 15.8 | 0 | 0
22.2.7 | IMPERMEABILIZAÇÃO DE SUPERFÍCIE COM EMULSÃO ASFÁLTICA, 2 DEMÃOS AF_06/2018 | M2 | 15.85 | 71.89 | 1139.45 | 15.85 | [23 empty] | 15.85 | 0 | 0
22.2.8 | REATERRO MANUAL APILOADO COM SOQUETE. AF_10/2017 | M3 | 10.17 | 49.33 | 501.68 | 10.17 | [23 empty] | 10.17 | 0 | 0
22.2.9 | ALVENARIA DE VEDAÇÃO DE BLOCOS CERÂMICOS FURADOS NA HORIZONTAL DE 14X9X19 CM (ESPESSURA 14 CM, BLOCO DEITADO) E ARGAMASSA DE ASSENTAMENTO COM PREPARO EM BETONEIRA. AF_12/2021 | M2 | 10.37 | 157.78 | 1636.17 | 10.37 | [23 empty] | 10.37 | 0 | 0
22.2.10 | ATERRO MANUAL DE VALAS COM SOLO ARGILO-ARENOSO E COMPACTAÇÃO MECANIZADA. AF_05/2016 | M3 | 25.233 | 86.12 | 2173.06 | 25.233 | [23 empty] | 25.233 | 0 | 0
TOTAL DO ITEM >>>>22.2 |  |  |  | 0 | 14721.71 | [26 empty] | 0
22.3 | ESTRUTURA
22.3.1 | CONCRETAGEM DE PILARES, FCK = 25 MPA, COM USO DE BOMBA - LANÇAMENTO, ADENSAMENTO E ACABAMENTO. AF_02/2022 | M3 | 26.45 | 820.18 | 21693.76 | 26.45 | [23 empty] | 26.45 | 0 | 0
22.3.2 | ARMAÇÃO DE PILAR OU VIGA DE UMA ESTRUTURA CONVENCIONAL DE CONCRETO ARMADO EM UM EDIFÍCIO DE MÚLTIPLOS PAVIMENTOS UTILIZANDO AÇO CA-50 DE 6,3 MM - MONTAGEM. AF_12/2015 | KG | 419 | 19.23 | 8057.37 | 419 | [23 empty] | 419 | 0 | 0
22.3.3 | ARMAÇÃO DE PILAR OU VIGA DE UMA ESTRUTURA CONVENCIONAL DE CONCRETO ARMADO EM UM EDIFÍCIO DE MÚLTIPLOS PAVIMENTOS UTILIZANDO AÇO CA-50 DE 8,0 MM - MONTAGEM. AF_12/2015 | KG | 315 | 18.54 | 5840.1 | 315 | [23 empty] | 315 | 0 | 0
22.3.4 | ARMAÇÃO DE PILAR OU VIGA DE UMA ESTRUTURA CONVENCIONAL DE CONCRETO ARMADO EM UM EDIFÍCIO DE MÚLTIPLOS PAVIMENTOS UTILIZANDO AÇO CA-50 DE 10,0 MM - MONTAGEM. AF_12/2015 | KG | 728 | 16.81 | 12237.68 | 728 | [23 empty] | 728 | 0 | 0
22.3.5 | ARMAÇÃO DE PILAR OU VIGA DE UMA ESTRUTURA CONVENCIONAL DE CONCRETO ARMADO EM UM EDIFÍCIO DE MÚLTIPLOS PAVIMENTOS UTILIZANDO AÇO CA-50 DE 12,5 MM - MONTAGEM. AF_12/2015 | KG | 263 | 14.28 | 3755.64 | 263 | [23 empty] | 263 | 0 | 0
22.3.6 | ARMAÇÃO DE PILAR OU VIGA DE UMA ESTRUTURA CONVENCIONAL DE CONCRETO ARMADO EM UM EDIFÍCIO DE MÚLTIPLOS PAVIMENTOS UTILIZANDO AÇO CA-50 DE 16,0 MM - MONTAGEM. AF_12/2015 | KG | 76 | 13.78 | 1047.28 | 76 | [23 empty] | 76 | 0 | 0
22.3.7 | ARMAÇÃO DE PILAR OU VIGA DE UMA ESTRUTURA CONVENCIONAL DE CONCRETO ARMADO EM UM EDIFÍCIO DE MÚLTIPLOS PAVIMENTOS UTILIZANDO AÇO CA-50 DE 25,0 MM - MONTAGEM. AF_12/2015 | KG | 100 | 15.48 | 1548 | 100 | [23 empty] | 100 | 0 | 0
22.3.8 | FABRICAÇÃO DE FÔRMA PARA VIGAS, EM CHAPA DE MADEIRA COMPENSADA RESINADA, E = 17 MM. AF_09/2020 | M2 | 210.25 | 158.27 | 33276.26 |  | 210.25 | [22 empty] | 210.25 | 0 | 0
22.3.9 | LAJE PRÉ-MOLDADA UNIDIRECIONAL, BIAPOIADA, PARA PISO, ENCHIMENTO EM CERÂMICA, VIGOTA CONVENCIONAL, ALTURA TOTAL DA LAJE (ENCHIMENTO+CAPA) = (8+4). AF_11/2020 | M2 | 91.044 | 233.56 | 21264.23 |  | 91.044 | [22 empty] | 91.044 | 0 | 0
22.3.10 | FABRICAÇÃO DE FÔRMA PARA LAJES, EM CHAPA DE MADEIRA COMPENSADA RESINADA, E = 17 MM. AF_09/2020 | M2 | 92.75 | 84.21 | 7810.47 |  | 92.75 | [22 empty] | 92.75 | 0 | 0
TOTAL DO ITEM >>>>22.3 |  |  |  | 0 | 116530.79 | [26 empty] | 0
22.4 | CONTRAPISO EM CONCRETO
22.4.1 | CONCRETO FCK = 20MPA, TRAÇO 1:2,7:3 (EM MASSA SECA DE CIMENTO/ AREIA MÉDIA/ BRITA 1) - PREPARO MECÂNICO COM BETONEIRA 600 L. AF_05/2021 | M3 | 2.37 | 495.71 | 1174.83 |  | 2.37 | [22 empty] | 2.37 | 0 | 0
22.4.2 | CONTRAPISO EM ARGAMASSA PRONTA, PREPARO MANUAL, APLICADO EM ÁREAS SECAS SOBRE LAJE, ADERIDO, ACABAMENTO NÃO REFORÇADO, ESPESSURA 3CM. AF_07/2021 | M2 | 47.4 | 131.52 | 6234.04 |  | 47.4 | [22 empty] | 47.4 | 0 | 0
TOTAL DO ITEM >>>>22.4 |  |  |  | 0 | 7408.87 | [26 empty] | 0
22.5 | ALVENARIAS E FECHAMENTOS
22.5.1 | ALVENARIA DE VEDAÇÃO DE BLOCOS CERÂMICOS FURADOS NA HORIZONTAL DE 9X19X19 CM (ESPESSURA 9 CM) E ARGAMASSA DE ASSENTAMENTO COM PREPARO EM BETONEIRA. AF_12/2021 | M2 | 182.21 | 96.44 | 17572.33 |  | 182.21 | [22 empty] | 182.21 | 0 | 0
22.5.2 | CHAPISCO APLICADO EM ALVENARIA (SEM PRESENÇA DE VÃOS) E ESTRUTURAS DE CONCRETO DE FACHADA, COM COLHER DE PEDREIRO. ARGAMASSA TRAÇO 1:3 COM PREPARO MANUAL. AF_06/2014 | M2 | 342.7 | 7.38 | 2529.12 |  | 342.7 | [22 empty] | 342.7 | 0 | 0
22.5.3 | MASSA ÚNICA, PARA RECEBIMENTO DE PINTURA OU CERÂMICA, ARGAMASSA INDUSTRIALIZADA, PREPARO MECÂNICO, APLICADO COM EQUIPAMENTO DE MISTURA E PROJEÇÃO DE 1,5 M3/H EM FACES INTERNAS DE PAREDES, ESPESSURA DE 5MM, SEM EXECUÇÃO DE TALISCAS. AF_06/2014 | M2 | 342.7 | 29.82 | 10219.31 |  | 342.7 | [22 empty] | 342.7 | 0 | 0
TOTAL DO ITEM >>>>22.5 |  |  |  | 0 | 30320.76 | [26 empty] | 0
22.6 | GARAGEM E ESCADA
22.6.1 | PISOS
22.1.1.1 | REVESTIMENTO CERÂMICO PARA PISO COM PLACAS TIPO PORCELANATO RETIFICADO 0,90X0,90m PORTOBELLO OU SIMILAR, ARGAMASSA TIPO AC III, APLICADAS EM AMBIENTES DE ÁREA MAIOR QUE 5 M2 NA ALTURA INTEIRA DAS PAREDES. FORNECIMENTO E INSTALAÇÃO. AF_06/2014 | m² | 43.77 | 161.15 | 7053.53 |  |  | 43.77 | [21 empty] | 43.77 | 0 | 0
22.1.1.2 | REVESTIMENTO CERÂMICO PARA PISO COM PLACAS TIPO PORCELANATO RETIFICADO 0,90X0,90m PORTOBELLO OU SIMILAR, ARGAMASSA TIPO AC III, APLICADAS EM AMBIENTES DE ÁREA MAIOR QUE 5 M2 NA ALTURA INTEIRA DAS PAREDES. FORNECIMENTO E INSTALAÇÃO. AF_06/2014 | m² | 12.43 | 161.15 | 2003.09 |  |  | 12.43 | [21 empty] | 12.43 | 0 | 0
TOTAL DO ITEM >>>>22.6.1 |  |  |  | 0 | 9056.62 | [26 empty] | 0
22.6.2 | ESQUADRIAS E GUARDA CORPO
22.6.2.1 | PORTAO EM PERFIS ATE 4"X1.1/2" E CHAPAS COM ESPESSURA DE ATE 3,00 MM EM ALUMINIO, FORNECIMENTO E INSTALAÇÃO | UND | 1 | 6082.95 | 6082.95 |  |  |  | 1 | [20 empty] | 1 | 0 | 0
22.6.2.2 | GUARDA CORPO COM CORRIMÃO DUPLO EM TUBO DE AÇO INOXIDAVEL 1 1/2", COM CHUMBADORES PARA FIXAÇÃO NO PISO | m | 6.25 | 495.66 | 3097.87 |  |  |  | 6.25 | [20 empty] | 6.25 | 0 | 0
22.6.2.3 | CORRIMÃO DUPLO EM TUBO AÇO INOXIDAVEL 1 1/2", COM CHUMBADORES PARA FIXAÇÃO NO PISO | m | 6.54 | 269.08 | 1759.78 |  |  |  | 6.54 | [20 empty] | 6.54 | 0 | 0
22.6.2.4 | J21- JANELA MAXIN AR 3,00 x ,90 (3 JANELAS DE 1,00). FORNECIMENTO E INSTALAÇÃO. | und | 1 | 2893.27 | 2893.27 |  |  |  | 1 | [20 empty] | 1 | 0 | 0
TOTAL DO ITEM >>>>22.6.2 |  |  |  | 0 | 13833.87 | [26 empty] | 0
22.6.3 | PINTURA
22.6.3.1 | APLICAÇÃO MANUAL DE FUNDO SELADOR ACRÍLICO EM PANOS CEGOS DE FACHADA (SEM PRESENÇA DE VÃOS) DE EDIFÍCIOS DE MÚLTIPLOS PAVIMENTOS. AF_06/2014 | M2 | 164.1632 | 1.66 | 272.51 |  |  |  | 164.1632 | [20 empty] | 164.1632 | 0 | 0
22.6.3.2 | APLICAÇÃO MANUAL DE MASSA ACRÍLICA EM PANOS DE FACHADA COM PRESENÇA DE VÃOS, DE EDIFÍCIOS DE MÚLTIPLOS PAVIMENTOS, DUAS DEMÃOS. AF_05/2017 | M2 | 164.1632 | 28.03 | 4601.49 |  |  |  | 164.1632 | [20 empty] | 164.1632 | 0 | 0
22.6.3.3 | APLICAÇÃO MANUAL DE TINTA LÁTEX ACRÍLICA EM PANOS SEM PRESENÇA DE VÃOS DE EDIFÍCIOS DE MÚLTIPLOS PAVIMENTOS, DUAS DEMÃOS. AF_11/2016 | M2 | 164.1632 | 11.94 | 1960.1 |  |  |  | 164.1632 | [20 empty] | 164.1632 | 0 | 0
TOTAL DO ITEM >>>>22.6.3 |  |  |  | 0 | 6834.1 | [26 empty] | 0
22.7 | LAVABO MASCULINO
22.7.1 | PISO E REVESTIMENTO
22.7.1.1 | CONTRAPISO EM ARGAMASSA TRAÇO 1:4 (CIMENTO E AREIA), PREPARO MECÂNICO COM BETONEIRA 400 L, APLICADO EM ÁREAS SECAS SOBRE LAJE, NÃO ADERIDO, ACABAMENTO NÃO REFORÇADO, ESPESSURA 5CM. AF_07/2021 | M2 | 2.8 | 49 | 137.2 |  |  | 2.8 | [21 empty] | 2.8 | 0 | 0
22.7.1.2 | REVESTIMENTO CERÂMICO PARA PISO COM PLACAS TIPO PORCELANATO RETIFICADO 0,90X0,90m PORTOBELLO OU SIMILAR, ARGAMASSA TIPO AC III, APLICADAS EM AMBIENTES DE ÁREA MAIOR QUE 5 M2 NA ALTURA INTEIRA DAS PAREDES. FORNECIMENTO E INSTALAÇÃO. AF_06/2014 | m² | 2.8 | 161.15 | 451.22 |  |  |  | 2.8 | [20 empty] | 2.8 | 0 | 0
22.7.1.3 | APLICAÇÃO DE EPOXI INDUSTRIALIZADO PARA REVESTIMENTOS DE PAREDE/PISO COM JUNTAS DE ATÉ 1MM DE ESPESSURA. FORNECIMENTO E INSTALAÇÃO. | m² | 2.8 | 14.71 | 41.18 |  |  |  | 2.8 | [20 empty] | 2.8 | 0 | 0
22.7.1.4 | REVESTIMENTO CERÂMICO PARA PAREDES INTERNAS COM PLACAS TIPO PORCELANATO RETIFICADO 0,30X0,90m PORTOBELLO OU SIMILAR, ARGAMASSA TIPO AC III, APLICADAS EM AMBIENTES DE ÁREA MAIOR QUE 5 M2 NA ALTURA INTEIRA DAS PAREDES. FORNECIMENTO E INSTALAÇÃO. AF_06/2014 | M | 13.86 | 161.15 | 2233.53 |  |  |  | 13.86 | [20 empty] | 13.86 | 0 | 0
22.7.1.5 | APLICAÇÃO DE EPOXI INDUSTRIALIZADO PARA REVESTIMENTOS DE PAREDE/PISO COM JUNTAS DE ATÉ 1MM DE ESPESSURA. FORNECIMENTO E INSTALAÇÃO. | m² | 13.86 | 14.71 | 203.88 |  |  |  | 13.86 | [20 empty] | 13.86 | 0 | 0
22.7.1.6 | FORRO EM PLACAS DE GESSO, PARA AMBIENTES COMERCIAIS. AF_05/2017_P | M2 | 2.8 | 40.97 | 114.71 |  |  |  | 2.8 | [20 empty] | 2.8 | 0 | 0
22.7.1.7 | REVESTIMENTO DE PAREDE DE GRANITO BRANCO SIENA, DE 2,00 X 1,00 M - FORNECIMENTO E INSTALAÇÃO. | UND | 1 | 1230.24 | 1230.24 |  |  |  | 1 | [20 empty] | 1 | 0 | 0
TOTAL DO ITEM >>>>22.7.1 |  |  |  | 0 | 4411.96 | [26 empty] | 0
22.7.2 | ESQUADRIAS
22.7.2.1 | KIT PORTA PRONTA PRETA LISA SÓLIDA PORMADE O,70X2,10,ACABAMENTO DE COR UNIFORME, MARCOS E ALIZARES EM PVC WOOD, RESISTENTES A ESTUFAMENTOS. FORNECIMENTO E INSTALAÇÃO | UND | 1 | 3111.29 | 3111.29 |  |  |  | 1 | [20 empty] | 1 | 0 | 0
22.7.2.2 | J09- JANELA MAXIM AR 2,20 x ,50 (4 JANELAS DE 0,55). FORNECIMENTO E INSTALAÇÃO. | und | 1 | 1939.82 | 1939.82 |  |  |  | 1 | [20 empty] | 1 | 0 | 0
TOTAL DO ITEM >>>>22.7.2 |  |  |  | 0 | 5051.11 | [26 empty] | 0
22.7.3 | LOUÇAS E METAIS
22.7.3.1 | DUCHA HIGIÊNICA, ACABAMENTO METALICO CROMADO - FORNECIMENTO E INSTALAÇÃO. AF_01/2019 | UND | 1 | 291.86 | 291.86 |  |  |  | 1 | [20 empty] | 1 | 0 | 0
22.7.3.2 | SAIA E FRONTÃO EM GRANITO POLIDO - BRANCO SIENA PARA LAVATÓRIO - FORNECIMENTO E INSTALAÇÃO. AF_01/2020 | M | 1.5 | 171.12 | 256.68 |  |  |  | 1.5 | [20 empty] | 1.5 | 0 | 0
22.7.3.3 | VÁLVULA DE DESCARGA HYDRA PLUS DECA OU SIMILAR - FORNECIMENTO E INSTALAÇÃO. AF_01/2019 | UND | 1 | 474.24 | 474.24 |  |  |  | 1 | [20 empty] | 1 | 0 | 0
22.7.3.4 | CUBA DE EMBUTIR QUADRADA DE APOIO EM LOUÇA BRANCA DECA OU SIMILAR - FORNECIMENTO E INSTALAÇÃO. | UND | 1 | 1108.78 | 1108.78 |  |  |  | 1 | [20 empty] | 1 | 0 | 0
22.7.3.5 | ASSENTO SANITÁRIO TERMOFIXO - FORNECIMENTO E INSTALACAO. | UND | 1 | 1000.8 | 1000.8 |  |  |  | 1 | [20 empty] | 1 | 0 | 0
22.7.3.6 | BACIA SANITÁRIA DECA COM LOUÇA BRANCA. FORNECIMENTO E INSTALAÇÃO. | M | 1 | 2122.86 | 2122.86 |  |  |  | 1 | [20 empty] | 1 | 0 | 0
22.7.3.7 | TORNEIRA CROMADA DEMATIC ECO FECHAMENTO AUTOMATICO DECA 1173.C OU SIMILAR - FORNECIMENTO E INSTALAÇÃO. AF_01/2020 | UND | 1 | 726.58 | 726.58 |  |  |  | 1 | [20 empty] | 1 | 0 | 0
22.7.3.8 | SABONETEIRA DE PAREDE SYRIUS, DOCOL CODIGO 00175106 OU SIMILAR - FORNECIMENTO E INSTALAÇÃO. AF_01/2020 | UND | 1 | 217.68 | 217.68 |  |  |  | 1 | [20 empty] | 1 | 0 | 0
22.7.3.9 | PAPELEIRA DE PAREDE EM METAL CROMADO SEM TAMPA, INCLUSO FIXAÇÃO. AF_01/2020 | UN | 1 | 49.13 | 49.13 |  |  |  | 1 | [20 empty] | 1 | 0 | 0
22.7.3.10 | BANCADA DE GRANITO BRANCO SIENA, DE 1,00 X 0,50 M, PARA LAVATÓRIO - FORNECIMENTO E INSTALAÇÃO. AF_01/2020 | UND | 1 | 430.99 | 430.99 |  |  |  | 1 | [20 empty] | 1 | 0 | 0
TOTAL DO ITEM >>>>22.7.3 |  |  |  | 0 | 6679.6 | [26 empty] | 0
22.8 | LAVABO FEMININO
22.8.1 | PISO E REVESTIMENTO
22.8.1.1 | CONTRAPISO EM ARGAMASSA TRAÇO 1:4 (CIMENTO E AREIA), PREPARO MECÂNICO COM BETONEIRA 400 L, APLICADO EM ÁREAS SECAS SOBRE LAJE, NÃO ADERIDO, ACABAMENTO NÃO REFORÇADO, ESPESSURA 5CM. AF_07/2021 | M2 | 2.8 | 49 | 137.2 |  |  | 2.8 | [21 empty] | 2.8 | 0 | 0
22.8.1.2 | REVESTIMENTO CERÂMICO PARA PISO COM PLACAS TIPO PORCELANATO RETIFICADO 0,90X0,90m PORTOBELLO OU SIMILAR, ARGAMASSA TIPO AC III, APLICADAS EM AMBIENTES DE ÁREA MAIOR QUE 5 M2 NA ALTURA INTEIRA DAS PAREDES. FORNECIMENTO E INSTALAÇÃO. AF_06/2014 | m² | 2.8 | 161.15 | 451.22 |  |  |  | 2.8 | [20 empty] | 2.8 | 0 | 0
22.8.1.3 | APLICAÇÃO DE EPOXI INDUSTRIALIZADO PARA REVESTIMENTOS DE PAREDE/PISO COM JUNTAS DE ATÉ 1MM DE ESPESSURA. FORNECIMENTO E INSTALAÇÃO. | m² | 2.8 | 14.71 | 41.18 |  |  |  | 2.8 | [20 empty] | 2.8 | 0 | 0
22.8.1.4 | REVESTIMENTO CERÂMICO PARA PAREDES INTERNAS COM PLACAS TIPO PORCELANATO RETIFICADO 0,30X0,90m PORTOBELLO OU SIMILAR, ARGAMASSA TIPO AC III, APLICADAS EM AMBIENTES DE ÁREA MAIOR QUE 5 M2 NA ALTURA INTEIRA DAS PAREDES. FORNECIMENTO E INSTALAÇÃO. AF_06/2014 | M | 13.35 | 161.15 | 2151.35 |  |  |  | 13.35 | [20 empty] | 13.35 | 0 | 0
22.8.1.5 | APLICAÇÃO DE EPOXI INDUSTRIALIZADO PARA REVESTIMENTOS DE PAREDE/PISO COM JUNTAS DE ATÉ 1MM DE ESPESSURA. FORNECIMENTO E INSTALAÇÃO. | m² | 13.35 | 14.71 | 196.37 |  |  |  | 13.35 | [20 empty] | 13.35 | 0 | 0
22.8.1.6 | FORRO EM PLACAS DE GESSO, PARA AMBIENTES COMERCIAIS. AF_05/2017_P | M2 | 2.8 | 40.97 | 114.71 |  |  |  | 2.8 | [20 empty] | 2.8 | 0 | 0
22.8.1.7 | REVESTIMENTO DE PAREDE DE GRANITO BRANCO SIENA, DE 2,00 X 1,00 M - FORNECIMENTO E INSTALAÇÃO. | UND | 1 | 1230.24 | 1230.24 |  |  |  | 1 | [20 empty] | 1 | 0 | 0
TOTAL DO ITEM >>>>22.8.1 |  |  |  | 0 | 4322.27 | [26 empty] | 0
22.8.2 | ESQUADRIAS
22.8.2.1 | KIT PORTA PRONTA PRETA LISA SÓLIDA PORMADE O,70X2,10,ACABAMENTO DE COR UNIFORME, MARCOS E ALIZARES EM PVC WOOD, RESISTENTES A ESTUFAMENTOS. FORNECIMENTO E INSTALAÇÃO | UND | 1 | 3111.29 | 3111.29 |  |  |  | 1 | [20 empty] | 1 | 0 | 0
TOTAL DO ITEM >>>>22.8.2 |  |  |  | 0 | 3111.29 | [26 empty] | 0
22.8.3 | LOUÇAS E METAIS
22.8.3.1 | DUCHA HIGIÊNICA, ACABAMENTO METALICO CROMADO - FORNECIMENTO E INSTALAÇÃO. AF_01/2019 | UND | 1 | 291.86 | 291.86 |  |  |  | 1 | [20 empty] | 1 | 0 | 0
22.8.3.2 | SAIA E FRONTÃO EM GRANITO POLIDO - BRANCO SIENA PARA LAVATÓRIO - FORNECIMENTO E INSTALAÇÃO. AF_01/2020 | M | 1.5 | 171.12 | 256.68 |  |  |  | 1.5 | [20 empty] | 1.5 | 0 | 0
22.8.3.3 | VÁLVULA DE DESCARGA HYDRA PLUS DECA OU SIMILAR - FORNECIMENTO E INSTALAÇÃO. AF_01/2019 | UND | 1 | 474.24 | 474.24 |  |  |  | 1 | [20 empty] | 1 | 0 | 0
22.8.3.4 | CUBA DE EMBUTIR QUADRADA DE APOIO EM LOUÇA BRANCA DECA OU SIMILAR - FORNECIMENTO E INSTALAÇÃO. | UND | 1 | 1108.78 | 1108.78 |  |  |  | 1 | [20 empty] | 1 | 0 | 0
22.8.3.5 | ASSENTO SANITÁRIO TERMOFIXO - FORNECIMENTO E INSTALACAO. | UND | 1 | 1000.8 | 1000.8 |  |  |  | 1 | [20 empty] | 1 | 0 | 0
22.8.3.6 | BACIA SANITÁRIA DECA COM LOUÇA BRANCA. FORNECIMENTO E INSTALAÇÃO. | M | 1 | 2122.86 | 2122.86 |  |  |  | 1 | [20 empty] | 1 | 0 | 0
22.8.3.7 | TORNEIRA CROMADA DEMATIC ECO FECHAMENTO AUTOMATICO DECA 1173.C OU SIMILAR - FORNECIMENTO E INSTALAÇÃO. AF_01/2020 | UND | 1 | 726.58 | 726.58 |  |  |  | 1 | [20 empty] | 1 | 0 | 0
22.8.3.8 | SABONETEIRA DE PAREDE SYRIUS, DOCOL CODIGO 00175106 OU SIMILAR - FORNECIMENTO E INSTALAÇÃO. AF_01/2020 | UND | 1 | 217.68 | 217.68 |  |  |  | 1 | [20 empty] | 1 | 0 | 0
22.8.3.9 | PAPELEIRA DE PAREDE EM METAL CROMADO SEM TAMPA, INCLUSO FIXAÇÃO. AF_01/2020 | UN | 1 | 49.13 | 49.13 |  |  |  | 1 | [20 empty] | 1 | 0 | 0
22.8.3.10 | BANCADA DE GRANITO BRANCO SIENA, DE 1,00 X 0,50 M, PARA LAVATÓRIO - FORNECIMENTO E INSTALAÇÃO. AF_01/2020 | UND | 1 | 430.99 | 430.99 |  |  |  | 1 | [20 empty] | 1 | 0 | 0
TOTAL DO ITEM >>>>22.8.3 |  |  |  | 0 | 6679.6 | [26 empty] | 0
22.9 | BANHEIRO SECRETÁRIO
22.9.1 | PISO E REVESTIMENTO
22.9.1.1 | CONTRAPISO EM ARGAMASSA TRAÇO 1:4 (CIMENTO E AREIA), PREPARO MECÂNICO COM BETONEIRA 400 L, APLICADO EM ÁREAS SECAS SOBRE LAJE, NÃO ADERIDO, ACABAMENTO NÃO REFORÇADO, ESPESSURA 5CM. AF_07/2021 | M2 | 6.47 | 49 | 317.03 |  |  | 6.47 | [21 empty] | 6.47 | 0 | 0
22.9.1.2 | REVESTIMENTO CERÂMICO PARA PISO COM PLACAS TIPO PORCELANATO RETIFICADO 0,90X0,90m PORTOBELLO OU SIMILAR, ARGAMASSA TIPO AC III, APLICADAS EM AMBIENTES DE ÁREA MAIOR QUE 5 M2 NA ALTURA INTEIRA DAS PAREDES. FORNECIMENTO E INSTALAÇÃO. AF_06/2014 | m² | 6.47 | 161.15 | 1042.64 |  |  |  | 6.47 | [20 empty] | 6.47 | 0 | 0
22.9.1.3 | APLICAÇÃO DE EPOXI INDUSTRIALIZADO PARA REVESTIMENTOS DE PAREDE/PISO COM JUNTAS DE ATÉ 1MM DE ESPESSURA. FORNECIMENTO E INSTALAÇÃO. | m² | 6.47 | 14.71 | 95.17 |  |  |  | 6.47 | [20 empty] | 6.47 | 0 | 0
22.9.1.4 | REVESTIMENTO CERÂMICO PARA PAREDES INTERNAS COM PLACAS TIPO PORCELANATO RETIFICADO 0,30X0,90m PORTOBELLO OU SIMILAR, ARGAMASSA TIPO AC III, APLICADAS EM AMBIENTES DE ÁREA MAIOR QUE 5 M2 NA ALTURA INTEIRA DAS PAREDES. FORNECIMENTO E INSTALAÇÃO. AF_06/2014 | M | 33.64 | 161.15 | 5421.08 |  |  |  | 33.64 | [20 empty] | 33.64 | 0 | 0
22.9.1.5 | APLICAÇÃO DE EPOXI INDUSTRIALIZADO PARA REVESTIMENTOS DE PAREDE/PISO COM JUNTAS DE ATÉ 1MM DE ESPESSURA. FORNECIMENTO E INSTALAÇÃO. | m² | 33.64 | 14.71 | 494.84 |  |  |  | 33.64 | [20 empty] | 33.64 | 0 | 0
22.9.1.6 | FORRO EM PLACAS DE GESSO, PARA AMBIENTES COMERCIAIS. AF_05/2017_P | M2 | 6.47 | 40.97 | 265.07 |  |  |  | 6.47 | [20 empty] | 6.47 | 0 | 0
TOTAL DO ITEM >>>>22.9.1 |  |  |  | 0 | 7635.83 | [26 empty] | 0
22.9.2 | ESQUADRIAS
22.9.2.1 | PORTA PRETA LISA SÓLIDA PORMADE O,70X2,10 DE CORRER, INCLUSO ADUELA 1A, ALIZAR 1A, TRILHO E FECHADURA, ACABAMENTO DE COR UNIFORME, RESISTENTES A ESTUFAMENTOS. FORNECIMENTO E INSTALAÇÃO | UND | 1 | 3225.49 | 3225.49 |  |  |  | 1 | [20 empty] | 1 | 0 | 0
22.9.2.2 | J13- JANELA MAXIN AR 1,00 x ,50 (2 JANELAS DE 0,50). FORNECIMENTO E INSTALAÇÃO. | und | 1 | 947.57 | 947.57 |  |  |  | 1 | [20 empty] | 1 | 0 | 0
TOTAL DO ITEM >>>>22.9.2 |  |  |  | 0 | 4173.06 | [26 empty] | 0
22.9.3 | LOUÇAS E METAIS
22.9.3.1 | DUCHA HIGIÊNICA, ACABAMENTO METALICO CROMADO - FORNECIMENTO E INSTALAÇÃO. AF_01/2019 | UND | 1 | 291.86 | 291.86 |  |  |  | 1 | [20 empty] | 1 | 0 | 0
22.9.3.2 | SAIA E FRONTÃO EM GRANITO POLIDO - BRANCO SIENA PARA LAVATÓRIO - FORNECIMENTO E INSTALAÇÃO. AF_01/2020 | M | 2.05 | 171.12 | 350.79 |  |  |  | 2.05 | [20 empty] | 2.05 | 0 | 0
22.9.3.3 | VÁLVULA DE DESCARGA HYDRA PLUS DECA OU SIMILAR - FORNECIMENTO E INSTALAÇÃO. AF_01/2019 | UND | 1 | 474.24 | 474.24 |  |  |  | 1 | [20 empty] | 1 | 0 | 0
22.9.3.4 | CUBA DE EMBUTIR QUADRADA DE APOIO EM LOUÇA BRANCA DECA OU SIMILAR - FORNECIMENTO E INSTALAÇÃO. | UND | 1 | 1108.78 | 1108.78 |  |  |  | 1 | [20 empty] | 1 | 0 | 0
22.9.3.5 | ASSENTO SANITÁRIO TERMOFIXO - FORNECIMENTO E INSTALACAO. | UND | 1 | 1000.8 | 1000.8 |  |  |  | 1 | [20 empty] | 1 | 0 | 0
22.9.3.6 | BACIA SANITÁRIA DECA COM LOUÇA BRANCA. FORNECIMENTO E INSTALAÇÃO. | M | 1 | 2122.86 | 2122.86 |  |  |  | 1 | [20 empty] | 1 | 0 | 0
22.9.3.7 | TORNEIRA CROMADA DEMATIC ECO FECHAMENTO AUTOMATICO DECA 1173.C OU SIMILAR - FORNECIMENTO E INSTALAÇÃO. AF_01/2020 | UND | 1 | 726.58 | 726.58 |  |  |  | 1 | [20 empty] | 1 | 0 | 0
22.9.3.8 | SABONETEIRA DE PAREDE SYRIUS, DOCOL CODIGO 00175106 OU SIMILAR - FORNECIMENTO E INSTALAÇÃO. AF_01/2020 | UND | 1 | 217.68 | 217.68 |  |  |  | 1 | [20 empty] | 1 | 0 | 0
22.9.3.9 | PAPELEIRA DE PAREDE EM METAL CROMADO SEM TAMPA, INCLUSO FIXAÇÃO. AF_01/2020 | UN | 1 | 49.13 | 49.13 |  |  |  | 1 | [20 empty] | 1 | 0 | 0
22.9.3.10 | BANCADA DE GRANITO BRANCO SIENA, DE 1,55 X 0,50 M, PARA LAVATÓRIO - FORNECIMENTO E INSTALAÇÃO. AF_01/2020 | UND | 1 | 588.01 | 588.01 |  |  |  | 1 | [20 empty] | 1 | 0 | 0
22.9.3.11 | CHUVEIRO ELÉTRICO COMUM CORPO PLÁSTICO, TIPO DUCHA  FORNECIMENTO E INSTALAÇÃO. AF_01/2020 | UN | 1 | 105.78 | 105.78 |  |  |  | 1 | [20 empty] | 1 | 0 | 0
22.9.3.12 | INSTALAÇÃO DE VIDRO TEMPERADO, E = 6 MM, ENCAIXADO EM PERFIL U. AF_01/2021_P | M2 | 2.604 | 477.01 | 1242.13 |  |  |  | 2.604 | [20 empty] | 2.604 | 0 | 0
TOTAL DO ITEM >>>>22.9.3 |  |  |  | 0 | 8278.64 | [26 empty] | 0
22.10 | COPA GABINETE
22.10.1 | PISO E REVESTIMENTO
22.10.1.1 | CONTRAPISO EM ARGAMASSA TRAÇO 1:4 (CIMENTO E AREIA), PREPARO MECÂNICO COM BETONEIRA 400 L, APLICADO EM ÁREAS SECAS SOBRE LAJE, NÃO ADERIDO, ACABAMENTO NÃO REFORÇADO, ESPESSURA 5CM. AF_07/2021 | M2 | 12.93 | 49 | 633.57 |  |  | 12.93 | [21 empty] | 12.93 | 0 | 0
22.10.1.2 | REVESTIMENTO CERÂMICO PARA PISO COM PLACAS TIPO PORCELANATO RETIFICADO 0,90X0,90m PORTOBELLO OU SIMILAR, ARGAMASSA TIPO AC III, APLICADAS EM AMBIENTES DE ÁREA MAIOR QUE 5 M2 NA ALTURA INTEIRA DAS PAREDES. FORNECIMENTO E INSTALAÇÃO. AF_06/2014 | m² | 12.93 | 161.15 | 2083.66 |  |  |  | 12.93 | [20 empty] | 12.93 | 0 | 0
22.10.1.3 | APLICAÇÃO DE EPOXI INDUSTRIALIZADO PARA REVESTIMENTOS DE PAREDE/PISO COM JUNTAS DE ATÉ 1MM DE ESPESSURA. FORNECIMENTO E INSTALAÇÃO. | m² | 12.93 | 14.71 | 190.2 |  |  |  | 12.93 | [20 empty] | 12.93 | 0 | 0
22.10.1.4 | REVESTIMENTO CERÂMICO PARA PAREDES INTERNAS COM PLACAS TIPO PORCELANATO RETIFICADO 0,30X0,90m PORTOBELLO OU SIMILAR, ARGAMASSA TIPO AC III, APLICADAS EM AMBIENTES DE ÁREA MAIOR QUE 5 M2 NA ALTURA INTEIRA DAS PAREDES. FORNECIMENTO E INSTALAÇÃO. AF_06/2014 | M | 33.64 | 161.15 | 5421.08 |  |  |  | 33.64 | [20 empty] | 33.64 | 0 | 0
22.10.1.5 | APLICAÇÃO DE EPOXI INDUSTRIALIZADO PARA REVESTIMENTOS DE PAREDE/PISO COM JUNTAS DE ATÉ 1MM DE ESPESSURA. FORNECIMENTO E INSTALAÇÃO. | m² | 33.64 | 14.71 | 494.84 |  |  |  | 33.64 | [20 empty] | 33.64 | 0 | 0
22.10.1.6 | FORRO EM PLACAS DE GESSO, PARA AMBIENTES COMERCIAIS. AF_05/2017_P | M2 | 12.93 | 40.97 | 529.74 |  |  |  | 12.93 | [20 empty] | 12.93 | 0 | 0
TOTAL DO ITEM >>>>22.10.1 |  |  |  | 0 | 9353.09 | [26 empty] | 0
22.10.2 | ESQUADRIAS
22.10.2.1 | KIT PORTA PRONTA PRETA LISA SÓLIDA PORMADE O,80X2,10,ACABAMENTO DE COR UNIFORME, MARCOS E ALIZARES EM PVC WOOD, RESISTENTES A ESTUFAMENTOS. FORNECIMENTO E INSTALAÇÃO. | UND | 1 | 3111.29 | 3111.29 |  |  |  | 1 | [20 empty] | 1 | 0 | 0
22.10.2.2 | J21- JANELA MAXIN AR 3,00 x ,90 (3 JANELAS DE 1,00). FORNECIMENTO E INSTALAÇÃO. | und | 1 | 2893.27 | 2893.27 |  |  |  | 1 | [20 empty] | 1 | 0 | 0
TOTAL DO ITEM >>>>22.10.2 |  |  |  | 0 | 6004.56 | [26 empty] | 0
22.10.3 | LOUÇAS E METAIS
22.10.3.1 | BANCADA DE GRANITO BRANCO SIENA, DE 2,00 X 0,58 M, PARA COZINHA - FORNECIMENTO E INSTALAÇÃO. AF_01/2020 | UND | 1 | 842.65 | 842.65 |  |  |  | 1 | [20 empty] | 1 | 0 | 0
22.10.3.2 | TORNEIRA CROMADA DE MESA DECA 1167.C34 OU SIMILAR - FORNECIMENTO E INSTALAÇÃO. AF_01/2020 | UND | 1 | 301.27 | 301.27 |  |  |  | 1 | [20 empty] | 1 | 0 | 0
22.10.3.3 | CUBA DE EMBUTIR DE AÇO INOXIDÁVEL MÉDIA, INCLUSO VÁLVULA TIPO AMERICANA EM METAL CROMADO E SIFÃO FLEXÍVEL EM PVC - FORNECIMENTO E INSTALAÇÃO. AF_01/2020 | UN | 1 | 367.98 | 367.98 |  |  |  | 1 | [20 empty] | 1 | 0 | 0
TOTAL DO ITEM >>>>22.10.3 |  |  |  | 0 | 1511.9 | [26 empty] | 0
22.11 | INSTALAÇÕES HIDRAULICAS - AGUA FRIA - GABINETE
22.11.1 | REGISTRO DE GAVETA BRUTO, LATÃO, ROSCÁVEL, 2 1/2" - FORNECIMENTO E INSTALAÇÃO. AF_08/2021 | UN | 2 | 282.96 | 565.92 |  |  | 2 | [21 empty] | 2 | 0 | 0
22.11.2 | REGISTRO DE GAVETA BRUTO, LATÃO, ROSCÁVEL, 1 1/2" - FORNECIMENTO E INSTALAÇÃO. AF_08/2021 | UN | 2 | 103.1 | 206.2 |  |  | 2 | [21 empty] | 2 | 0 | 0
22.11.3 | REGISTRO DE GAVETA BRUTO, LATÃO, ROSCÁVEL, 1 1/2", COM ACABAMENTO E CANOPLA CROMADOS - FORNECIMENTO E INSTALAÇÃO. AF_08/2021 | UN | 2 | 162.43 | 324.86 |  |  | 2 | [21 empty] | 2 | 0 | 0
22.11.4 | REGISTRO DE PRESSÃO BRUTO, LATÃO, ROSCÁVEL, 3/4", COM ACABAMENTO E CANOPLA CROMADOS - FORNECIMENTO E INSTALAÇÃO. AF_08/2021 | UN | 1 | 87.13 | 87.13 |  |  | 1 | [21 empty] | 1 | 0 | 0
22.11.5 | REGISTRO DE PRESSÃO BRUTO, LATÃO, ROSCÁVEL, 3/4", COM ACABAMENTO E CANOPLA CROMADOS - FORNECIMENTO E INSTALAÇÃO. AF_08/2021 | UN | 2 | 87.13 | 174.26 |  |  | 2 | [21 empty] | 2 | 0 | 0
22.11.6 | VÁLVULA DE DESCARGA METÁLICA, BASE 1 1/2", ACABAMENTO METALICO CROMADO - FORNECIMENTO E INSTALAÇÃO. AF_08/2021 | UN | 3 | 233.83 | 701.49 |  |  | 3 | [21 empty] | 3 | 0 | 0
22.11.7 | ENGATE FLEXÍVEL EM PLÁSTICO BRANCO, 1/2 X 30CM - FORNECIMENTO E INSTALAÇÃO. AF_01/2020 | UN | 3 | 11.04 | 33.12 |  |  | 3 | [21 empty] | 3 | 0 | 0
22.11.8 | LUVA COM BUCHA DE LATÃO, PVC, SOLDÁVEL, DN 25MM X 3/4, INSTALADO EM RAMAL OU SUB-RAMAL DE ÁGUA - FORNECIMENTO E INSTALAÇÃO. AF_12/2014 | UN | 2 | 15.19 | 30.38 |  |  | 2 | [21 empty] | 2 | 0 | 0
22.11.9 | ADAPTADOR CURTO COM BOLSA E ROSCA PARA REGISTRO, PVC, SOLDÁVEL, DN 25MM X 3/4, INSTALADO EM RAMAL OU SUB-RAMAL DE ÁGUA - FORNECIMENTO E INSTALAÇÃO. AF_12/2014 | UN | 4 | 7.46 | 29.84 |  |  | 4 | [21 empty] | 4 | 0 | 0
22.11.10 | ADAPTADOR CURTO COM BOLSA E ROSCA PARA REGISTRO, PVC, SOLDÁVEL, DN 50MM X 1.1/2, INSTALADO EM PRUMADA DE ÁGUA - FORNECIMENTO E INSTALAÇÃO. AF_12/2014 | UN | 11 | 13.26 | 145.86 |  |  | 11 | [21 empty] | 11 | 0 | 0
22.11.11 | ADAPTADOR CURTO COM BOLSA E ROSCA PARA REGISTRO, PVC, SOLDÁVEL, DN 75MM X 2.1/2, INSTALADO EM PRUMADA DE ÁGUA - FORNECIMENTO E INSTALAÇÃO. AF_12/2014 | UN | 4 | 37.2 | 148.8 |  |  | 4 | [21 empty] | 4 | 0 | 0
22.11.12 | BUCHA DE REDUÇÃO, PVC MARROM, SOLDÁVEL, DN50MM X 25MM - FORNECIMENTO E INSTALAÇÃO. | UND | 4 | 11.9 | 47.6 |  |  | 4 | [21 empty] | 4 | 0 | 0
22.11.13 | BUCHA DE REDUÇÃO, PVC MARROM, SOLDÁVEL, DN75MM X 50MM - FORNECIMENTO E INSTALAÇÃO. | UND | 2 | 28.46 | 56.92 |  |  | 2 | [21 empty] | 2 | 0 | 0
22.11.14 | JOELHO 45 GRAUS, PVC, SOLDÁVEL, DN 50MM, INSTALADO EM PRUMADA DE ÁGUA - FORNECIMENTO E INSTALAÇÃO. AF_12/2014 | UN | 3 | 18.85 | 56.55 |  |  | 3 | [21 empty] | 3 | 0 | 0
22.11.15 | JOELHO 90 GRAUS, PVC, SOLDÁVEL, DN 25MM, INSTALADO EM PRUMADA DE ÁGUA - FORNECIMENTO E INSTALAÇÃO. AF_12/2014 | UN | 7 | 5.28 | 36.96 |  |  | 7 | [21 empty] | 7 | 0 | 0
22.11.16 | JOELHO 90 GRAUS, PVC, SOLDÁVEL, DN 50MM, INSTALADO EM PRUMADA DE ÁGUA - FORNECIMENTO E INSTALAÇÃO. AF_12/2014 | UN | 5 | 16.52 | 82.6 |  |  | 5 | [21 empty] | 5 | 0 | 0
22.11.17 | JOELHO 90 GRAUS, PVC, SOLDÁVEL, DN 75MM, INSTALADO EM PRUMADA DE ÁGUA - FORNECIMENTO E INSTALAÇÃO. AF_12/2014 | UN | 9 | 137.1 | 1233.9 |  |  | 9 | [21 empty] | 9 | 0 | 0
22.11.18 | TUBO, PVC, SOLDÁVEL, DN 25MM, INSTALADO EM RAMAL DE DISTRIBUIÇÃO DE ÁGUA - FORNECIMENTO E INSTALAÇÃO. AF_12/2014 | M | 24 | 10.56 | 253.44 |  |  | 24 | [21 empty] | 24 | 0 | 0
22.11.19 | TUBO, PVC, SOLDÁVEL, DN 50MM, INSTALADO EM PRUMADA DE ÁGUA - FORNECIMENTO E INSTALAÇÃO. AF_12/2014 | M | 14 | 20.79 | 291.06 |  |  | 14 | [21 empty] | 14 | 0 | 0
22.11.20 | TUBO, PVC, SOLDÁVEL, DN 75MM, INSTALADO EM PRUMADA DE ÁGUA - FORNECIMENTO E INSTALAÇÃO. AF_12/2014 | M | 22 | 56.88 | 1251.36 |  |  | 22 | [21 empty] | 22 | 0 | 0
22.11.21 | TE, PVC, SOLDÁVEL, DN 50MM, INSTALADO EM PRUMADA DE ÁGUA - FORNECIMENTO E INSTALAÇÃO. AF_12/2014 | UN | 3 | 26.07 | 78.21 |  |  | 3 | [21 empty] | 3 | 0 | 0
22.11.22 | TE, PVC, SOLDÁVEL, DN 75MM, INSTALADO EM PRUMADA DE ÁGUA - FORNECIMENTO E INSTALAÇÃO. AF_12/2014 | UN | 4 | 103.15 | 412.6 |  |  | 4 | [21 empty] | 4 | 0 | 0
22.11.23 | TÊ DE REDUÇÃO, PVC, SOLDÁVEL, DN 50MM X 25MM, INSTALADO EM PRUMADA DE ÁGUA - FORNECIMENTO E INSTALAÇÃO. AF_12/2014 | UN | 2 | 24.54 | 49.08 |  |  | 2 | [21 empty] | 2 | 0 | 0
22.11.24 | TE DE REDUÇÃO, PVC, SOLDÁVEL, DN 75MM X 50MM, INSTALADO EM PRUMADA DE ÁGUA - FORNECIMENTO E INSTALAÇÃO. AF_12/2014 | UN | 2 | 89.21 | 178.42 |  |  | 2 | [21 empty] | 2 | 0 | 0
22.11.25 | JOELHO 90 GRAUS COM BUCHA DE LATÃO, PVC, SOLDÁVEL, DN 25MM, X 1/2 INSTALADO EM RAMAL OU SUB-RAMAL DE ÁGUA - FORNECIMENTO E INSTALAÇÃO. AF_12/2014 | UN | 6 | 16.68 | 100.08 |  |  | 6 | [21 empty] | 6 | 0 | 0
22.11.26 | FIXAÇÃO DE TUBOS HORIZONTAIS DE PPR DIÂMETROS MAIORES QUE 40 MM E MENORES OU IGUAIS A 75 MM COM ABRAÇADEIRA METÁLICA RÍGIDA TIPO D 1 1/2" , FIXADA DIRETAMENTE NA LAJE. AF_05/2015 | M | 17 | 14.86 | 252.62 |  |  | 17 | [21 empty] | 17 | 0 | 0
22.11.27 | FIXAÇÃO DE TUBOS VERTICAIS DE PPR DIÂMETROS MAIORES QUE 40 MM E MENORES OU IGUAIS A 75 MM COM ABRAÇADEIRA METÁLICA RÍGIDA TIPO D 1 1/2", FIXADA EM PERFILADO EM ALVENARIA. AF_05/2015 | M | 2 | 3.65 | 7.3 |  |  | 2 | [21 empty] | 2 | 0 | 0
22.11.28 | RASGO EM ALVENARIA PARA RAMAIS/ DISTRIBUIÇÃO COM DIAMETROS MENORES OU IGUAIS A 40 MM. AF_05/2015 | M | 12.53 | 13.01 | 163.01 |  |  | 12.53 | [21 empty] | 12.53 | 0 | 0
22.11.29 | RASGO EM ALVENARIA PARA RAMAIS/ DISTRIBUIÇÃO COM DIÂMETROS MAIORES QUE 40 MM E MENORES OU IGUAIS A 75 MM. AF_05/2015 | M | 10.93 | 14 | 153.02 |  |  | 10.93 | [21 empty] | 10.93 | 0 | 0
22.11.30 | CHUMBAMENTO LINEAR EM ALVENARIA PARA RAMAIS/DISTRIBUIÇÃO COM DIÂMETROS MENORES OU IGUAIS A 40 MM. AF_05/2015 | M | 12.53 | 13.33 | 167.02 |  |  | 12.53 | [21 empty] | 12.53 | 0 | 0
22.11.31 | CHUMBAMENTO LINEAR EM ALVENARIA PARA RAMAIS/DISTRIBUIÇÃO COM DIÂMETROS MAIORES QUE 40 MM E MENORES OU IGUAIS A 75 MM. AF_05/2015 | M | 10.93 | 21.12 | 230.84 |  |  | 10.93 | [21 empty] | 10.93 | 0 | 0
TOTAL DO ITEM >>>>22.11 |  |  |  | 0 | 7550.45 | [26 empty] | 0
22.12 | INSTALAÇÕES SANITARIAS - GABINETE
22.12.1 | CAIXA DE GORDURA DUPLA (CAPACIDADE: 126 L), RETANGULAR, EM ALVENARIA COM TIJOLOS CERÂMICOS MACIÇOS, DIMENSÕES INTERNAS = 0,4X0,7 M, ALTURA INTERNA = 0,8 M. AF_12/2020 | UN | 1 | 801.32 | 801.32 |  |  | 1 | [21 empty] | 1 | 0 | 0
22.12.2 | CAIXA DE PASSAGEM 60X60X60CM EM ALVENARIA DE TIJOLO CERAMICO MACIÇO COM FUNDO EM CONCRETO E TAMPA DE FERRO, FORNECIMENTO E INSTALAÇÃO. | UND | 1 | 2242.47 | 2242.47 |  |  | 1 | [21 empty] | 1 | 0 | 0
22.12.3 | JOELHO 45 GRAUS, PVC, SERIE NORMAL, ESGOTO PREDIAL, DN 100 MM, JUNTA ELÁSTICA, FORNECIDO E INSTALADO EM RAMAL DE DESCARGA OU RAMAL DE ESGOTO SANITÁRIO. AF_12/2014 | UN | 1 | 31.94 | 31.94 |  |  | 1 | [21 empty] | 1 | 0 | 0
22.12.4 | JOELHO 90 GRAUS, PVC, SERIE NORMAL, ESGOTO PREDIAL, DN 100 MM, JUNTA ELÁSTICA, FORNECIDO E INSTALADO EM RAMAL DE DESCARGA OU RAMAL DE ESGOTO SANITÁRIO. AF_12/2014 | UN | 2 | 32.03 | 64.06 |  |  | 2 | [21 empty] | 2 | 0 | 0
22.12.5 | JUNÇÃO SIMPLES, PVC, SERIE NORMAL, ESGOTO PREDIAL, DN 100 X 100 MM, JUNTA ELÁSTICA, FORNECIDO E INSTALADO EM RAMAL DE DESCARGA OU RAMAL DE ESGOTO SANITÁRIO. AF_12/2014 | UN | 1 | 63.7 | 63.7 |  |  | 1 | [21 empty] | 1 | 0 | 0
22.12.6 | TUBO PVC, SERIE NORMAL, ESGOTO PREDIAL, DN 100 MM, FORNECIDO E INSTALADO EM RAMAL DE DESCARGA OU RAMAL DE ESGOTO SANITÁRIO. AF_12/2014 | M | 40 | 68.37 | 2734.8 |  |  | 40 | [21 empty] | 40 | 0 | 0
22.12.7 | CAIXA SIFONADA, PVC, DN 100 X 100 X 50 MM, FORNECIDA E INSTALADA EM RAMAIS DE ENCAMINHAMENTO DE ÁGUA PLUVIAL. AF_12/2014 | UN | 3 | 44.66 | 133.98 |  |  | 3 | [21 empty] | 3 | 0 | 0
22.12.8 | CAIXA SIFONADA, PVC, 150 X 150 X 50 MM, COM GRELHA REDONDA, BRANCA, FORNECIMENTO E INSTALAÇÃO | UND | 1 | 81.48 | 81.48 |  |  | 1 | [21 empty] | 1 | 0 | 0
22.12.9 | SIFÃO DO TIPO GARRAFA EM METAL CROMADO 1 X 1.1/2 - FORNECIMENTO E INSTALAÇÃO. AF_01/2020 | UN | 4 | 190.73 | 762.92 |  |  | 4 | [21 empty] | 4 | 0 | 0
22.12.10 | VÁLVULA EM METAL CROMADO 1.1/2 X 1.1/2 PARA TANQUE OU LAVATÓRIO, COM OU SEM LADRÃO - FORNECIMENTO E INSTALAÇÃO. AF_01/2020 | UN | 3 | 63.05 | 189.15 |  |  | 3 | [21 empty] | 3 | 0 | 0
22.12.11 | VÁLVULA EM METAL CROMADO TIPO AMERICANA 3.1/2 X 1.1/2 PARA PIA - FORNECIMENTO E INSTALAÇÃO. AF_01/2020 | UN | 1 | 67.94 | 67.94 |  |  | 1 | [21 empty] | 1 | 0 | 0
22.12.12 | CURVA DE 90º 40MM CURTA PARA ESGOTA PRIMARIO, FORNECIEMENTO E INSTALAÇÃO | UND | 6 | 10.97 | 65.82 |  |  | 6 | [21 empty] | 6 | 0 | 0
22.12.13 | JOELHO 45 GRAUS, PVC, SERIE NORMAL, ESGOTO PREDIAL, DN 50 MM, JUNTA ELÁSTICA, FORNECIDO E INSTALADO EM RAMAL DE DESCARGA OU RAMAL DE ESGOTO SANITÁRIO. AF_12/2014 | UN | 7 | 14.94 | 104.58 |  |  | 7 | [21 empty] | 7 | 0 | 0
22.12.14 | JOELHO 45 GRAUS, PVC, SERIE R, ÁGUA PLUVIAL, DN 40 MM, JUNTA SOLDÁVEL, FORNECIDO E INSTALADO EM RAMAL DE ENCAMINHAMENTO. AF_12/2014 | UN | 2 | 11.88 | 23.76 |  |  | 2 | [21 empty] | 2 | 0 | 0
22.12.15 | JOELHO 90 GRAUS, PVC, SERIE NORMAL, ESGOTO PREDIAL, DN 50 MM, JUNTA ELÁSTICA, FORNECIDO E INSTALADO EM PRUMADA DE ESGOTO SANITÁRIO OU VENTILAÇÃO. AF_12/2014 | UN | 7 | 9.79 | 68.53 |  |  | 7 | [21 empty] | 7 | 0 | 0
22.12.16 | JUNÇÃO SIMPLES, PVC, SERIE NORMAL, ESGOTO PREDIAL, DN 50 X 50 MM, JUNTA ELÁSTICA, FORNECIDO E INSTALADO EM PRUMADA DE ESGOTO SANITÁRIO OU VENTILAÇÃO. AF_12/2014 | UN | 2 | 24.46 | 48.92 |  |  | 2 | [21 empty] | 2 | 0 | 0
22.12.17 | JUNCAO SIMPLES, PVC, DN 100 X 50 MM, SERIE NORMAL PARA ESGOTO PREDIAL , FORNECIMENTO E INSTALAÇÃO | UND | 2 | 57.92 | 115.84 |  |  | 2 | [21 empty] | 2 | 0 | 0
22.12.18 | REDUÇÃO EXCÊNTRICA, PVC, SERIE R, ÁGUA PLUVIAL, DN 100 X 50 MM, JUNTA PLÁSTICA, FORNECIDO E INSTALADO EM RAMAL DE ENCAMINHAMENTO. AF_12/2014. FORNECIMENTO E INSTALAÇÃO. | UND | 2 | 17.67 | 35.34 |  |  | 2 | [21 empty] | 2 | 0 | 0
22.12.19 | REDUÇÃO EXCÊNTRICA, PVC, SERIE R, ÁGUA PLUVIAL, DN 75 X 50 MM, JUNTA ELÁSTICA, FORNECIDO E INSTALADO EM RAMAL DE ENCAMINHAMENTO. AF_12/2014 | UN | 1 | 21.24 | 21.24 |  |  | 1 | [21 empty] | 1 | 0 | 0
22.12.20 | TUBO PVC, SERIE NORMAL, ESGOTO PREDIAL, DN 40 MM, FORNECIDO E INSTALADO EM RAMAL DE DESCARGA OU RAMAL DE ESGOTO SANITÁRIO. AF_12/2014 | M | 6 | 22.7 | 136.2 |  |  | 6 | [21 empty] | 6 | 0 | 0
22.12.21 | TUBO PVC, SERIE NORMAL, ESGOTO PREDIAL, DN 50 MM, FORNECIDO E INSTALADO EM RAMAL DE DESCARGA OU RAMAL DE ESGOTO SANITÁRIO. AF_12/2014 | M | 28 | 35.18 | 985.04 |  |  | 28 | [21 empty] | 28 | 0 | 0
22.12.22 | TUBO PVC, SERIE NORMAL, ESGOTO PREDIAL, DN 75 MM, FORNECIDO E INSTALADO EM RAMAL DE DESCARGA OU RAMAL DE ESGOTO SANITÁRIO. AF_12/2014 | M | 6 | 53.81 | 322.86 |  |  | 6 | [21 empty] | 6 | 0 | 0
22.12.23 | TUBO PVC, SERIE NORMAL, ESGOTO PREDIAL, DN 100 MM, FORNECIDO E INSTALADO EM RAMAL DE DESCARGA OU RAMAL DE ESGOTO SANITÁRIO. AF_12/2014 | M | 54 | 68.37 | 3691.98 |  |  | 54 | [21 empty] | 54 | 0 | 0
22.12.24 | TE, PVC, SERIE NORMAL, ESGOTO PREDIAL, DN 50 X 50 MM, JUNTA ELÁSTICA, FORNECIDO E INSTALADO EM RAMAL DE DESCARGA OU RAMAL DE ESGOTO SANITÁRIO. AF_12/2014 | UN | 6 | 26.95 | 161.7 |  |  | 6 | [21 empty] | 6 | 0 | 0
22.12.25 | RASGO EM ALVENARIA PARA RAMAIS/ DISTRIBUIÇÃO COM DIAMETROS MENORES OU IGUAIS A 40 MM. AF_05/2015 | M | 12.53 | 13.01 | 163.01 |  |  | 12.53 | [21 empty] | 12.53 | 0 | 0
22.12.26 | RASGO EM CONTRAPISO PARA RAMAIS/ DISTRIBUIÇÃO COM DIÂMETROS MAIORES QUE 40 MM E MENORES OU IGUAIS A 75 MM. AF_05/2015 | M | 10.93 | 25.99 | 284.07 |  |  | 10.93 | [21 empty] | 10.93 | 0 | 0
22.12.27 | CHUMBAMENTO LINEAR EM ALVENARIA PARA RAMAIS/DISTRIBUIÇÃO COM DIÂMETROS MENORES OU IGUAIS A 40 MM. AF_05/2015 | M | 12.53 | 13.33 | 167.02 |  |  | 12.53 | [21 empty] | 12.53 | 0 | 0
22.12.28 | CHUMBAMENTO LINEAR EM ALVENARIA PARA RAMAIS/DISTRIBUIÇÃO COM DIÂMETROS MAIORES QUE 40 MM E MENORES OU IGUAIS A 75 MM. AF_05/2015 | M | 10.93 | 21.12 | 230.84 |  |  | 10.93 | [21 empty] | 10.93 | 0 | 0
22.12.29 | FIXAÇÃO DE TUBOS HORIZONTAIS DE PVC, CPVC OU COBRE DIÂMETROS MENORES OU IGUAIS A 40 MM COM ABRAÇADEIRA METÁLICA RÍGIDA TIPO D 1/2" , FIXADA DIRETAMENTE NA LAJE. AF_05/2015 | M | 3 | 8.09 | 24.27 |  |  | 3 | [21 empty] | 3 | 0 | 0
22.12.30 | FIXAÇÃO DE TUBOS HORIZONTAIS DE PPR DIÂMETROS MAIORES QUE 40 MM E MENORES OU IGUAIS A 75 MM COM ABRAÇADEIRA METÁLICA RÍGIDA TIPO D 1 1/2" , FIXADA DIRETAMENTE NA LAJE. AF_05/2015 | M | 32 | 14.86 | 475.52 |  |  | 32 | [21 empty] | 32 | 0 | 0
22.12.31 | FIXAÇÃO DE TUBOS HORIZONTAIS DE PVC, CPVC OU COBRE DIÂMETROS MAIORES QUE 75 MM COM ABRAÇADEIRA METÁLICA RÍGIDA TIPO D 3" , FIXADA DIRETAMENTE NA LAJE. AF_05/2015 | M | 12 | 8.14 | 97.68 |  |  | 12 | [21 empty] | 12 | 0 | 0
22.12.32 | FIXAÇÃO DE TUBOS VERTICAIS DE PPR DIÂMETROS MAIORES QUE 40 MM E MENORES OU IGUAIS A 75 MM COM ABRAÇADEIRA METÁLICA RÍGIDA TIPO D 1 1/2", FIXADA EM PERFILADO EM ALVENARIA. AF_05/2015 | M | 5 | 3.65 | 18.25 |  |  | 5 | [21 empty] | 5 | 0 | 0
22.12.33 | FIXAÇÃO DE TUBOS VERTICAIS DE PPR DIÂMETROS MAIORES QUE 75 MM COM ABRAÇADEIRA METÁLICA RÍGIDA TIPO D 3", FIXADA EM PERFILADO EM ALVENARIA. AF_05/2015 | M | 10 | 5.94 | 59.4 |  |  | 10 | [21 empty] | 10 | 0 | 0
22.12.34 | RASGO EM ALVENARIA PARA RAMAIS/ DISTRIBUIÇÃO COM DIAMETROS MENORES OU IGUAIS A 40 MM. AF_05/2015 | M | 1.8 | 13.01 | 23.41 |  |  | 1.8 | [21 empty] | 1.8 | 0 | 0
22.12.35 | RASGO EM ALVENARIA PARA RAMAIS/ DISTRIBUIÇÃO COM DIÂMETROS MAIORES QUE 40 MM E MENORES OU IGUAIS A 75 MM. AF_05/2015 | M | 0.6 | 14 | 8.4 |  |  | 0.6 | [21 empty] | 0.6 | 0 | 0
22.12.36 | CHUMBAMENTO LINEAR EM ALVENARIA PARA RAMAIS/DISTRIBUIÇÃO COM DIÂMETROS MENORES OU IGUAIS A 40 MM. AF_05/2015 | M | 1.8 | 13.33 | 23.99 |  |  | 1.8 | [21 empty] | 1.8 | 0 | 0
22.12.37 | CHUMBAMENTO LINEAR EM ALVENARIA PARA RAMAIS/DISTRIBUIÇÃO COM DIÂMETROS MAIORES QUE 40 MM E MENORES OU IGUAIS A 75 MM. AF_05/2015 | M | 0.6 | 21.12 | 12.67 |  |  | 0.6 | [21 empty] | 0.6 | 0 | 0
22.12.38 | RASGO EM CONTRAPISO PARA RAMAIS/ DISTRIBUIÇÃO COM DIÂMETROS MAIORES QUE 75 MM. AF_05/2015 | M | 8.36 | 28.23 | 236 |  |  | 8.36 | [21 empty] | 8.36 | 0 | 0
22.12.39 | CHUMBAMENTO LINEAR EM CONTRAPISO PARA RAMAIS/DISTRIBUIÇÃO COM DIÂMETROS MAIORES QUE 75 MM. AF_05/2015 | M | 8.36 | 13.46 | 112.52 |  |  | 8.36 | [21 empty] | 8.36 | 0 | 0
TOTAL DO ITEM >>>>22.12 |  |  |  | 0 | 14892.62 | [26 empty] | 0
22.13 | COBERTURA
22.13.1 | FABRICAÇÃO E INSTALAÇÃO DE TESOURA INTEIRA EM AÇO, VÃO DE 4 M, PARA TELHA CERÂMICA OU DE CONCRETO, INCLUSO IÇAMENTO. AF_12/2015 | UN | 5 | 1109.63 | 5548.15 |  |  | 5 | [21 empty] | 5 | 0 | 0
22.13.2 | TRAMA DE AÇO COMPOSTA POR TERÇAS PARA TELHADOS DE ATÉ 2 ÁGUAS PARA TELHA ONDULADA DE FIBROCIMENTO, METÁLICA, PLÁSTICA OU TERMOACÚSTICA, INCLUSO TRANSPORTE VERTICAL. AF_07/2019 | M2 | 47.4 | 66.97 | 3174.37 |  |  | 47.4 | [21 empty] | 47.4 | 0 | 0
22.13.3 | TELHAMENTO COM TELHA DE AÇO/ALUMÍNIO E = 0,5 MM, COM ATÉ 2 ÁGUAS, INCLUSO IÇAMENTO. AF_07/2019 | M2 | 47.4 | 90.59 | 4293.96 |  |  | 47.4 | [21 empty] | 47.4 | 0 | 0
22.13.4 | RUFO EM CHAPA DE AÇO GALVANIZADO NÚMERO 24, CORTE DE 25 CM, INCLUSO TRANSPORTE VERTICAL. AF_07/2019 | M | 20.14 | 63.92 | 1287.34 |  |  | 20.14 | [21 empty] | 20.14 | 0 | 0
22.13.5 | CALHA EM CHAPA DE AÇO GALVANIZADO NÚMERO 24, DESENVOLVIMENTO DE 100 CM, INCLUSO TRANSPORTE VERTICAL. AF_07/2019 | M | 12.64 | 212.11 | 2681.07 |  |  | 12.64 | [21 empty] | 12.64 | 0 | 0
TOTAL DO ITEM >>>>22.13 |  |  |  | 0 | 16984.89 | [26 empty] | 0
TOTAL DO ITEM >>>>22.0 |  |  |  | 0 | 309993.06 | [26 empty] | 0
23.0 | RESERVATÓRIO PRINCIPAL 40.000 LITROS |  |  | 0
23.1 | SERVIÇOS PRELIMINARES
23.1.1 | ESCAVAÇÃO MANUAL DE VALA PARA VIGA BALDRAME (SEM ESCAVAÇÃO PARA COLOCAÇÃO DE FÔRMAS). AF_06/2017 | M3 | 3.75 | 295.01 | 1106.28 | 3.75 | [23 empty] | 3.75 | 0 | 0
23.1.2 | PREPARO DE FUNDO DE VALA COM LARGURA MENOR QUE 1,5 M (ACERTO DO SOLO NATURAL). AF_08/2020 | M2 | 6.25 | 5.94 | 37.12 | 6.25 | [23 empty] | 6.25 | 0 | 0
TOTAL DO ITEM >>>>23.1 |  |  |  | 0 | 1143.4 | [26 empty] | 0
23.2 | FUNDAÇÃO
23.2.1 | CONCRETO MAGRO PARA LASTRO, TRAÇO 1:4,5:4,5 (EM MASSA SECA DE CIMENTO/ AREIA MÉDIA/ SEIXO ROLADO) - PREPARO MECÂNICO COM BETONEIRA 400 L. AF_05/2021 | M3 | 0.3125 | 558.3 | 174.46 | 0.3125 | [23 empty] | 0.3125 | 0 | 0
23.2.2 | CONCRETAGEM DE PILARES, FCK = 25 MPA, COM USO DE BOMBA - LANÇAMENTO, ADENSAMENTO E ACABAMENTO. AF_02/2022 | M3 | 3.8 | 820.18 | 3116.68 | 3.8 | [23 empty] | 3.8 | 0 | 0
23.2.3 | ARMAÇÃO DE BLOCO, VIGA BALDRAME OU SAPATA UTILIZANDO AÇO CA-50 DE 6,3 MM - MONTAGEM. AF_06/2017 | KG | 3.675 | 21.42 | 78.71 | 3.675 | [23 empty] | 3.675 | 0 | 0
23.2.4 | ARMAÇÃO DE BLOCO, VIGA BALDRAME OU SAPATA UTILIZANDO AÇO CA-50 DE 10 MM - MONTAGEM. AF_06/2017 | KG | 131.3223 | 18.15 | 2383.49 | 131.3223 | [23 empty] | 131.3223 | 0 | 0
23.2.5 | ARMAÇÃO DE BLOCO, VIGA BALDRAME OU SAPATA UTILIZANDO AÇO CA-50 DE 12,5 MM - MONTAGEM. AF_06/2017 | KG | 114.4044 | 15.35 | 1756.1 | 114.4044 | [23 empty] | 114.4044 | 0 | 0
23.2.6 | ARMAÇÃO DE BLOCO, VIGA BALDRAME OU SAPATA UTILIZANDO AÇO CA-50 DE 16 MM - MONTAGEM. AF_06/2017 | KG | 5.0496 | 14.61 | 73.77 | 5.0496 | [23 empty] | 5.0496 | 0 | 0
23.2.7 | IMPERMEABILIZAÇÃO DE SUPERFÍCIE COM EMULSÃO ASFÁLTICA, 2 DEMÃOS AF_06/2018 | M2 | 6 | 71.89 | 431.34 | 6 | [23 empty] | 6 | 0 | 0
23.2.8 | ESTACA BROCA DE CONCRETO, DIÂMETRO DE 30CM, ESCAVAÇÃO MANUAL COM TRADO CONCHA, COM ARMADURA DE ARRANQUE. AF_05/2020 | M | 27 | 124.9 | 3372.3 | 27 | [23 empty] | 27 | 0 | 0
TOTAL DO ITEM >>>>23.2 |  |  |  | 0 | 11386.85 | [26 empty] | 0
23.3 | CASA DE MÁQUINA
23.3.1 | ALAMBRADO EM MOURÕES DE CONCRETO, COM TELA DE ARAME GALVANIZADO (INCLUSIVE MURETA EM CONCRETO). AF_05/2018 | M | 20.24 | 176.58 | 3573.97 | 20.24 | [23 empty] | 20.24 | 0 | 0
23.3.2 | LASTRO DE CONCRETO MAGRO, APLICADO EM PISOS, LAJES SOBRE SOLO OU RADIERS, ESPESSURA DE 3 CM. AF_07/2016 | M2 | 40.45 | 18.88 | 763.69 | 40.45 | [23 empty] | 40.45 | 0 | 0
23.3.3 | FABRICAÇÃO, MONTAGEM E DESMONTAGEM DE FORMA PARA RADIER, PISO DE CONCRETO OU LAJE SOBRE SOLO, EM MADEIRA SERRADA, 4 UTILIZAÇÕES. AF_09/2021 | M2 | 40.45 | 124.75 | 5046.13 | 40.45 | [23 empty] | 40.45 | 0 | 0
23.3.4 | CAMADA SEPARADORA PARA EXECUÇÃO DE RADIER, PISO DE CONCRETO OU LAJE SOBRE SOLO, EM LONA PLÁSTICA. AF_09/2021 | M2 | 40.45 | 2.27 | 91.82 | 40.45 | [23 empty] | 40.45 | 0 | 0
23.3.5 | CONCRETAGEM DE RADIER, PISO DE CONCRETO OU LAJE SOBRE SOLO, FCK 30 MPA - LANÇAMENTO, ADENSAMENTO E ACABAMENTO. AF_09/2021 | M3 | 8.09 | 792.64 | 6412.45 | 8.09 | [23 empty] | 8.09 | 0 | 0
23.3.6 | LAJE PRÉ-MOLDADA UNIDIRECIONAL, BIAPOIADA, PARA FORRO, ENCHIMENTO EM CERÂMICA, VIGOTA CONVENCIONAL, ALTURA TOTAL DA LAJE (ENCHIMENTO+CAPA) = (8+3). AF_11/2020 | M2 | 5.69 | 216.95 | 1234.44 | 5.69 | [23 empty] | 5.69 | 0 | 0
23.3.7 | FABRICAÇÃO DE FÔRMA PARA LAJES, EM CHAPA DE MADEIRA COMPENSADA PLASTIFICADA, E = 18 MM. AF_09/2020 | M2 | 5.69 | 142 | 807.98 | 5.69 | [23 empty] | 5.69 | 0 | 0
23.3.8 | PORTA DE FERRO, DE ABRIR, TIPO GRADE COM CHAPA, COM GUARNIÇÕES. AF_12/2019 | M2 | 8.056 | 679 | 5470.02 | 8.056 | [23 empty] | 8.056 | 0 | 0
23.3.9 | ALVENARIA DE VEDAÇÃO DE BLOCOS CERÂMICOS FURADOS NA HORIZONTAL DE 9X19X19 CM (ESPESSURA 9 CM) E ARGAMASSA DE ASSENTAMENTO COM PREPARO EM BETONEIRA. AF_12/2021 | M2 | 36.93 | 96.44 | 3561.52 | 36.93 | [23 empty] | 36.93 | 0 | 0
23.3.10 | CHAPISCO APLICADO EM ALVENARIA (SEM PRESENÇA DE VÃOS) E ESTRUTURAS DE CONCRETO DE FACHADA, COM COLHER DE PEDREIRO. ARGAMASSA TRAÇO 1:3 COM PREPARO MANUAL. AF_06/2014 | M2 | 13.07 | 7.38 | 96.45 | 13.07 | [23 empty] | 13.07 | 0 | 0
23.3.11 | APLICAÇÃO MANUAL DE FUNDO SELADOR ACRÍLICO EM PANOS CEGOS DE FACHADA (SEM PRESENÇA DE VÃOS) DE EDIFÍCIOS DE MÚLTIPLOS PAVIMENTOS. AF_06/2014 | M2 | 13.07 | 1.66 | 21.69 | 13.07 | [23 empty] | 13.07 | 0 | 0
23.3.12 | APLICAÇÃO MANUAL DE TINTA LÁTEX ACRÍLICA EM PANOS SEM PRESENÇA DE VÃOS DE EDIFÍCIOS DE MÚLTIPLOS PAVIMENTOS, DUAS DEMÃOS. AF_11/2016 | M2 | 13.07 | 11.94 | 156.05 | 13.07 | [23 empty] | 13.07 | 0 | 0
23.3.13 | CAIXAS DÁGUA DE 40000 LITROS, FORNECIMENTO E INSTALAÇÃO | UND | 1 | 69057.78 | 69057.78 | 1 | [23 empty] | 1 | 0 | 0
23.3.14 | PORTA DE FERRO, DE ABRIR, TIPO GRADE COM CHAPA, COM GUARNIÇÕES. AF_12/2019 | M2 | 4.4 | 679 | 2987.6 | 4.4 | [23 empty] | 4.4 | 0 | 0
23.3.15 | IMPERMEABILIZAÇÃO DE PISO COM ARGAMASSA DE CIMENTO E AREIA, COM ADITIVO IMPERMEABILIZANTE, E = 2CM. AF_06/2018 | M2 | 5.69 | 49.06 | 279.15 | 5.69 | [23 empty] | 5.69 | 0 | 0
23.3.16 | ELETROBOMBA MOTOR DE 10,0 CV, 220V, TRIFÁSICO COM CAPACIDADE DE VAZÃO DE 12000/MIN. A 18 MCA DE PRESSÃO. FORNECIMENTO E INSTALAÇÃO. | UND | 1 | 7975.07 | 7975.07 | 1 | [23 empty] | 1 | 0 | 0
TOTAL DO ITEM >>>>23.3 |  |  |  |  | 107535.81 | [26 empty] | 0
TOTAL DO ITEM >>>>23.0 |  |  |  |  | 120066.06 | [26 empty] | 0
24.0 | PAISAGISMO
24.1 | SERVIÇOS PRELIMINARES
24.1.1 | REGULARIZAÇÃO DE SUPERFICIE DE FORMA MANUAL | m² | 134 | 5.3 | 710.2 | [18 empty] | 134 | [5 empty] | 134 | 0 | 0
24.1.2 | LASTRO DE TERRA PRETA, FORNECIMENTO E INSTALAÇÃO | m³ | 83.6 | 204.23 | 17073.62 | [18 empty] | 83.6 | [5 empty] | 83.6 | 0 | 0
TOTAL DO ITEM >>>>24.1 |  |  |  | 0 | 17783.82 | [26 empty] | 0
24.2 | PLANTIO DE MUDAS E ARBUSTOS
24.2.1 | TAMAREIRA SILVESTRE H= 3,0 M, FORNECIMENTO E PLANTIO. | UND | 4 | 10026.67 | 40106.68 | [18 empty] | 4 | [5 empty] | 4 | 0 | 0
24.2.2 | MUDA DE CICA H= 50 CM, FORNECIMENTO E PLANTIO. | UND | 4 | 191.03 | 764.12 | [18 empty] | 4 | [5 empty] | 4 | 0 | 0
24.2.3 | MUDA DE DIANELA H= 50 CM, FORNECIMENTO E PLANTIO. | UND | 328 | 26.03 | 8537.84 | [18 empty] | 200 | 128 |  |  |  |  | 328 | 0 | 0
24.2.4 | MUDA DE MINI LANTANA AMARELA H= 50 CM, FORNECIMENTO E PLANTIO. | UND | 70 | 12.58 | 880.6 | [19 empty] | 70 |  |  |  |  | 70 | 0 | 0
24.2.5 | MUDA DE ABACAXI ROXO H= 50 CM, FORNECIMENTO E PLANTIO. | UND | 184 | 32.14 | 5913.76 | [19 empty] | 184 |  |  |  |  | 184 | 0 | 0
24.2.6 | MUDA DE GRAMA AMENDOIM, FORNECIMENTO E PLANTIO. | m² | 315.4 | 8.62 | 2718.74 | [19 empty] | 315.4 |  |  |  |  | 315.4 | 0 | 0
24.2.7 | MUDA DE CLOROFITO H=50 CM, FORNECIMENTO E PLANTIO. | UND | 90 | 8.62 | 775.8 | [19 empty] | 90 |  |  |  |  | 90 | 0 | 0
24.2.8 | MUDA DE AGAVE VARRIEGATA H=50 CM, FORNECIMENTO E PLANTIO. | UND | 25 | 189.75 | 4743.75 | [19 empty] | 25 |  |  |  |  | 25 | 0 | 0
24.2.9 | MUDA DE AGAVE PALITO H=50 CM, FORNECIMENTO E PLANTIO. | UND | 25 | 189.75 | 4743.75 | [19 empty] | 25 |  |  |  |  | 25 | 0 | 0
24.2.10 | MUDA DE BROMELIA NEOREGELIA VANDARM H=50 CM, FORNECIMENTO E PLANTIO. | UND | 85 | 104.19 | 8856.15 | [19 empty] | 85 |  |  |  |  | 85 | 0 | 0
24.2.11 | MUDA DE SETECRÉSIA H=50 CM, FORNECIMENTO E PLANTIO. | UND | 40 | 11.3 | 452 | [19 empty] | 40 |  |  |  |  | 40 | 0 | 0
24.2.12 | MUDA DE MINI LANTANA LILAS H=50 CM, FORNECIMENTO E PLANTIO. | UND | 30 | 11.3 | 339 | [19 empty] | 30 |  |  |  |  | 30 | 0 | 0
24.2.13 | RABO DE RAPOSA H=3,50 M, FORNECIMENTO E PLANTIO. | UND | 6 | 981.94 | 5891.64 | [19 empty] | 6 |  |  |  |  | 6 | 0 | 0
24.2.14 | MUDA DE CAPIM RUBRO NEGRO H=50 CM, FORNECIMENTO E PLANTIO. | UND | 15 | 24.75 | 371.25 | [19 empty] | 15 |  |  |  |  | 15 | 0 | 0
24.2.15 | MUDA DE PALMEIRA AZUL (BISMARCKIA) H=2,50 CM, FORNECIMENTO E PLANTIO. | UND | 4 | 5015.4 | 20061.6 | [19 empty] | 4 |  |  |  |  | 4 | 0 | 0
24.2.16 | MUDA DE RUSSÉLIA H=50 CM, FORNECIMENTO E PLANTIO. | UND | 64 | 18.63 | 1192.32 | [19 empty] | 64 |  |  |  |  | 64 | 0 | 0
24.2.17 | MUDA DE PATA DE ELEFANTE H=70 CM, FORNECIMENTO E PLANTIO. | UND | 16 | 189.75 | 3036 | [19 empty] | 16 |  |  |  |  | 16 | 0 | 0
24.2.18 | MUDA DE DRACAENA REFLEXA H=80 CM, FORNECIMENTO E PLANTIO. | UND | 7 | 177.53 | 1242.71 | [19 empty] | 7 |  |  |  |  | 7 | 0 | 0
24.2.19 | MUDA DE PINHEIRO BUDISTA H=100 CM, FORNECIMENTO E PLANTIO. | UND | 196 | 201.97 | 39586.12 | [21 empty] | 196 |  |  | 196 | 0 | 0
24.2.20 | MUDA DE AMOR AGARRADINHO H=50 CM, FORNECIMENTO E PLANTIO. | UND | 104 | 49.19 | 5115.76 | [21 empty] | 104 |  |  | 104 | 0 | 0
24.2.21 | MUDA DE ESPIRRADEIRA ROSA H=50 CM, FORNECIMENTO E PLANTIO. | UND | 415 | 61.41 | 25485.15 | [21 empty] | 415 |  |  | 415 | 0 | 0
24.2.22 | MUDA DE GUAIMBÊ H=60 CM, FORNECIMENTO E PLANTIO. | UND | 66 | 73.64 | 4860.24 | [21 empty] | 66 |  |  | 66 | 0 | 0
24.2.23 | MUDA DE MORÉIA H=60 CM, FORNECIMENTO E PLANTIO. | UND | 61 | 43.08 | 2627.88 | [21 empty] | 61 |  |  | 61 | 0 | 0
24.2.24 | MUDA DE AGÁVE DRAGÃO H=40 CM, FORNECIMENTO E PLANTIO. | UND | 9 | 116.42 | 1047.78 | [21 empty] | 9 |  |  | 9 | 0 | 0
24.2.25 | MUDA DE PALMEIRA LEQUE H=100 CM, FORNECIMENTO E PLANTIO. | UND | 22 | 434.2 | 9552.4 | [21 empty] | 22 |  |  | 22 | 0 | 0
24.2.26 | MUDA DE BAMBU MOSSO H=120 CM, FORNECIMENTO E PLANTIO. | UND | 20 | 275.31 | 5506.2 | [21 empty] | 20 |  |  | 20 | 0 | 0
24.2.27 | MUDA DE PACOVÁ H=100 CM, FORNECIMENTO E PLANTIO. | UND | 32 | 110.3 | 3529.6 | [21 empty] | 32 |  |  | 32 | 0 | 0
24.2.28 | MUDA DE ESPADA DE SÃO JORGE H=70 CM, FORNECIMENTO E PLANTIO. | UND | 20 | 61.41 | 1228.2 | [21 empty] | 20 |  |  | 20 | 0 | 0
24.2.29 | BRITA BRANCA PARA JARDIM, FORNECIMENTO E ESPALHAMENTO. | m³ | 4.95 | 317.89 | 1573.55 | [21 empty] | 4.95 |  |  | 4.95 | 0 | 0
24.2.30 | LIMITADOR DE GRAMA, FORNECIMENTO E INSTALAÇÃO | m | 129 | 12.83 | 1655.07 | [21 empty] | 129 |  |  | 129 | 0 | 0
24.2.31 | REMOÇÃO DE ARBUSTO DE PORTE ATE 1,50M DE FORMA MANUAL | UND | 200 | 85.77 | 17154 | [18 empty] | 100 | 100 |  |  |  |  | 200 | 0 | 0
24.2.32 | GRAMA ESMERALDA, FORNECIMENTO E PLANTIO. | m² | 56 | 21.95 | 1229.2 | [18 empty] | 56 | [5 empty] | 56 | 0 | 0
24.2.34 | PERGOLADO (3,10 X4,55 m) EM MADEIRA DE LEI MACIÇA TRATADA, FORNECIMENTO E INSTALAÇÃO | und | 1 | 10326.37 | 10326.37 | [18 empty] | 1 | [5 empty] | 1 | 0 | 0
24.2.35 | PERGOLADO (14,33 X 21,50 m) EM MADEIRA DE LEI MACIÇA TRATADA, FORNECIMENTO E INSTALAÇÃO | und | 1 | 65225.57 | 65225.57 | [20 empty] | 1 |  |  |  | 1 | 0 | 0
TOTAL DO ITEM >>>>24.2 |  |  |  |  | 306330.8 | [26 empty] | 0
TOTAL DO ITEM >>>>24.0 |  |  |  |  | 324114.62 | [26 empty] | 0
25.0 | COBERTURA
25.1 | COBERTURA METALICA
25.1.1 | REMOÇÃO DE TELHAS DE FIBROCIMENTO, METÁLICA E CERÂMICA, DE FORMA MECANIZADA, COM USO DE GUINDASTE, SEM REAPROVEITAMENTO. AF_12/2017 | M2 | 5143.06 | 4.13 | 21240.83 | 455.9033 | 455.9033 | 455.9033 |  |  |  | 374.3925 | 374.3925 | 374.3925 | 374.3925 |  |  | 342.1667 | 342.1667 | 342.1667 |  |  |  | 417.0933 | 417.0933 | 417.0933 |  |  |  | 5143.06 | 0 | 0
25.1.2 | REMOÇÃO DE TRAMA METÁLICA PARA COBERTURA, DE FORMA MANUAL, SEM REAPROVEITAMENTO. AF_12/2017 | M2 | 5143.06 | 22.83 | 117416.05 | 455.9033 | 455.9033 | 455.9033 |  |  |  | 374.3925 | 374.3925 | 374.3925 | 374.3925 |  |  | 342.1667 | 342.1667 | 342.1667 |  |  |  | 417.0933 | 417.0933 | 417.0933 |  |  |  | 5143.06 | 0 | 0
25.1.3 | REMOÇÃO DE TESOURAS METÁLICAS, COM VÃO MAIOR OU IGUAL A 8M, DE FORMA MANUAL, SEM REAPROVEITAMENTO. AF_12/2017 | UN | 134 | 441.79 | 59199.86 | 11 | 11 | 13 |  |  |  | 10 | 10 | 10 | 10 |  |  | 9 | 9 | 9 |  |  |  | 12 | 12 | 8 |  |  |  | 134 | 0 | 0
25.1.4 | IMPERMEABILIZAÇÃO DE SUPERFÍCIE COM MANTA ASFÁLTICA, UMA CAMADA, INCLUSIVE APLICAÇÃO DE PRIMER ASFÁLTICO, E=3MM. AF_06/2018 | M2 | 416.49 | 112.61 | 46900.93 | 104.1225 | [5 empty] | 158.57 | [5 empty] | 71.48 | [5 empty] | 82.3175 | [5 empty] | 416.49 | 0 | 0
25.1.5 | ESTRUTURA METALICA EM ACO ESTRUTURAL PARA COBERTURA METALICA APOIADA EM LAJE DE CONCRETO, FORNECIMENTO E INSTALAÇÃO | KG | 30000 | 23.72 | 711600 | 2543.9406 | 2543.9406 | 2543.9406 |  |  |  | 2089.1101 | 2089.1101 | 2089.1101 | 2089.1101 |  |  | 1909.29 | 1909.29 | 1909.29 |  |  |  | 2761.29 | 2761.29 | 2761.2876 |  |  |  | 30000 | 0 | 0
25.1.6 | TELHAMENTO COM TELHA DE AÇO/ALUMÍNIO E = 0,5 MM, COM ATÉ 2 ÁGUAS, INCLUSO IÇAMENTO. AF_07/2019 | M2 | 5143.06 | 90.59 | 465909.8 | 455.9033 | 455.9033 | 455.9033 |  |  |  | 374.3925 | 374.3925 | 374.3925 | 374.3925 |  |  | 342.1667 | 342.1667 | 342.1667 |  |  |  | 417.0933 | 417.0933 | 417.0933 |  |  |  | 5143.06 | 0 | 0
25.1.7 | CALHA EM CHAPA DE AÇO GALVANIZADO NÚMERO 24, DESENVOLVIMENTO DE 100 CM, INCLUSO TRANSPORTE VERTICAL. AF_07/2019 | M | 833.46 | 212.11 | 176785.2 | 70.8667 | 70.8667 | 70.8667 |  |  |  | 61.945 | 61.945 | 61.945 | 61.945 |  |  | 55.56 | 55.56 | 55.56 |  |  |  | 68.8 | 68.8 | 68.8 |  |  |  | 833.46 | 0 | 0
25.1.8 | CHAPIM METÁLICO, COM PINGADEIRA, CHAPA GALVANIZADA Nº 24, DESENVOLVIMENTO = 35 CM | M | 1467.2 | 124.32 | 182402.3 | 70.8667 | 70.8667 | 70.8667 |  |  |  | 61.945 | 61.945 | 61.945 | 61.945 |  |  | 55.56 | 55.56 | 55.56 |  |  |  | 68.8 | 68.8 | 68.8 | 633.7402 |  |  | 1467.2002 | -0.0002 | 0
25.1.9 | RUFO EM CHAPA DE AÇO GALVANIZADO NÚMERO 24, CORTE DE 25 CM, INCLUSO TRANSPORTE VERTICAL. AF_07/2019 | M | 756.04 | 63.92 | 48326.07 | 125.0167 | 125.0167 | 125.0167 |  |  |  | 115.705 | 115.705 | 115.705 | 33.88 | [14 empty] | 756.045 | -0.005 | 0
25.1.10 | PASSARELA METALICA TIPO 01, FORNECIMENTO E INSTALAÇÃO | m | 334.09 | 2096.47 | 700409.66 |  | 46.7 | 46.7 | [5 empty] | 39.99 | 39.99 |  |  |  | 36.43 | 36.43 | [5 empty] | 43.925 | 43.925 |  |  | 334.09 | 0 | -0.02
25.1.11 | PASSARELA METALICA TIPO 02, FORNECIMENTO E INSTALAÇÃO | m | 802.44 | 225.12 | 180645.29 |  | 54.1533 | 54.1533 | 54.1533 |  |  |  |  | 86.22 | 86.22 | 86.22 |  |  | 57.1567 | 57.1567 | 57.1567 |  |  |  |  | 69.95 | 69.95 | 69.95 |  | 802.44 | 0 | -0.02
25.1.12 | GRADE EM ESTRUTURA METALICA PARA PROTEÇÃO DA PASSARELA TIPO 01, FORNECIMENTO E INSTALAÇÃO. | m | 334.09 | 239.07 | 79870.89 |  | 46.7 | 46.7 | [5 empty] | 39.99 | 39.99 |  |  |  | 36.43 | 36.43 | [5 empty] | 43.925 | 43.925 |  |  | 334.09 | 0 | -0.02
25.1.13 | TAMPA PARA PASSAGEM DE TUUBLAÇÃO NA LAJE COBERTURA | und | 40 | 1171.52 | 46860.8 |  | 10 | [6 empty] | 10 |  |  |  |  | 10 | [6 empty] | 10 |  |  |  | 40 | 0 | 0
TOTAL DO ITEM >>>>25.1 |  |  |  |  | 2837567.68 | [26 empty] | -0.06
25.2 | ESTRUTURA DE CONCRETO
25.2.1 | FABRICAÇÃO DE FÔRMA PARA VIGAS, EM CHAPA DE MADEIRA COMPENSADA RESINADA, E = 17 MM. AF_09/2020 | M2 | 417.43 | 158.27 | 66066.64 | 108.5318 | [5 empty] | 125.229 | [5 empty] | 83.486 | [5 empty] | 100.1832 | [5 empty] | 417.43 | 0 | 0
25.2.2 | CONCRETAGEM DE PILARES, FCK = 25 MPA, COM USO DE BOMBA - LANÇAMENTO, ADENSAMENTO E ACABAMENTO. AF_02/2022 | M3 | 28.12 | 820.18 | 23063.46 | 7.3112 | [5 empty] | 8.436 | [5 empty] | 5.624 | [5 empty] | 6.7488 | [5 empty] | 28.12 | 0 | 0
25.2.3 | ARMAÇÃO DE PILAR OU VIGA DE UMA ESTRUTURA CONVENCIONAL DE CONCRETO ARMADO EM UMA EDIFICAÇÃO TÉRREA OU SOBRADO UTILIZANDO AÇO CA-60 DE 5,0 MM - MONTAGEM. AF_12/2015 | KG | 968 | 22.56 | 21838.08 | 251.68 | [5 empty] | 290.4 | [5 empty] | 193.6 | [5 empty] | 232.32 | [5 empty] | 968 | 0 | 0
25.2.4 | ARMAÇÃO DE PILAR OU VIGA DE UMA ESTRUTURA CONVENCIONAL DE CONCRETO ARMADO EM UMA EDIFICAÇÃO TÉRREA OU SOBRADO UTILIZANDO AÇO CA-50 DE 6,3 MM - MONTAGEM. AF_12/2015 | KG | 315 | 21.46 | 6759.9 | 81.9 | [5 empty] | 94.5 | [5 empty] | 63 | [5 empty] | 75.6 | [5 empty] | 315 | 0 | 0
25.2.5 | ARMAÇÃO DE PILAR OU VIGA DE UMA ESTRUTURA CONVENCIONAL DE CONCRETO ARMADO EM UMA EDIFICAÇÃO TÉRREA OU SOBRADO UTILIZANDO AÇO CA-50 DE 10,0 MM - MONTAGEM. AF_12/2015 | KG | 3100 | 18.06 | 55986 | 806 | [5 empty] | 930 | [5 empty] | 620 | [5 empty] | 744 | [5 empty] | 3100 | 0 | 0
TOTAL DO ITEM >>>>25.2 |  |  |  |  | 173714.08 | [26 empty] | 0
25.3 | ALVENARIA E REVESTIMENTO
25.3.1 | ALVENARIA DE VEDAÇÃO DE BLOCOS CERÂMICOS FURADOS NA HORIZONTAL DE 9X19X19 CM (ESPESSURA 9 CM) E ARGAMASSA DE ASSENTAMENTO COM PREPARO EM BETONEIRA. AF_12/2021 | M2 | 161.676 | 96.44 | 15592.03 | 42.0358 | [5 empty] | 48.5028 | [5 empty] | 32.3352 | [5 empty] | 38.8022 | [5 empty] | 161.676 | 0 | 0
25.3.2 | CHAPISCO APLICADO EM ALVENARIA (SEM PRESENÇA DE VÃOS) E ESTRUTURAS DE CONCRETO DE FACHADA, COM COLHER DE PEDREIRO. ARGAMASSA TRAÇO 1:3 COM PREPARO MANUAL. AF_06/2014 | M2 | 323.352 | 7.38 | 2386.33 | 84.0715 | [5 empty] | 97.0056 | [5 empty] | 64.6704 | [5 empty] | 77.6045 | [5 empty] | 323.352 | 0 | 0
25.3.3 | MASSA ÚNICA, PARA RECEBIMENTO DE PINTURA OU CERÂMICA, ARGAMASSA INDUSTRIALIZADA, PREPARO MECÂNICO, APLICADO COM EQUIPAMENTO DE MISTURA E PROJEÇÃO DE 1,5 M3/H EM FACES INTERNAS DE PAREDES, ESPESSURA DE 5MM, SEM EXECUÇÃO DE TALISCAS. AF_06/2014 | M2 | 323.352 | 29.82 | 9642.35 | 84.0715 | [5 empty] | 97.0056 | [5 empty] | 64.6704 | [5 empty] | 77.6045 | [5 empty] | 323.352 | 0 | 0
TOTAL DO ITEM >>>>25.3 |  |  |  |  | 27620.71 | [25 empty] | 0 | 0
TOTAL DO ITEM >>>>25.0 |  |  |  |  | 3038902.47 | [25 empty] | -0.0026 | -0.06
26.0 | FACHADA
26.1 | ESTRUTURA DE CONCRETO
26.1.1 | CONCRETAGEM DE PILARES, FCK = 25 MPA, COM USO DE BOMBA - LANÇAMENTO, ADENSAMENTO E ACABAMENTO. AF_02/2022 | M3 | 11.0331 | 820.18 | 9049.12 | [22 empty] | 11.0331 |  | 11.0331 | 0 | 0
26.1.2 | ARMAÇÃO DE PILAR OU VIGA DE UMA ESTRUTURA CONVENCIONAL DE CONCRETO ARMADO EM UMA EDIFICAÇÃO TÉRREA OU SOBRADO UTILIZANDO AÇO CA-60 DE 5,0 MM - MONTAGEM. AF_12/2015 | KG | 34 | 22.56 | 767.04 | [22 empty] | 34 |  | 34 | 0 | 0
26.1.3 | FABRICAÇÃO DE FÔRMA PARA VIGAS, EM CHAPA DE MADEIRA COMPENSADA RESINADA, E = 17 MM. AF_09/2020 | M2 | 36.777 | 158.27 | 5820.69 | [22 empty] | 36.777 |  | 36.777 | 0 | 0
26.1.4 | ARMAÇÃO DE BLOCO, VIGA BALDRAME OU SAPATA UTILIZANDO AÇO CA-50 DE 6,3 MM - MONTAGEM. AF_06/2017 | KG | 155.5 | 21.42 | 3330.81 | [22 empty] | 155.5 |  | 155.5 | 0 | 0
26.1.5 | ARMAÇÃO DE BLOCO, VIGA BALDRAME OU SAPATA UTILIZANDO AÇO CA-50 DE 10 MM - MONTAGEM. AF_06/2017 | KG | 594.3 | 18.15 | 10786.54 | [22 empty] | 594.3 |  | 594.3 | 0 | 0
26.1.6 | ARMAÇÃO DE BLOCO, VIGA BALDRAME E SAPATA UTILIZANDO AÇO CA-60 DE 5 MM - MONTAGEM. AF_06/2017 | KG | 34 | 22.55 | 766.7 | [22 empty] | 34 |  | 34 | 0 | 0
26.1.7 | ESTACA HÉLICE CONTÍNUA, DIÂMETRO DE 30 CM, INCLUSO CONCRETO FCK=30MPA E ARMADURA MÍNIMA (EXCLUSIVE MOBILIZAÇÃO, DESMOBILIZAÇÃO E BOMBEAMENTO). AF_12/2019 | M | 61.5 | 170.66 | 10495.59 | [22 empty] | 61.5 |  | 61.5 | 0 | 0
26.1.8 | DEMOLIÇÃO DE ALVENARIA DE TIJOLO MACIÇO, DE FORMA MANUAL, COM REAPROVEITAMENTO. AF_12/2017 | M3 | 0.48 | 164.24 | 78.83 | [22 empty] | 0.48 |  | 0.48 | 0 | 0
26.1.9 | ALVENARIA DE EMBASAMENTO COM BLOCO ESTRUTURAL DE CONCRETO, DE 14X19X29CM E ARGAMASSA DE ASSENTAMENTO COM PREPARO EM BETONEIRA. AF_05/2020 | M3 | 2.88 | 989.94 | 2851.02 | [22 empty] | 2.88 |  | 2.88 | 0 | 0
26.1.10 | MASSA ÚNICA, PARA RECEBIMENTO DE PINTURA, EM ARGAMASSA TRAÇO 1:2:8, PREPARO MECÂNICO COM BETONEIRA 400L, APLICADA MANUALMENTE EM FACES INTERNAS DE PAREDES, ESPESSURA DE 20MM, COM EXECUÇÃO DE TALISCAS. AF_06/2014 | M2 | 2.88 | 36.65 | 105.55 | [22 empty] | 2.88 |  | 2.88 | 0 | 0
TOTAL DO ITEM >>>>26.1 |  |  |  |  | 44051.89 | [25 empty] | 0 | 0
26.2 | FACHADA EM PELE DE VIDRO/ACM
26.2.1 | FORNECIMENTO DE FACHADA EM PELE DE VIDRO/ACM FIXADO EM ESTRUTURA DE ALUMINIO ESTRUTURAL, INCLUSO PROJETO E INSTALAÇÃO. | UND | 1 | 2209974.26 | 2209974.26 | [22 empty] | 1 |  | 1 | 0 | 0
26.2.2 | FECHAMENTO DE VÃO DE PISO/LAJE | UND | 240 | 532.36 | 127766.4 | [22 empty] | 240 |  | 240 | 0 | 0
TOTAL DO ITEM >>>>26.2 |  |  |  | 0 | 2337740.66 | [26 empty] | 0
26.3 | PINTURA
26.3.1 | APLICAÇÃO MANUAL DE FUNDO SELADOR ACRÍLICO EM PANOS CEGOS DE FACHADA (SEM PRESENÇA DE VÃOS) DE EDIFÍCIOS DE MÚLTIPLOS PAVIMENTOS. AF_06/2014 | M2 | 3318.41 | 1.66 | 5508.56 | [5 empty] | 1659.205 | [17 empty] | 1659.205 | 3318.41 | 0 | 0
26.3.2 | APLICAÇÃO MANUAL DE MASSA ACRÍLICA EM PANOS DE FACHADA COM PRESENÇA DE VÃOS, DE EDIFÍCIOS DE MÚLTIPLOS PAVIMENTOS, DUAS DEMÃOS. AF_05/2017 | M2 | 3318.41 | 28.03 | 93015.03 | [5 empty] | 1659.205 | [17 empty] | 1659.205 | 3318.41 | 0 | 0
26.3.3 | APLICAÇÃO MANUAL DE TINTA LÁTEX ACRÍLICA EM PANOS SEM PRESENÇA DE VÃOS DE EDIFÍCIOS DE MÚLTIPLOS PAVIMENTOS, DUAS DEMÃOS. AF_11/2016 | M2 | 3318.41 | 11.94 | 39621.81 | [5 empty] | 1659.205 | [17 empty] | 1659.205 | 3318.41 | 0 | 0
TOTAL DO ITEM >>>>26.3 |  |  |  | 0 | 138145.4 | [26 empty] | 0
TOTAL DO ITEM >>>>26.0 |  |  |  |  | 2519937.95 | [26 empty] | 0
27.0 | ACESSIBILIDADE
27.1 | MAPA TÁTIL C/ PEDESTAL EM AÇO(40X60). FORNECIMENTO E INSTALAÇÃO. | UND | 2 | 1806.41 | 3612.82 | [23 empty] | 2 | 2 | 0 | 0
27.2 | PLACA DE PORTA EM BRAILE 20X8CM (AMBIENTES EM GERAL). FORNECIMENTO E INSTALAÇÃO. | UND | 110 | 79.08 | 8698.8 | [23 empty] | 110 | 110 | 0 | 0
27.3 | PLACA DE PORTA EM BRAILE (SANITARIOS) (5X15CM). FORNECIMENTO E INSTALAÇÃO. | UND | 31 | 53.9 | 1670.9 | [23 empty] | 31 | 31 | 0 | 0
27.4 | SINALIZAÇÃO VISUAL P/ DEGRAU DE ESCADA - ESPELHO E PISO (FOTOLUMINESCENTE). FORNECIMENTO E INSTALAÇÃO. | UND | 444 | 9.32 | 4138.08 | [23 empty] | 444 | 444 | 0 | 0
27.5 | ADESIVO DE ESPAÇO RESERVADO PARA CADEIRANTE (0,80x1,20) | UND | 11.52 | 283.43 | 3265.11 | [23 empty] | 11.52 | 11.52 | 0 | 0
27.6 | SINALIZAÇÃO TATIL DE PAVIMENTO- PARA CORRIMÃO E RAMPA. FORNECIMENTO E INSTALAÇÃO. | UND | 24 | 17.57 | 421.68 | [23 empty] | 24 | 24 | 0 | 0
27.7 | PISO TATIL DIRECIONAL INTERNO CINZA (EM PORCELANATO) 25X25. FORNECIMENTO E INSTALAÇÃO. | UND | 5 | 51.44 | 257.2 | [23 empty] | 5 | 5 | 0 | 0
27.8 | PISO TATIL ALERTA INTERNO CINZA (EM PORCELANATO) 25X25. FORNECIMENTO E INSTALAÇÃO. | UND | 55 | 51.44 | 2829.2 | [23 empty] | 55 | 55 | 0 | 0
TOTAL DO ITEM >>>>27.0 |  |  |  |  | 24893.79 | [24 empty] | 682.52 |  | 0
28.0 | MURO DE ARRIMO
28.1 | SERVIÇOS PRELIMINARES
28.1.1 | ESCAVAÇÃO MANUAL DE VALA PARA VIGA BALDRAME (SEM ESCAVAÇÃO PARA COLOCAÇÃO DE FÔRMAS). AF_06/2017 | M3 | 14.4803 | 295.01 | 4271.81 | [18 empty] | 14.4803 | [5 empty] | 14.4803 | 0 | 0
28.1.2 | PREPARO DE FUNDO DE VALA COM LARGURA MENOR QUE 1,5 M (ACERTO DO SOLO NATURAL). AF_08/2020 | M2 | 22.7825 | 5.94 | 135.32 | [18 empty] | 22.7825 | [5 empty] | 22.7825 | 0 | 0
TOTAL DO ITEM >>>>28.1 |  |  |  |  | 4407.13 |  | 0 | 0 | 0 | 0 | 0 | 0 | 0 | 0 | 0 | 0 | 0 | 0 | 0 | 0 | 0 | 0 | 0 | 37.2627 | 0 | 0 | 0 | 0 | 0 |  |  | 0
28.2 | FUNDAÇÃO
28.2.1 | CONCRETO MAGRO PARA LASTRO, TRAÇO 1:4,5:4,5 (EM MASSA SECA DE CIMENTO/ AREIA MÉDIA/ SEIXO ROLADO) - PREPARO MECÂNICO COM BETONEIRA 400 L. AF_05/2021 | M3 | 1.1391 | 558.3 | 635.97 | [18 empty] | 1.1391 | [5 empty] | 1.1391 | 0 | 0
28.2.2 | CONCRETAGEM DE PILARES, FCK = 25 MPA, COM USO DE BOMBA - LANÇAMENTO, ADENSAMENTO E ACABAMENTO. AF_02/2022 | M3 | 30.65 | 820.18 | 25138.51 | [18 empty] | 30.65 | [5 empty] | 30.65 | 0 | 0
28.2.3 | ARMAÇÃO DE BLOCO, VIGA BALDRAME E SAPATA UTILIZANDO AÇO CA-60 DE 5 MM - MONTAGEM. AF_06/2017 | KG | 44.6 | 22.55 | 1005.73 | [18 empty] | 44.6 | [5 empty] | 44.6 | 0 | 0
28.2.4 | ARMAÇÃO DE BLOCO, VIGA BALDRAME OU SAPATA UTILIZANDO AÇO CA-50 DE 6,3 MM - MONTAGEM. AF_06/2017 | KG | 605.8 | 21.42 | 12976.23 | [18 empty] | 605.8 | [5 empty] | 605.8 | 0 | 0
28.2.5 | ARMAÇÃO DE BLOCO, VIGA BALDRAME OU SAPATA UTILIZANDO AÇO CA-50 DE 8 MM - MONTAGEM. AF_06/2017 | KG | 479.8 | 20.21 | 9696.75 | [18 empty] | 479.8 | [5 empty] | 479.8 | 0 | 0
28.2.6 | ARMAÇÃO DE BLOCO, VIGA BALDRAME OU SAPATA UTILIZANDO AÇO CA-50 DE 10 MM - MONTAGEM. AF_06/2017 | KG | 344.8 | 18.15 | 6258.12 | [18 empty] | 344.8 | [5 empty] | 344.8 | 0 | 0
28.2.7 | ARMAÇÃO DE BLOCO, VIGA BALDRAME OU SAPATA UTILIZANDO AÇO CA-50 DE 12,5 MM - MONTAGEM. AF_06/2017 | KG | 209.3 | 15.35 | 3212.75 | [18 empty] | 209.3 | [5 empty] | 209.3 | 0 | 0
28.2.8 | FABRICAÇÃO DE FÔRMA PARA PILARES E ESTRUTURAS SIMILARES, EM CHAPA DE MADEIRA COMPENSADA RESINADA, E = 17 MM. AF_09/2020 | M2 | 164.7 | 215.06 | 35420.38 | [18 empty] | 164.7 | [5 empty] | 164.7 | 0 | 0
28.2.9 | IMPERMEABILIZAÇÃO DE SUPERFÍCIE COM EMULSÃO ASFÁLTICA, 2 DEMÃOS AF_06/2018 | M2 | 82.35 | 71.89 | 5920.14 | [18 empty] | 82.35 | [5 empty] | 82.35 | 0 | 0
28.2.10 | REATERRO MANUAL APILOADO COM SOQUETE. AF_10/2017 | M3 | 12.5496 | 49.33 | 619.07 | [18 empty] | 12.5496 | [5 empty] | 12.5496 | 0 | 0
28.2.11 | LAJE PRÉ-MOLDADA UNIDIRECIONAL, BIAPOIADA, PARA PISO, ENCHIMENTO EM CERÂMICA, VIGOTA CONVENCIONAL, ALTURA TOTAL DA LAJE (ENCHIMENTO+CAPA) = (8+4). AF_11/2020 | M2 | 86.9 | 233.56 | 20296.36 | [18 empty] | 86.9 | [5 empty] | 86.9 | 0 | 0
TOTAL DO ITEM >>>>28.2 |  |  |  |  | 121180.01 |  | 0 | 0 | 0 | 0 | 0 | 0 | 0 | 0 | 0 | 0 | 0 | 0 | 0 | 0 | 0 | 0 | 0 | 2062.5887 | 0 | 0 | 0 | 0 | 0 | 2062.5887 |  | 0
28.3 | ALVENARIA E REVESTIMENTO
28.3.1 | ALVENARIA DE VEDAÇÃO DE BLOCOS CERÂMICOS FURADOS NA HORIZONTAL DE 9X19X19 CM (ESPESSURA 9 CM) E ARGAMASSA DE ASSENTAMENTO COM PREPARO EM BETONEIRA. AF_12/2021 | M2 | 18.35 | 96.44 | 1769.67 | [19 empty] | 18.35 |  |  |  |  | 18.35 | 0 | 0
28.3.2 | CHAPISCO APLICADO EM ALVENARIA (SEM PRESENÇA DE VÃOS) E ESTRUTURAS DE CONCRETO DE FACHADA, COM COLHER DE PEDREIRO. ARGAMASSA TRAÇO 1:3 COM PREPARO MANUAL. AF_06/2014 | M2 | 161.16 | 7.38 | 1189.36 | [19 empty] | 161.16 |  |  |  |  | 161.16 | 0 | 0
28.3.3 | MASSA ÚNICA, PARA RECEBIMENTO DE PINTURA OU CERÂMICA, ARGAMASSA INDUSTRIALIZADA, PREPARO MECÂNICO, APLICADO COM EQUIPAMENTO DE MISTURA E PROJEÇÃO DE 1,5 M3/H EM FACES INTERNAS DE PAREDES, ESPESSURA DE 5MM, SEM EXECUÇÃO DE TALISCAS. AF_06/2014 | M2 | 161.16 | 29.82 | 4805.79 | [19 empty] | 161.16 |  |  |  |  | 161.16 | 0 | 0
TOTAL DO ITEM >>>>28.3 |  |  |  |  | 7764.82 |  | 0 | 0 | 0 | 0 | 0 | 0 | 0 | 0 | 0 | 0 | 0 | 0 | 0 | 0 | 0 | 0 | 0 | 0 | 340.67 | 0 | 0 | 0 | 0 |  |  | 0
28.4 | SERVIÇOS COMPLEMENTARES
28.4.1 | GUARDA-CORPO DE AÇO GALVANIZADO DE 1,10M DE ALTURA, MONTANTES TUBULARES DE 1.1/2 ESPAÇADOS DE 1,20M, TRAVESSA SUPERIOR DE 2, GRADIL FORMADO POR BARRAS CHATAS EM FERRO DE 32X4,8MM, FIXADO COM CHUMBADOR MECÂNICO. AF_04/2019_P | M | 46.71 | 588.31 | 27479.96 | [19 empty] | 46.71 |  |  |  |  | 46.71 | 0 | 0
28.4.2 | PISO PORCELANATO ESMALTADO TEXTUTA DE MADEIRA - 20x120 cm - RETIFICADO - MARROM NATURAL. FORNECIMENTO E INSTALAÇÃO. AF_06/2014 | M² | 105.66 | 187.38 | 19798.57 | [19 empty] | 105.66 |  |  |  |  | 105.66 | 0 | 0
28.4.3 | EXECUÇÃO DE PASSEIO (CALÇADA) OU PISO DE CONCRETO COM CONCRETO MOLDADO IN LOCO, FEITO EM OBRA, ACABAMENTO CONVENCIONAL, ESPESSURA 6 CM, ARMADO. AF_07/2016 | M2 | 18.76 | 124.89 | 2342.93 | [19 empty] | 18.76 |  |  |  |  | 18.76 | 0 | 0
28.4.4 | GRADE DE PISO EM ESTRUTURA METALICA, FORNECIMENTO E INSTALAÇÃO. | M² | 10.32 | 263.84 | 2722.82 | [19 empty] | 10.32 |  |  |  |  | 10.32 | 0 | 0
TOTAL DO ITEM >>>>28.4 |  |  |  |  | 52344.28 |  | 0 | 0 | 0 | 0 | 0 | 0 | 0 | 0 | 0 | 0 | 0 | 0 | 0 | 0 | 0 | 0 | 0 | 0 | 181.45 | 0 | 0 | 0 | 0 |  |  | 0
TOTAL DO ITEM >>>>28.0 |  |  |  |  | 185696.24 | [26 empty] | 0
29.0 | PORTICO PRINCIPAL
29.1 | SERVIÇOS PRELIMINARES
29.1.1 | ESCAVAÇÃO MANUAL DE VALA PARA VIGA BALDRAME (SEM ESCAVAÇÃO PARA COLOCAÇÃO DE FÔRMAS). AF_06/2017 | M3 | 20.8 | 295.01 | 6136.2 | [21 empty] | 20.8 |  |  | 20.8 | 0 | 0
29.1.2 | PREPARO DE FUNDO DE VALA COM LARGURA MENOR QUE 1,5 M (ACERTO DO SOLO NATURAL). AF_08/2020 | M2 | 13 | 5.94 | 77.22 | [21 empty] | 13 |  |  | 13 | 0 | 0
TOTAL DO ITEM >>>>29.1 |  |  |  |  | 6213.42 | [26 empty] | 0
29.2 | FUNDAÇÃO
29.2.1 | CONCRETO MAGRO PARA LASTRO, TRAÇO 1:4,5:4,5 (EM MASSA SECA DE CIMENTO/ AREIA MÉDIA/ SEIXO ROLADO) - PREPARO MECÂNICO COM BETONEIRA 400 L. AF_05/2021 | M3 | 0.225 | 558.3 | 125.61 | [21 empty] | 0.225 |  |  | 0.225 | 0 | 0
29.2.2 | CONCRETAGEM DE SAPATAS, FCK 30 MPA, COM USO DE BOMBA  LANÇAMENTO, ADENSAMENTO E ACABAMENTO. AF_11/2016 | M3 | 4.328 | 867.34 | 3753.84 | [21 empty] | 4.328 |  |  | 4.328 | 0 | 0
29.2.3 | ARMAÇÃO DE BLOCO, VIGA BALDRAME OU SAPATA UTILIZANDO AÇO CA-50 DE 6,3 MM - MONTAGEM. AF_06/2017 | KG | 5.5566 | 21.42 | 119.02 | [21 empty] | 5.5566 |  |  | 5.5566 | 0 | 0
29.2.4 | ARMAÇÃO DE BLOCO, VIGA BALDRAME OU SAPATA UTILIZANDO AÇO CA-50 DE 8 MM - MONTAGEM. AF_06/2017 | KG | 79.79 | 20.21 | 1612.55 | [21 empty] | 79.79 |  |  | 79.79 | 0 | 0
29.2.5 | ARMAÇÃO DE BLOCO, VIGA BALDRAME OU SAPATA UTILIZANDO AÇO CA-50 DE 16 MM - MONTAGEM. AF_06/2017 | KG | 20.9558 | 14.61 | 306.16 | [21 empty] | 20.9558 |  |  | 20.9558 | 0 | 0
29.2.6 | FABRICAÇÃO DE FÔRMA PARA PILARES E ESTRUTURAS SIMILARES, EM CHAPA DE MADEIRA COMPENSADA RESINADA, E = 17 MM. AF_09/2020 | M2 | 19.392 | 215.06 | 4170.44 | [21 empty] | 19.392 |  |  | 19.392 | 0 | 0
29.2.7 | IMPERMEABILIZAÇÃO DE SUPERFÍCIE COM EMULSÃO ASFÁLTICA, 2 DEMÃOS AF_06/2018 | M2 | 24.292 | 71.89 | 1746.35 | [21 empty] | 24.292 |  |  | 24.292 | 0 | 0
29.2.8 | REATERRO MANUAL APILOADO COM SOQUETE. AF_10/2017 | M3 | 16.472 | 49.33 | 812.56 | [21 empty] | 16.472 |  |  | 16.472 | 0 | 0
29.2.9 | ESTACA BROCA DE CONCRETO, DIÂMETRO DE 30CM, ESCAVAÇÃO MANUAL COM TRADO CONCHA, INTEIRAMENTE ARMADA. AF_05/2020 | M | 20.4 | 162.26 | 3310.1 | [21 empty] | 20.4 |  |  | 20.4 | 0 | 0
TOTAL DO ITEM >>>>29.2 |  |  |  |  | 15956.63 | [26 empty] | 0
29.3 | ESTRUTURA METALICA E REVESTIMENTO
29.3.1 | PORTICO PRINCIAL - ESTRUTURA METALICA, FORNECIMENTO E INSTALAÇÃO | UND | 1 | 23036.06 | 23036.06 | [21 empty] | 1 |  |  | 1 | 0 | 0
29.3.2 | REVESTIMENTO EM ACM (ALUMINIO COMPOSTO) FIXADO EM ESTRUTURA METALICA. FORNCECIMENTO E INSTALAÇÃO. | M² | 67.99 | 143.78 | 9775.6 | [21 empty] | 67.99 |  |  | 67.99 | 0 | 0
TOTAL DO ITEM >>>>29.3 |  |  |  |  | 32811.66 | [26 empty] | 0
TOTAL DO ITEM >>>>29.0 |  |  |  |  | 54981.71 | [26 empty] | 0
30.0 | PORTICO PERICIA
30.1 | SERVIÇOS PRELIMINARES
30.1.1 | ESCAVAÇÃO MANUAL DE VALA PARA VIGA BALDRAME (SEM ESCAVAÇÃO PARA COLOCAÇÃO DE FÔRMAS). AF_06/2017 | M3 | 3.4385 | 295.01 | 1014.39 | [22 empty] | 3.4385 |  | 3.4385 | 0 | 0
30.1.2 | PREPARO DE FUNDO DE VALA COM LARGURA MENOR QUE 1,5 M (ACERTO DO SOLO NATURAL). AF_08/2020 | M2 | 2.645 | 5.94 | 15.71 | [22 empty] | 2.645 |  | 2.645 | 0 | 0
TOTAL DO ITEM >>>>30.1 |  |  |  |  | 1030.1 | [26 empty] | 0
30.2 | FUNDAÇÃO
30.2.1 | CONCRETO MAGRO PARA LASTRO, TRAÇO 1:4,5:4,5 (EM MASSA SECA DE CIMENTO/ AREIA MÉDIA/ SEIXO ROLADO) - PREPARO MECÂNICO COM BETONEIRA 400 L. AF_05/2021 | M3 | 0.13225 | 558.3 | 73.83 | [22 empty] | 0.13225 |  | 0.13225 | 0 | 0
30.2.2 | CONCRETAGEM DE PILARES, FCK = 25 MPA, COM USO DE BOMBA - LANÇAMENTO, ADENSAMENTO E ACABAMENTO. AF_02/2022 | M3 | 1.1115 | 820.18 | 911.63 | [22 empty] | 1.1115 |  | 1.1115 | 0 | 0
30.2.3 | ARMAÇÃO DE BLOCO, VIGA BALDRAME OU SAPATA UTILIZANDO AÇO CA-50 DE 6,3 MM - MONTAGEM. AF_06/2017 | KG | 1.4 | 21.42 | 29.98 | [22 empty] | 1.4 |  | 1.4 | 0 | 0
30.2.4 | ARMAÇÃO DE BLOCO, VIGA BALDRAME OU SAPATA UTILIZANDO AÇO CA-50 DE 10 MM - MONTAGEM. AF_06/2017 | KG | 31.2 | 18.15 | 566.28 | [22 empty] | 31.2 |  | 31.2 | 0 | 0
30.2.5 | ARMAÇÃO DE BLOCO, VIGA BALDRAME OU SAPATA UTILIZANDO AÇO CA-50 DE 12,5 MM - MONTAGEM. AF_06/2017 | KG | 23.2 | 15.35 | 356.12 | [22 empty] | 23.2 |  | 23.2 | 0 | 0
30.2.6 | FABRICAÇÃO DE FÔRMA PARA PILARES E ESTRUTURAS SIMILARES, EM CHAPA DE MADEIRA COMPENSADA RESINADA, E = 17 MM. AF_09/2020 | M2 | 3.32 | 215.06 | 713.99 | [22 empty] | 3.32 |  | 3.32 | 0 | 0
30.2.7 | IMPERMEABILIZAÇÃO DE SUPERFÍCIE COM EMULSÃO ASFÁLTICA, 2 DEMÃOS AF_06/2018 | M2 | 3.32 | 71.89 | 238.67 | [22 empty] | 3.32 |  | 3.32 | 0 | 0
30.2.8 | REATERRO MANUAL APILOADO COM SOQUETE. AF_10/2017 | M3 | 2.327 | 49.33 | 114.79 | [22 empty] | 2.327 |  | 2.327 | 0 | 0
TOTAL DO ITEM >>>>30.2 |  |  |  |  | 3005.29 | [26 empty] | 0
30.3 | ESTRUTURA METALICA E REVESTIMENTO
30.3.1 | PORTICO PERICIA - ESTRUTURA METALICA, FORNECIMENTO E INSTALAÇÃO | UND | 1 | 7348.46 | 7348.46 | [22 empty] | 1 |  | 1 | 0 | 0
30.3.2 | REVESTIMENTO EM ACM (ALUMINIO COMPOSTO) FIXADO EM ESTRUTURA METALICA. FORNCECIMENTO E INSTALAÇÃO. | M² | 16.398 | 143.78 | 2357.7 | [22 empty] | 16.398 |  | 16.398 | 0 | 0
TOTAL DO ITEM >>>>30.3 |  |  |  |  | 9706.16 | [26 empty] | 0
TOTAL DO ITEM >>>>30.0 |  |  |  |  | 13741.55 | [26 empty] | 0
31.0 | ESCADA PERÍCIA
31.1 | SERVIÇOS PRELIMINARES
31.1.1 | DESMONTE ESCADA PERÍCIA | UND | 1 | 6219.16 | 6219.16 | [18 empty] | 1 | [5 empty] | 1 | 0 | 0
TOTAL DO ITEM >>>>31.1 |  |  |  |  | 6219.16 | [26 empty] | 0
31.2 | MOVIMENTO DE SOLO
31.2.1 | ESCAVAÇÃO MANUAL PARA BLOCO DE COROAMENTO OU SAPATA (INCLUINDO ESCAVAÇÃO PARA COLOCAÇÃO DE FÔRMAS). AF_06/2017 | M3 | 6.76 | 93.45 | 631.72 | [18 empty] | 6.76 | [5 empty] | 6.76 | 0 | 0
31.2.2 | PREPARO DE FUNDO DE VALA COM LARGURA MENOR QUE 1,5 M (ACERTO DO SOLO NATURAL). AF_08/2020 | M2 | 6.76 | 5.94 | 40.15 | [18 empty] | 6.76 | [5 empty] | 6.76 | 0 | 0
31.2.3 | LASTRO DE CONCRETO MAGRO, APLICADO EM BLOCOS DE COROAMENTO OU SAPATAS. AF_08/2017 | M3 | 0.33 | 654.56 | 216 | [18 empty] | 0.33 | [5 empty] | 0.33 | 0 | 0
31.2.4 | REATERRO MANUAL DE VALAS COM COMPACTAÇÃO MECANIZADA. AF_04/2016 | M3 | 5.96 | 29.15 | 173.73 | [18 empty] | 5.96 | [5 empty] | 5.96 | 0 | 0
TOTAL DO ITEM >>>>31.2 |  |  |  |  | 1061.6 | [26 empty] | 0
31.3 | ESTRUTURA DE CONCRETO - INFRAESTRUTURA
31.3.1 | ARMAÇÃO DE BLOCO, VIGA BALDRAME OU SAPATA UTILIZANDO AÇO CA-50 DE 6,3 MM - MONTAGEM. AF_06/2017 | KG | 9.6 | 21.42 | 205.63 | [18 empty] | 9.6 | [5 empty] | 9.6 | 0 | 0
31.3.2 | ARMAÇÃO DE BLOCO, VIGA BALDRAME OU SAPATA UTILIZANDO AÇO CA-50 DE 12,5 MM - MONTAGEM. AF_06/2017 | KG | 80.7 | 15.35 | 1238.74 | [18 empty] | 80.7 | [5 empty] | 80.7 | 0 | 0
31.3.3 | FABRICAÇÃO, MONTAGEM E DESMONTAGEM DE FÔRMA PARA VIGA BALDRAME, EM MADEIRA SERRADA, E=25 MM, 4 UTILIZAÇÕES. AF_06/2017 | M2 | 10 | 77.32 | 773.2 | [18 empty] | 10 | [5 empty] | 10 | 0 | 0
31.3.4 | CONCRETAGEM DE SAPATAS, FCK 30 MPA, COM USO DE BOMBA  LANÇAMENTO, ADENSAMENTO E ACABAMENTO. AF_11/2016 | M3 | 0.8 | 867.34 | 693.87 | [18 empty] | 0.8 | [5 empty] | 0.8 | 0 | 0
31.3.5 | IMPERMEABILIZAÇÃO DE SUPERFÍCIE COM EMULSÃO ASFÁLTICA, 2 DEMÃOS AF_06/2018 | M2 | 6.08 | 71.89 | 437.09 | [18 empty] | 6.08 | [5 empty] | 6.08 | 0 | 0
TOTAL DO ITEM >>>>31.3 |  |  |  |  | 3348.53 | [26 empty] | 0
31.4 | ESTRUTURA METALICA
31.4.1 | ESCADA PERÍCIA, FORNECIMENTO E INSTALAÇÃO | UND | 1 | 78892.03 | 78892.03 | [18 empty] | 1 | [5 empty] | 1 | 0 | 0
31.4.2 | GUARDA-CORPO DE AÇO GALVANIZADO DE 1,10M, MONTANTES TUBULARES DE 1.1/4" ESPAÇADOS DE 1,20M, TRAVESSA SUPERIOR DE 1.1/2", GRADIL FORMADO POR TUBOS HORIZONTAIS DE 1" E VERTICAIS DE 3/4", FIXADO COM CHUMBADOR MECÂNICO. AF_04/2019_P | M | 41.36 | 730.13 | 30198.17 | [18 empty] | 41.36 | [5 empty] | 41.36 | 0 | 0
TOTAL DO ITEM >>>>31.4 |  |  |  | 0 | 109090.2 | [26 empty] | 0
TOTAL DO ITEM >>>>31.0 |  |  |  | 0 | 119719.49 | [26 empty] | 0
32.0 | ESCADA PROTOCOLO
32.1 | SERVIÇOS PRELIMINARES
32.1.1 | RETIRADA DE GUARDA-CORPO OU GRADIL EM GERAL. | m | 3.36 | 32.45 | 109.03 | 3.36 | [23 empty] | 3.36 | 0 | 0
32.1.2 | DEMOLIÇÃO DE REVESTIMENTO CERÂMICO, DE FORMA MANUAL, SEM REAPROVEITAMENTO. AF_12/2017 | M2 | 56.85 | 21.34 | 1213.17 | 56.85 | [23 empty] | 56.85 | 0 | 0
TOTAL DO ITEM >>>>32.1 |  |  |  |  | 1322.2 | [26 empty] | 0
32.2 | REFORMA DO GUARDA-CORPO COM CORRIMÃO DUPLO
32.2.1 | FORNECIMENTO DE TUBO DE AÇO INOXIDAVEL DN 32 MM "1", PARA INSTALAÇÃO DE BARRAS INTERMEDIARIAS NO GUARDA CORPO | m | 34.6 | 84.43 | 2921.27 | 34.6 | [23 empty] | 34.6 | 0 | 0
32.2.2 | TUBO DE AÇO INOXIDAVEL DN 40 MM 1. 1/2" PARA CORRIMÃO. FORNECIMENTO E INSTALAÇÃO. | m | 31.41 | 87.36 | 2743.97 | 31.41 | [23 empty] | 31.41 | 0 | 0
32.2.3 | GUARDA CORPO COM CORRIMÃO DUPLO EM TUBO DE AÇO INOXIDAVEL 1 1/2", COM CHUMBADORES PARA FIXAÇÃO NO PISO | m | 1.43 | 372.88 | 533.21 | 1.43 | [23 empty] | 1.43 | 0 | 0
TOTAL DO ITEM >>>>32.2 |  |  |  |  | 6198.45 | [26 empty] | 0
32.3 | CONTRAPISO E PISO
32.3.1 | CONTRAPISO EM ARGAMASSA TRAÇO 1:4 (CIMENTO E AREIA), PREPARO MECÂNICO COM BETONEIRA 400 L, APLICADO EM ÁREAS SECAS SOBRE LAJE, ADERIDO, ACABAMENTO NÃO REFORÇADO, ESPESSURA 3CM. AF_07/2021 | M2 | 56.85 | 43.61 | 2479.22 | 56.85 | [23 empty] | 56.85 | 0 | 0
32.3.2 | PISO EM GRANITO APLICADO EM AMBIENTES. FORNECIMENTO E INSTALAÇÃO. | M² | 56.85 | 645.53 | 36698.38 | 56.85 | [23 empty] | 56.85 | 0 | 0
TOTAL DO ITEM >>>>32.3 |  |  |  |  | 39177.6 | [26 empty] | 0
TOTAL DO ITEM >>>>32.0 |  |  |  |  | 46698.25 | [26 empty] | 0
33.0 | ELEVADOR
33.1 | MOVIMENTO DE SOLO
33.1.1 | ESCAVAÇÃO MANUAL PARA BLOCO DE COROAMENTO OU SAPATA (INCLUINDO ESCAVAÇÃO PARA COLOCAÇÃO DE FÔRMAS). AF_06/2017 | M3 | 17.07 | 93.45 | 1595.19 |  | 17.07 | [22 empty] | 17.07 | 0 | 0
33.1.2 | PREPARO DE FUNDO DE VALA COM LARGURA MENOR QUE 1,5 M (ACERTO DO SOLO NATURAL). AF_08/2020 | M2 | 3.4 | 5.94 | 20.19 |  | 3.4 | [22 empty] | 3.4 | 0 | 0
33.1.3 | LASTRO DE CONCRETO MAGRO, APLICADO EM BLOCOS DE COROAMENTO OU SAPATAS. AF_08/2017 | M3 | 0.17 | 654.56 | 111.27 |  | 0.17 | [22 empty] | 0.17 | 0 | 0
33.1.4 | REATERRO MANUAL DE VALAS COM COMPACTAÇÃO MECANIZADA. AF_04/2016 | M3 | 6.18 | 29.15 | 180.14 |  | 6.18 | [22 empty] | 6.18 | 0 | 0
TOTAL DO ITEM >>>>33.1 |  |  |  |  | 1906.79 | [26 empty] | 0
33.2 | ESTRUTURA DE CONCRETO - INFRAESTRUTURA
33.2.1 | ARMAÇÃO DE BLOCO, VIGA BALDRAME E SAPATA UTILIZANDO AÇO CA-60 DE 5 MM - MONTAGEM. AF_06/2017 | KG | 2.16 | 22.55 | 48.7 |  | 2.16 | [22 empty] | 2.16 | 0 | 0
33.2.2 | ARMAÇÃO DE BLOCO, VIGA BALDRAME OU SAPATA UTILIZANDO AÇO CA-50 DE 6,3 MM - MONTAGEM. AF_06/2017 | KG | 2.85 | 21.42 | 61.04 |  | 2.85 | [22 empty] | 2.85 | 0 | 0
33.2.3 | ARMAÇÃO DE BLOCO, VIGA BALDRAME OU SAPATA UTILIZANDO AÇO CA-50 DE 8 MM - MONTAGEM. AF_06/2017 | KG | 11.92 | 20.21 | 240.9 |  | 11.92 | [22 empty] | 11.92 | 0 | 0
33.2.4 | FABRICAÇÃO, MONTAGEM E DESMONTAGEM DE FÔRMA PARA VIGA BALDRAME, EM MADEIRA SERRADA, E=25 MM, 4 UTILIZAÇÕES. AF_06/2017 | M2 | 3.36 | 77.32 | 259.79 |  | 3.36 | [22 empty] | 3.36 | 0 | 0
33.2.5 | CONCRETAGEM DE SAPATAS, FCK 30 MPA, COM USO DE BOMBA  LANÇAMENTO, ADENSAMENTO E ACABAMENTO. AF_11/2016 | M3 | 1.24 | 867.34 | 1075.5 |  | 1.24 | [22 empty] | 1.24 | 0 | 0
33.2.6 | IMPERMEABILIZAÇÃO DE SUPERFÍCIE COM EMULSÃO ASFÁLTICA, 2 DEMÃOS AF_06/2018 | M2 | 11.2 | 71.89 | 805.16 |  | 11.2 | [22 empty] | 11.2 | 0 | 0
TOTAL DO ITEM >>>>33.2 |  |  |  |  | 2491.09 | [26 empty] | 0
33.3 | ESTRUTURA
33.3.1 | ARMAÇÃO DE PILAR OU VIGA DE UMA ESTRUTURA CONVENCIONAL DE CONCRETO ARMADO EM UM EDIFÍCIO DE MÚLTIPLOS PAVIMENTOS UTILIZANDO AÇO CA-60 DE 5,0 MM - MONTAGEM. AF_12/2015 | KG | 173.8 | 19.66 | 3416.9 |  | 173.8 | [22 empty] | 173.8 | 0 | 0
33.3.2 | ARMAÇÃO DE PILAR OU VIGA DE UMA ESTRUTURA CONVENCIONAL DE CONCRETO ARMADO EM UM EDIFÍCIO DE MÚLTIPLOS PAVIMENTOS UTILIZANDO AÇO CA-50 DE 6,3 MM - MONTAGEM. AF_12/2015 | KG | 62.05 | 19.23 | 1193.22 |  | 62.05 | [22 empty] | 62.05 | 0 | 0
33.3.3 | ARMAÇÃO DE PILAR OU VIGA DE UMA ESTRUTURA CONVENCIONAL DE CONCRETO ARMADO EM UM EDIFÍCIO DE MÚLTIPLOS PAVIMENTOS UTILIZANDO AÇO CA-50 DE 8,0 MM - MONTAGEM. AF_12/2015 | KG | 288.38 | 18.54 | 5346.56 |  | 288.38 | [22 empty] | 288.38 | 0 | 0
33.3.4 | ARMAÇÃO DE PILAR OU VIGA DE UMA ESTRUTURA CONVENCIONAL DE CONCRETO ARMADO EM UM EDIFÍCIO DE MÚLTIPLOS PAVIMENTOS UTILIZANDO AÇO CA-50 DE 10,0 MM - MONTAGEM. AF_12/2015 | KG | 196.1 | 16.81 | 3296.44 |  | 196.1 | [22 empty] | 196.1 | 0 | 0
33.3.5 | FABRICAÇÃO DE FÔRMA PARA VIGAS, EM CHAPA DE MADEIRA COMPENSADA RESINADA, E = 17 MM. AF_09/2020 | M2 | 103.4 | 158.27 | 16365.11 |  | 103.4 | [22 empty] | 103.4 | 0 | 0
33.3.6 | CONCRETAGEM DE PILARES, FCK = 25 MPA, COM USO DE BOMBA - LANÇAMENTO, ADENSAMENTO E ACABAMENTO. AF_02/2022 | M3 | 7.43 | 820.18 | 6093.93 |  | 7.43 | [22 empty] | 7.43 | 0 | 0
33.3.7 | VIGA SUPORTE METÁLICO PARA ELEVADOR, FORNECIMENTO E INTALAÇÃO. | UND | 1 | 2854.98 | 2854.98 |  | 1 | [22 empty] | 1 | 0 | 0
TOTAL DO ITEM >>>>33.3 |  |  |  |  | 38567.14 | [26 empty] | 0
33.4 | ALVENARIA E FECHAMENTO
33.4.1 | ALVENARIA DE VEDAÇÃO DE BLOCOS CERÂMICOS FURADOS NA HORIZONTAL DE 9X19X19 CM (ESPESSURA 9 CM) E ARGAMASSA DE ASSENTAMENTO COM PREPARO EM BETONEIRA. AF_12/2021 | M2 | 54.3872 | 96.44 | 5245.1 |  | 54.3872 | [22 empty] | 54.3872 | 0 | 0
33.4.2 | CHAPISCO APLICADO EM ALVENARIA (SEM PRESENÇA DE VÃOS) E ESTRUTURAS DE CONCRETO DE FACHADA, COM COLHER DE PEDREIRO. ARGAMASSA TRAÇO 1:3 COM PREPARO MANUAL. AF_06/2014 | M2 | 169.952 | 7.38 | 1254.24 |  | 169.952 | [22 empty] | 169.952 | 0 | 0
33.4.3 | MASSA ÚNICA, PARA RECEBIMENTO DE PINTURA OU CERÂMICA, ARGAMASSA INDUSTRIALIZADA, PREPARO MECÂNICO, APLICADO COM EQUIPAMENTO DE MISTURA E PROJEÇÃO DE 1,5 M3/H EM FACES INTERNAS DE PAREDES, ESPESSURA DE 5MM, SEM EXECUÇÃO DE TALISCAS. AF_06/2014 | M2 | 169.952 | 29.82 | 5067.96 |  | 169.952 | [22 empty] | 169.952 | 0 | 0
TOTAL DO ITEM >>>>33.4 |  |  |  |  | 11567.3 | [26 empty] | 0
TOTAL DO ITEM >>>>33.0 |  |  |  |  | 54532.32 | [26 empty] | 0
34.0 | CLIMATIZAÇÃO E VENTILAÇÃO
34.1 | SUPORTES
34.1.1 | COTOVELO RETO ELETROCALHA SEM VIROLA PERFURADA EM CHAPA DE AÇO GALVANIZADA #18 100mmX100mm | UNID | 27 | 94.27 | 2545.29 | [22 empty] | 27 |  | 27 | 0 | 0
34.1.2 | COTOVELO RETO ELETROCALHA SEM VIROLA PERFURADA EM CHAPA DE AÇO GALVANIZADA #18 200mmX100mm | UNID | 3 | 249.9 | 749.7 | [22 empty] | 3 |  | 3 | 0 | 0
34.1.3 | CURVA VERTICAL INTERNA 90° ELETROCALHA EM CHAPA DE AÇO GALVANIZADA #18 100mmX100mm | UNID | 35 | 76.59 | 2680.65 | [22 empty] | 35 |  | 35 | 0 | 0
34.1.4 | COTOVELO RETO ELETROCALHA SEM VIROLA PERFURADA EM CHAPA DE AÇO GALVANIZADA #18 200mmX100mm | UNID | 15 | 181.11 | 2716.65 | [22 empty] | 15 |  | 15 | 0 | 0
34.1.5 | REDUÇÃO DIREITA ELETROCALHA EM CHAPA DE AÇO GALVANIZADA #18 200mmX100mm PARA 100mmX100mm | UNID | 2 | 149.36 | 298.72 | [22 empty] | 2 |  | 2 | 0 | 0
34.1.6 | REDUÇÃO ESQUERDA ELETROCALHA EM CHAPA DE AÇO GALVANIZADA #18 200mmX100mm PARA 100mmX100mm | UNID | 3 | 149.36 | 448.08 | [22 empty] | 3 |  | 3 | 0 | 0
34.1.7 | "TE" VERTICAL SUBIDA ELETROCALHA EM CHAPA DE AÇO GALVANIZADA #18 100mmX100mm | UNID | 2 | 80.92 | 161.84 | [22 empty] | 2 |  | 2 | 0 | 0
34.1.8 | "TE" VERTICAL SUBIDA ELETROCALHA EM CHAPA DE AÇO GALVANIZADA #18 100mmX100mm | UNID | 2 | 132.87 | 265.74 | [22 empty] | 2 |  | 2 | 0 | 0
34.1.9 | ELETROCALHA LISA (100X100)MM EM CHAPA DE AÇO GALVANIZADO #22, COM TRATAMENTO PRÉ-ZINCADO, INCLUSIVE TAMPA DE ENCAIXE, FIXAÇÃO SUPERIOR, CONEXÕES E ACESSÓRIOS. FORNECIMENTO E INSTALAÇÃO. | UND | 222 | 306.86 | 68122.92 | [22 empty] | 222 |  | 222 | 0 | 0
34.1.10 | ELETROCALHA LISA (200X100)MM EM CHAPA DE AÇO GALVANIZADO #22, COM TRATAMENTO PRÉ-ZINCADO, INCLUSIVE TAMPA DE ENCAIXE, FIXAÇÃO SUPERIOR, CONEXÕES E ACESSÓRIOS. FORNECIMENTO E INSTALAÇÃO. | UND | 60 | 510.66 | 30639.6 | [22 empty] | 60 |  | 60 | 0 | 0
TOTAL DO ITEM >>>>34.1 |  |  |  |  | 108629.19 | [26 empty] | 0
34.2 | INFRAESTRUTURA PARA INSTALAÇÃO DE FRIGORÍGENA NOVA
34.2.1 | TUBO DE COBRE FLEXÍVEL SEM COSTURA PARA REFRIGERAÇÃO DN 1/4" (6,35mm), ESPESURRA DA PAREDE 1/32" (0,79mm) COM ISOLAMENTO TÉRMICO EM ESPUMA ELASTOMÉRICA FLEXÍVEL ESPESSURA 9mm, INSTALADO EM RAMAL DE ALIMENTAÇÃO DE AR CONDICIONADO COM CONDENSADORA INDIVIDUAL FORNECIMENTO E INSTALAÇÃO. | m | 652 | 39.52 | 25767.04 | [22 empty] | 652 |  | 652 | 0 | 0
34.2.2 | TUBO DE COBRE FLEXÍVEL SEM COSTURA PARA REFRIGERAÇÃO DN 3/8" (9,52mm), ESPESURRA DA PAREDE 1/32" (0,79mm) COM ISOLAMENTO TÉRMICO EM ESPUMA ELASTOMÉRICA FLEXÍVEL ESPESSURA 19mm, INSTALADO EM RAMAL DE ALIMENTAÇÃO DE AR CONDICIONADO COM CONDENSADORA INDIVIDUAL FORNECIMENTO E INSTALAÇÃO. | m | 754 | 68.8 | 51875.2 | [22 empty] | 754 |  | 754 | 0 | 0
34.2.3 | TUBO DE COBRE FLEXÍVEL SEM COSTURA PARA REFRIGERAÇÃO DN 1/2" (12,7mm), ESPESURRA DA PAREDE 1/32" (0,79mm) COM ISOLAMENTO TÉRMICO EM ESPUMA ELASTOMÉRICA FLEXÍVEL ESPESSURA 19mm, INSTALADO EM RAMAL DE ALIMENTAÇÃO DE AR CONDICIONADO COM CONDENSADORA INDIVIDUAL FORNECIMENTO E INSTALAÇÃO. | m | 360 | 86.57 | 31165.2 | [22 empty] | 360 |  | 360 | 0 | 0
34.2.4 | TUBO DE COBRE FLEXÍVEL SEM COSTURA PARA REFRIGERAÇÃO DN 5/8" (15,87mm), ESPESURRA DA PAREDE 1/32" (0,79mm) COM ISOLAMENTO TÉRMICO EM ESPUMA ELASTOMÉRICA FLEXÍVEL ESPESSURA 19mm, INSTALADO EM RAMAL DE ALIMENTAÇÃO DE AR CONDICIONADO COM CONDENSADORA INDIVIDUAL FORNECIMENTO E INSTALAÇÃO. | m | 294 | 105.87 | 31125.78 | [22 empty] | 294 |  | 294 | 0 | 0
34.2.5 | TUBO DE COBRE RÍGIDO SEM COSTURA PARA REFRIGERAÇÃO DN 3/4" (19,05mm), ESPESURRA DA PAREDE 1/32" (0,79mm) COM ISOLAMENTO TÉRMICO EM ESPUMA ELASTOMÉRICA FLEXÍVEL ESPESSURA 32mm, INSTALADO EM RAMAL DE ALIMENTAÇÃO DE AR CONDICIONADO COM CONDENSADORA INDIVIDUAL FORNECIMENTO E INSTALAÇÃO. | m | 180 | 111.77 | 20118.6 | [22 empty] | 180 |  | 180 | 0 | 0
34.2.6 | TUBO DE COBRE RÍGIDO SEM COSTURA PARA REFRIGERAÇÃO DN 7/8" (22,22mm), ESPESURRA DA PAREDE 1/32" (0,79mm) COM ISOLAMENTO TÉRMICO EM ESPUMA ELASTOMÉRICA FLEXÍVEL ESPESSURA 32mm, INSTALADO EM RAMAL DE ALIMENTAÇÃO DE AR CONDICIONADO COM CONDENSADORA INDIVIDUAL FORNECIMENTO E INSTALAÇÃO. | m | 580 | 100.24 | 58139.2 | [22 empty] | 580 |  | 580 | 0 | 0
34.2.7 | CURVA 90º TUBO DE COBRE RÍGIDO SEM COSTURA PARA REFRIGERAÇÃO DN 3/4" (19,05mm), INSTALADO EM RAMAL DE ALIMENTAÇÃO DE AR CONDICIONADO COM CONDENSADORA INDIVIDUAL FORNECIMENTO E INSTALAÇÃO. | Un. | 120 | 35.38 | 4245.6 | [22 empty] | 120 |  | 120 | 0 | 0
34.2.8 | CURVA 90º TUBO DE COBRE RÍGIDO SEM COSTURA PARA REFRIGERAÇÃO DN 7/8" (22,22mm), INSTALADO EM RAMAL DE ALIMENTAÇÃO DE AR CONDICIONADO COM CONDENSADORA INDIVIDUAL FORNECIMENTO E INSTALAÇÃO. | Un. | 285 | 46.22 | 13172.7 | [22 empty] | 285 |  | 285 | 0 | 0
34.2.9 | LUVA TUBO DE COBRE RÍGIDO SEM COSTURA PARA REFRIGERAÇÃO DN 3/4" (19,05mm), INSTALADO EM RAMAL DE ALIMENTAÇÃO DE AR CONDICIONADO COM CONDENSADORA INDIVIDUAL FORNECIMENTO E INSTALAÇÃO. | Un. | 4 | 30.91 | 123.64 | [22 empty] | 4 |  | 4 | 0 | 0
34.2.10 | LUVA TUBO DE COBRE RÍGIDO SEM COSTURA PARA REFRIGERAÇÃO DN 7/8" (22,22mm), INSTALADO EM RAMAL DE ALIMENTAÇÃO DE AR CONDICIONADO COM CONDENSADORA INDIVIDUAL FORNECIMENTO E INSTALAÇÃO. | Un. | 25 | 46.22 | 1155.5 | [22 empty] | 25 |  | 25 | 0 | 0
34.2.11 | APLICAÇÃO DE 'ADESIVO PARA UNIÃO DO ISOLAMENTO TÉRMICO EM ESPUMA ELASTOMÉRICA - LATA 0,9 LITROS. - REF.: ARMACELL ARMAFLEX 520S | Un. | 6 | 177.87 | 1067.22 | [22 empty] | 6 |  | 6 | 0 | 0
34.2.12 | FORNECIMENTO E APLICAÇÃO DE 2 DEMÃOES DE TINTA ELASTOMÉRICA DE ALTO DESEMPENHO RESISTENTE ÀS INTEMPÉRIES E À RADIAÇÃO UV - LATA 3,6L - POR METRO DE TUBULAÇÕES FRIGORÍGENAS EXPOSTAS ÀS INTEMPÉRIES - REF.: ARMACELL ARMAFINISH | m | 584 | 6.86 | 4006.24 | [22 empty] | 584 |  | 584 | 0 | 0
34.2.13 | FORNECIMENTO DE CARGA DE GÁS NITROGÊNIO INDUSTRIAL CILINDRO 9 a 11 M3 PARA PROCESSO DE BRASAGEM E PRESSURIZAÇÃO | Un. | 6 | 48.89 | 293.34 | [22 empty] | 6 |  | 6 | 0 | 0
34.2.14 | CAIXA DE PASSAGEM PARA INFRAESTRUTURA DA UNIDADE EVAPORADORA MODELO HIWALL 39x17x5cm, FORNECIMENTO E INSTALAÇÃO | Un. | 63 | 99.27 | 6254.01 | [22 empty] | 63 |  | 63 | 0 | 0
34.2.15 | CABO DE COBRE FLEXÍVEL ISOLADO PP (MULTIPOLAR) , 5 CONDUTORES 2,5MM2, 500V - REF.: SILFLEX PP 500 V, FORNECIMENTO E INSTALAÇÃO | m | 1410 | 17.2 | 24252 | [22 empty] | 1410 |  | 1410 | 0 | 0
34.2.16 | ELETRODUTO FLEXÍVEL CORRUGADO, PVC, DN 25 MM (3/4"), PARA CIRCUITOS TERMINAIS, INSTALADO EM FORRO - FORNECIMENTO E INSTALAÇÃO. AF_12/2015 | m | 1410 | 9.72 | 13705.2 | [22 empty] | 1410 |  | 1410 | 0 | 0
TOTAL DO ITEM >>>>34.2 |  |  |  |  | 286466.47 | [22 empty] | 0 |  | 0 | 0 | 0
34.3 | INFRAESTRUTURA PARA INSTALAÇÕES DE VENTILAÇÃO
34.3.1 | GRELHA DE VENTILAÇÃO FABRICADA EM ALUMÍNIO, SIMPLES DEFLEXÃO, C/ PLENUM, COLARINHO 6" E REGISTRO, COR ANODIZADO, 225x125mm - REF. TROX AT-AG, FORNECIMENTO E INSTALAÇÃO | Un. | 28 | 346.42 | 9699.76 | [22 empty] | 28 |  | 28 | 0 | 0
34.3.2 | GRELHA DE VENTILAÇÃO FABRICADA EM ALUMÍNIO, SIMPLES DEFLEXÃO C/ REGISTRO, COR ANODIZADO, 225x125mm - REF. TROX AT-AG, FORNECIMENTO E INSTALAÇÃO | Un. | 34 | 201.99 | 6867.66 | [22 empty] | 34 |  | 34 | 0 | 0
34.3.3 | GRELHA DE VENTILAÇÃO FABRICADA EM ALUMÍNIO, SIMPLES DEFLEXÃO, C/ PLENUM, COLARINHO E REGISTRO, COR ANODIZADO, 325x165mm - REF. TROX AT-AG, FORNECIMENTO E INSTALAÇÃO | Un. | 8 | 439.96 | 3519.68 | [22 empty] | 8 |  | 8 | 0 | 0
34.3.4 | GRELHA DE VENTILAÇÃO FABRICADA EM ALUMÍNIO, SIMPLES DEFLEXÃO C/ REGISTRO, COR ANODIZADO, 325x165mm - REF. TROX AT-AG, FORNECIMENTO E INSTALAÇÃO | Un. | 52 | 246.33 | 12809.16 | [22 empty] | 52 |  | 52 | 0 | 0
34.3.5 | GRELHA DE VENTILAÇÃO FABRICADA EM ALUMÍNIO, SIMPLES DEFLEXÃO C/ REGISTRO, COR ANODIZADO, 325x225mm - REF. TROX AT-AG, FORNECIMENTO E INSTALAÇÃO | Un. | 21 | 274.6 | 5766.6 | [22 empty] | 21 |  | 21 | 0 | 0
34.3.6 | VENEZIANA FABRICADA EM ALUMÍNIO C/ MOLDURA DE MONTAGEM, PARA ADMISSÃO OU DESCARGA DE AR, COR ANODIZADO, 330X330mm - REF.: TROX AWG, FORNECIMENTO E INSTALAÇÃO | Un. | 2 | 418.3 | 836.6 | [22 empty] | 2 |  | 2 | 0 | 0
34.3.7 | VENEZIANA FABRICADA EM ALUMÍNIO C/ MOLDURA DE MONTAGEM, PARA ADMISSÃO OU DESCARGA DE AR, COR ANODIZADO, 585X330mm - REF.: TROX AWG, FORNECIMENTO E INSTALAÇÃO | Un. | 4 | 484.05 | 1936.2 | [22 empty] | 4 |  | 4 | 0 | 0
34.3.8 | VENEZIANA FABRICADA EM ALUMÍNIO C/ MOLDURA DE MONTAGEM, PARA ADMISSÃO OU DESCARGA DE AR, COR ANODIZADO, 785X495mm - REF.: TROX AWG, FORNECIMENTO E INSTALAÇÃO | Un. | 1 | 806.02 | 806.02 | [22 empty] | 1 |  | 1 | 0 | 0
34.3.9 | GRELHA PLÁSTICA PARA DESCARGA DE AR, AUTO FECHANTE, 100mm - REF.: SICFLUX GVAF 100, FORNECIMENTO E INSTALAÇÃO | Un. | 5 | 112.26 | 561.3 | [22 empty] | 5 |  | 5 | 0 | 0
34.3.10 | REGISTRO PARA REGULAGEM DE VAZÃO DE AR EM DUTO, FABRICADO EM AÇO GALVANIZADO, 200X180mm - REF.: TROX JN-B, FORNECIMENTO E INSTALAÇÃO | Un. | 3 | 379.4 | 1138.2 | [22 empty] | 3 |  | 3 | 0 | 0
34.3.11 | REGISTRO PARA REGULAGEM DE VAZÃO DE AR EM DUTO, FABRICADO EM AÇO GALVANIZADO, 400X345mm - REF.: TROX JN-B, FORNECIMENTO E INSTALAÇÃO | Un. | 11 | 574.81 | 6322.91 | [22 empty] | 11 |  | 11 | 0 | 0
34.3.12 | PORTA DE INSPEÇÃO PLANA PARA DUTO RETANGULAR, 250X120mm - REF.: REFRIN PIPER-2512-GA-SP-S, FORNECIMENTO E INSTALAÇÃO | Un. | 50 | 185.96 | 9298 | [22 empty] | 50 |  | 50 | 0 | 0
34.3.13 | PORTA DE INSPEÇÃO PLANA PARA DUTO RETANGULAR, 250X120mm - REF.: REFRIN PIPER-3925-GA-SP-S, FORNECIMENTO E INSTALAÇÃO | Un. | 40 | 308.75 | 12350 | [22 empty] | 40 |  | 40 | 0 | 0
34.3.14 | COLARINHO CIRCULAR C/ REGISTRO PARA DUTO FLEXÍVEL 6" (150MM) FABRICADO EM CHAPA DE AÇO, FORNECIMENTO E INSTALAÇÃO | Un. | 28 | 82.18 | 2301.04 | [22 empty] | 28 |  | 28 | 0 | 0
34.3.15 | COLARINHO CIRCULAR C/ REGISTRO PARA DUTO FLEXÍVEL 8" (200MM) FABRICADO EM CHAPA DE AÇO, FORNECIMENTO E INSTALAÇÃO | Un. | 8 | 98.04 | 784.32 | [22 empty] | 8 |  | 8 | 0 | 0
34.3.16 | DUTO PARA VENTILACAO CHAPA DE AÇO GALVANIZADA Nº 26 E=0,50 MM (4,00 KG/M2), INCLUSO SUPORTAÇÃO, CANTO PARA DUTO TDC 25mm PARAFUSO FRANCES 5/16"X1" COM PORCA E GAXETA DE VEDAÇÃO - FORNECIMENTO E INSTALAÇÃO | m2 | 480 | 150.82 | 72393.6 | [22 empty] | 480 |  | 480 | 0 | 0
34.3.17 | DUTO PARA VENTILACAO CHAPA DE AÇO GALVANIZADA Nº 24 E=0,65 MM (5,12 KG/M2), INCLUSO SUPORTAÇÃO, CANTO PARA DUTO TDC 25mm PARAFUSO FRANCES 5/16"X1" COM PORCA E GAXETA DE VEDAÇÃO - FORNECIMENTO E INSTALAÇÃO | m2 | 250 | 161.9 | 40475 | [22 empty] | 250 |  | 250 | 0 | 0
34.3.18 | DUTO FLEXÍVEL CIRCULAR, SEM ISOLAMENTO TÉRMICO, DIÂMETRO DE 6" (150MM) - REF.: MULTIVAC ALUDEC 60, INCLUSO SUPORTAÇÃO EM FITA METÁLICA PERFURADA A CADA 1M, PARAFUSOS E FITA ADESIVA ALUMINIZADA - FORNECIMENTO E INSTALAÇÃO | m | 60 | 141.92 | 8515.2 | [22 empty] | 60 |  | 60 | 0 | 0
34.3.19 | DUTO FLEXÍVEL CIRCULAR, SEM ISOLAMENTO TÉRMICO, DIÂMETRO DE 8" (200MM) - REF.: MULTIVAC ALUDEC 60, INCLUSO SUPORTAÇÃO EM FITA METÁLICA PERFURADA A CADA 1M, PARAFUSOS E FITA ADESIVA ALUMINIZADA - FORNECIMENTO E INSTALAÇÃO | m | 30 | 239.52 | 7185.6 | [22 empty] | 30 |  | 30 | 0 | 0
TOTAL DO ITEM >>>>34.3 |  |  | 0 | 0 | 203566.85 | [22 empty] | 0 |  | 0 | 0 | 0
34.4 | SERVIÇOS COMPLEMENTARES
34.4.1 | FURO EM CONCRETO PARA DIÂMETROS MAIORES QUE 75 MM. AF_05/2015 | Un. | 146 | 116.09 | 16949.14 | [22 empty] | 146 |  | 146 | 0 | 0
34.4.2 | REMOÇÃO DE FORRO DE GESSO, DE FORMA MANUAL, SEM REAPROVEITAMENTO. AF_12/2017 | m2 | 30 | 4.63 | 138.9 | [22 empty] | 30 |  | 30 | 0 | 0
34.4.3 | FORRO EM PLACAS DE GESSO, PARA AMBIENTES COMERCIAIS. AF_05/2017_P | m2 | 30 | 40.97 | 1229.1 | [22 empty] | 30 |  | 30 | 0 | 0
34.4.4 | APLICAÇÃO E LIXAMENTO DE MASSA LÁTEX EM TETO, DUAS DEMÃOS. AF_06/2014 | m2 | 30 | 29.72 | 891.6 | [22 empty] | 30 |  | 30 | 0 | 0
34.4.5 | RASGO E CHUMBAMENTO EM ALVENARIA PARA TUBOS DE SPLIT PAREDE DE 9000 A 24000 BTUS/H. AF_11/2021 | Un. | 63 | 17.12 | 1078.56 | [22 empty] | 63 |  | 63 | 0 | 0
TOTAL DO ITEM >>>>34.4 |  |  |  |  | 20287.3 | [22 empty] | 0 |  | 0 |  | 0
TOTAL DO ITEM >>>>34.0 |  |  |  |  | 618949.81 | [26 empty] | 0
TOTAL GERAL >>>> |  |  |  | 0 | 17294654.66 | [25 empty] | -0.0026 | -0.075

## CRONOGRAMA
GOVERNO DO ESTADO DE MATO GROSSO
SEPLAG - SECRETARIA DE ESTADO DE PLANEJAMENTO E GESTÃO/MT
OBRA: | REFORMA DO PREDIO SEPLAG | [26 empty] | BDI NÃO DESON | BDI DESON
LOCAL: | CENTRO POLITICO ADMINISTRATIVO
PROP: | GOVERNO DO ESTADO DE MATO GROSSO | [26 empty] | 22.23% | 28.35%
END: | RUA C, CENTRO POLÍTICO ADMINISTRATIVO, CUIABÁ – MT
CRONOGRAMA FISICO FINANCEIRO
ITEM | SERVIÇO | CUSTO | PESO | [24 empty] | RESUMO
|  |  |  | PESO | PESO | PESO | PESO | PESO | PESO | PESO | PESO | PESO | PESO | PESO | PESO | PESO | PESO | PESO | PESO | PESO | PESO | PESO | PESO | PESO | PESO | PESO | PESO | VALOR | PESO
1.0 | SERVIÇOS PRELIMINARES |  | 1.454% | 100% | 0% | 0% | 0% | 0% | 0% | 0% | 0% | 0% | 0% | 0% | 0% | 0% | 0% | 0% | 0% | 0% | 0% | 0% | 0% | 0% | 0% | 0% | 0% |  | 100%
2.0 | ADMINISTRAÇÃO LOCAL DE OBRA |  | 2.59% | 4.167% | 4.167% | 4.167% | 4.167% | 4.167% | 4.167% | 4.167% | 4.167% | 4.167% | 4.167% | 4.167% | 4.167% | 4.167% | 4.167% | 4.167% | 4.167% | 4.167% | 4.167% | 4.167% | 4.167% | 4.167% | 4.167% | 4.167% | 4.167% |  | 100%
3.0 | TÉRREO |  | 6.113% | 0% | 0% | 0% | 0% | 0% | 0% | 0% | 0% | 0% | 0% | 0% | 0% | 0% | 0% | 0% | 0% | 0% | 0% | 23.42% | 11.03% | 11.03% | 42.98% | 4.955% | 6.588% |  | 100%
4.0 | BANHEIROS TÉRREO (ARQUIVO) |  | 0.3602% | 0% | 0% | 0% | 0% | 0% | 0% | 27.96% | 72.04% | 0% | 0% | 0% | 0% | 0% | 0% | 0% | 0% | 0% | 0% | 0% | 0% | 0% | 0% | 0% | 0% |  | 100%
5.0 | BANHEIROS TÉRREO (ELEVADOR) |  | 0.5368% | 44.93% | 25.05% | 30.02% | 0% | 0% | 0% | 0% | 0% | 0% | 0% | 0% | 0% | 0% | 0% | 0% | 0% | 0% | 0% | 0% | 0% | 0% | 0% | 0% | 0% |  | 100%
6.0 | 1º PAVIMENTO |  | 18.51% | 1.306% | 10.1% | 4.069% | 13.2% | 5.161% | 4.31% | 1.002% | 3.776% | 8.644% | 7.796% | 3.462% | 10.48% | 4.199% | 15.23% | 1.423% | 0.5458% | 0% | 5.297% | 0% | 0% | 0% | 0% | 0% | 0% |  | 100%
7.0 | PERÍCIA |  | 2.457% | 0% | 0% | 0% | 0% | 0% | 0% | 0% | 0% | 0% | 0% | 0% | 0% | 56.63% | 12.48% | 15.52% | 0% | 8.041% | 7.321% | 0% | 0% | 0% | 0% | 0% | 0% |  | 100%
8.0 | BANHEIROS PERÍCIA |  | 0.5793% | 0% | 0% | 0% | 0% | 0% | 0% | 0% | 0% | 0% | 0% | 0% | 0% | 0% | 0% | 0% | 0% | 0% | 0% | 0% | 0% | 0% | 0% | 61.75% | 38.25% |  | 100%
9.0 | BANHEIRO MASCULINO - FOLHA DE PAGAMENTO |  | 0.2444% | 0% | 0% | 0% | 0% | 0% | 0% | 0% | 0% | 0% | 0% | 54.73% | 45.27% | 0% | 0% | 0% | 0% | 0% | 0% | 0% | 0% | 0% | 0% | 0% | 0% |  | 100%
10.0 | BANHEIRO FEMININO - FOLHA DE PAGAMENTO |  | 0.2547% | 0% | 0% | 0% | 0% | 0% | 0% | 0% | 0% | 0% | 0% | 57.23% | 42.77% | 0% | 0% | 0% | 0% | 0% | 0% | 0% | 0% | 0% | 0% | 0% | 0% |  | 100%
11.0 | BANHEIRO MASCULINO SUPERIOR RAMPA |  | 0.3637% | 0% | 0% | 0% | 0% | 0% | 0% | 17.09% | 58.31% | 24.6% | 0% | 0% | 0% | 0% | 0% | 0% | 0% | 0% | 0% | 0% | 0% | 0% | 0% | 0% | 0% |  | 100%
12.0 | BANHEIRO FEMININO SUPERIOR RAMPA |  | 0.3652% | 0% | 0% | 0% | 0% | 0% | 0% | 58.65% | 1.581% | 39.77% | 0% | 0% | 0% | 0% | 0% | 0% | 0% | 0% | 0% | 0% | 0% | 0% | 0% | 0% | 0% |  | 100%
13.0 | BANHEIRO MASCULINO SUPERIOR ESCADA |  | 0.2731% | 58.24% | 24.59% | 17.16% | 0% | 0% | 0% | 0% | 0% | 0% | 0% | 0% | 0% | 0% | 0% | 0% | 0% | 0% | 0% | 0% | 0% | 0% | 0% | 0% | 0% |  | 100%
14.0 | BANHEIRO FEMININO SUPERIOR ESCADA |  | 0.256% | 60.37% | 21.3% | 18.34% | 0% | 0% | 0% | 0% | 0% | 0% | 0% | 0% | 0% | 0% | 0% | 0% | 0% | 0% | 0% | 0% | 0% | 0% | 0% | 0% | 0% |  | 100%
15.0 | PREVENÇÃO E COMBATE A INCÊNDIO |  | 1.039% | 0% | 0% | 0% | 0% | 0% | 0% | 0% | 0% | 0% | 0% | 0% | 0% | 0% | 0% | 0% | 0% | 0% | 0% | 0% | 0% | 0% | 0% | 100% | 0% |  | 100%
16.0 | ELÉTRICA |  | 14.38% | 0% | 15.8% | 0% | 0% | 5.341% | 0% | 0% | 15.73% | 0% | 0% | 4.904% | 0% | 0% | 15.62% | 0% | 0% | 4.878% | 0% | 0% | 15.31% | 0% | 15.06% | 7.361% | 0% |  | 100%
17.0 | INSTALAÇÕES HIDRÁULICAS |  | 0.5687% | 75.61% | 0% | 0% | 10.83% | 0% | 0% | 0% | 0% | 0% | 0% | 0% | 0% | 4.487% | 0% | 0% | 0% | 0% | 0% | 9.07% | 0% | 0% | 0% | 0% | 0% |  | 100%
18.0 | INSTALAÇÕES SANITÁRIAS |  | 0.5436% | 11.67% | 0% | 0% | 0% | 0% | 0% | 23.07% | 0% | 0% | 0% | 0% | 0% | 10.87% | 0% | 0% | 0% | 0% | 0% | 54.39% | 0% | 0% | 0% | 0% | 0% |  | 100%
19.0 | DRENAGEM DE AGUAS PLUVIAIS |  | 4.287% | 0% | 0% | 0% | 0% | 92.61% | 7.39% | 0% | 0% | 0% | 0% | 0% | 0% | 0% | 0% | 0% | 0% | 0% | 0% | 0% | 0% | 0% | 0% | 0% | 0% |  | 100%
20.0 | DRENO DO AR CONDICIONADO |  | 0.3064% | 24.94% | 0% | 0% | 0% | 0% | 0% | 24.9% | 0% | 0% | 0% | 0% | 0% | 36.13% | 0% | 0% | 0% | 0% | 0% | 14.03% | 0% | 0% | 0% | 0% | 0% |  | 100%
21.0 | SPDA - SISTEMA DE PROTEÇÃO CONTRA DESARGA ATMOSFERICA |  | 1.551% | 0% | 0% | 0% | 0% | 0% | 0% | 0% | 0% | 0% | 0% | 0% | 0% | 0% | 0% | 0% | 0% | 0% | 0% | 0% | 0% | 0% | 0% | 50.86% | 49.14% |  | 100%
22.0 | ANEXO DO GABINETE |  | 1.792% | 23.73% | 32.28% | 16.04% | 27.95% | 0% | 0% | 0% | 0% | 0% | 0% | 0% | 0% | 0% | 0% | 0% | 0% | 0% | 0% | 0% | 0% | 0% | 0% | 0% | 0% |  | 100%
23.0 | RESERVATÓRIO PRINCIPAL 40.000 LITROS |  | 0.6942% | 100% | 0% | 0% | 0% | 0% | 0% | 0% | 0% | 0% | 0% | 0% | 0% | 0% | 0% | 0% | 0% | 0% | 0% | 0% | 0% | 0% | 0% | 0% | 0% |  | 100%
24.0 | PAISAGISMO |  | 1.874% | 0% | 0% | 0% | 0% | 0% | 0% | 0% | 0% | 0% | 0% | 0% | 0% | 0% | 0% | 0% | 0% | 0% | 0% | 25.91% | 22.56% | 20.12% | 31.4% | 0% | 0% |  | 100%
25.0 | COBERTURA |  | 17.57% | 7.065% | 9.332% | 8.976% | 0.4012% | 0% | 0% | 6.729% | 4.153% | 8.251% | 7.693% | 0.6387% | 0% | 5.15% | 7.169% | 6.783% | 0.4234% | 0% | 0% | 6.6% | 4.705% | 8.926% | 6.487% | 0.5182% | 0% |  | 100%
26.0 | FACHADA |  | 14.57% | 0% | 0% | 0% | 0% | 0% | 2.741% | 0% | 0% | 0% | 0% | 0% | 0% | 0% | 0% | 0% | 0% | 0% | 0% | 0% | 0% | 0% | 0% | 94.52% | 2.741% |  | 100%
27.0 | ACESSIBILIDADE |  | 0.1439% | 0% | 0% | 0% | 0% | 0% | 0% | 0% | 0% | 0% | 0% | 0% | 0% | 0% | 0% | 0% | 0% | 0% | 0% | 0% | 0% | 0% | 0% | 0% | 100% |  | 100%
28.0 | MURO DE ARRIMO |  | 1.074% | 0% | 0% | 0% | 0% | 0% | 0% | 0% | 0% | 0% | 0% | 0% | 0% | 0% | 0% | 0% | 0% | 0% | 0% | 67.63% | 32.37% | 0% | 0% | 0% | 0% |  | 100%
29.0 | PORTICO PRINCIPAL |  | 0.3179% | 0% | 0% | 0% | 0% | 0% | 0% | 0% | 0% | 0% | 0% | 0% | 0% | 0% | 0% | 0% | 0% | 0% | 0% | 0% | 0% | 0% | 100% | 0% | 0% |  | 100%
30.0 | PORTICO PERICIA |  | 0.07946% | 0% | 0% | 0% | 0% | 0% | 0% | 0% | 0% | 0% | 0% | 0% | 0% | 0% | 0% | 0% | 0% | 0% | 0% | 0% | 0% | 0% | 0% | 100% | 0% |  | 100%
31.0 | ESCADA PERÍCIA |  | 0.6922% | 0% | 0% | 0% | 0% | 0% | 0% | 0% | 0% | 0% | 0% | 0% | 0% | 0% | 0% | 0% | 0% | 0% | 0% | 100% | 0% | 0% | 0% | 0% | 0% |  | 100%
32.0 | ESCADA PROTOCOLO |  | 0.27% | 100% | 0% | 0% | 0% | 0% | 0% | 0% | 0% | 0% | 0% | 0% | 0% | 0% | 0% | 0% | 0% | 0% | 0% | 0% | 0% | 0% | 0% | 0% | 0% |  | 100%
33.0 | ELEVADOR |  | 0.3153% | 0% | 100% | 0% | 0% | 0% | 0% | 0% | 0% | 0% | 0% | 0% | 0% | 0% | 0% | 0% | 0% | 0% | 0% | 0% | 0% | 0% | 0% | 0% | 0% |  | 100%
34.0 | CLIMATIZAÇÃO E VENTILAÇÃO |  | 3.579% | 0% | 0% | 0% | 0% | 0% | 0% | 0% | 0% | 0% | 0% | 0% | 0% | 0% | 0% | 0% | 0% | 0% | 0% | 0% | 0% | 0% | 0% | 100% | 0% |  | 100%
TOTAL DA OBRA >>> |  |  | 100% | 5.559% | 7.039% | 2.981% | 3.184% | 5.801% | 1.622% | 1.6357 | 1.5976 | 0.85429 | 0.19656 | 1.2513 | 1.0269 | 1.2163 | 0.54665 | 0.27897 | 0.051359 | 1.007% | 1.268% | 305.2% | 0.9014 | 2.728% | 6.947% | 21.18% | 36.65% |  | 100%
VALOR TOTAL ACUMULADO >>> |  |  |  | 5.559% | 12.6% | 15.58% | 18.76% | 24.56% | 26.19% | 1.8976 | 3.4951 | 4.3494 | 4.546 | 5.7973 | 6.8242 | 8.0405 | 8.5871 | 8.8661 | 8.9174 | 56.27% | 57.54% | 3.6276 | 4.529 | 69.84% | 76.79% | 97.96% | 100%

## COMPOSIÇÕES
GOVERNO DO ESTADO DE MATO GROSSO
SEPLAG - SECRETARIA DE ESTADO DE PLANEJAMENTO E GESTÃO/MT
OBRA: | REFORMA DO PREDIO SEPLAG |  |  |  |  | FONTE:
LOCAL: | CENTRO POLITICO ADMINISTRATIVO |  |  |  |  | TABELA SINAPI 03/2022
PROP: | GOVERNO DO ESTADO DE MATO GROSSO
END: | RUA C, CENTRO POLÍTICO ADMINISTRATIVO, CUIABÁ – MT
COMPOSIÇÃO DE CUSTO UNITARIO
|  | SEPLAG ARQ 01 | PLACA DE OBRA EM CHAPA DE ACO GALVANIZADO. FORNECIMENTO E INSTALAÇÃO. | M2 | QUANTIDADE | NÃO DESON
| FONTE |  |  |  |  | P. UNIT | CUSTO
INSUMO |  | 4417 | SARRAFO NAO APARELHADO *2,5 X 7* CM, EM MACARANDUBA, ANGELIM OU EQUIVALENTE DA REGIAO - BRUTA | M | 1
INSUMO |  | 4491 | PONTALETE *7,5 X 7,5* CM EM PINUS, MISTA OU EQUIVALENTE DA REGIAO - BRUTA | M | 4
INSUMO |  | 4813 | PLACA DE OBRA (PARA CONSTRUCAO CIVIL) EM CHAPA GALVANIZADA *N. 22*, ADESIVADA, DE *2,4 X 1,2* M (SEM POSTES PARA FIXACAO) | M2 | 1
INSUMO |  | 5075 | PREGO DE ACO POLIDO COM CABECA 18 X 30 (2 3/4 X 10) | KG | 0.11
COMPOSIÇÃO |  | 88262 | CARPINTEIRO DE FORMAS COM ENCARGOS COMPLEMENTARES | H | 1
COMPOSIÇÃO |  | 88316 | SERVENTE COM ENCARGOS COMPLEMENTARES | H | 2
COMPOSIÇÃO |  | 94962 | CONCRETO MAGRO PARA LASTRO, TRAÇO 1:4,5:4,5 (EM MASSA SECA DE CIMENTO/ AREIA MÉDIA/ BRITA 1) - PREPARO MECÂNICO COM BETONEIRA 400 L. AF_05/2021 | M3 | 0.01
TOTAL DO ITEM NÃO DESON. - SEPLAG ARQ 01
TOTAL DO ITEM DESON. - SEPLAG ARQ 01
|  | SEPLAG ARQ 02 | ADMINISTRAÇÃO LOCAL DE OBRA. | UND | QUANTIDADE | NÃO DESON
| FONTE |  |  |  |  | P. UNIT | CUSTO
COMPOSIÇÃO |  | 90778 | ENGENHEIRO CIVIL DE OBRA PLENO COM ENCARGOS COMPLEMENTARES | H | 88
COMPOSIÇÃO |  | 90780 | MESTRE DE OBRAS COM ENCARGOS COMPLEMENTARES | H | 88
COMPOSIÇÃO |  | 90772 | AUXILIAR DE ESCRITORIO COM ENCARGOS COMPLEMENTARES | H | 88
COMPOSIÇÃO |  | 90781 | TOPOGRAFO COM ENCARGOS COMPLEMENTARES | H | 88
TOTAL DO ITEM NÃO DESON. - SEPLAG ARQ 02
TOTAL DO ITEM DESON. - SEPLAG ARQ 02
|  | SEPLAG ARQ 03 | DEMOLIÇÃO DE ALVENARIA DE TIJOLO CERAMICO, DE FORMA MANUAL, SEM REAPROVEITAMENTO. AF_12/2017 | M3 | QUANTIDADE | NÃO DESON
| FONTE |  |  |  |  | P. UNIT | CUSTO
FONTE SETOP - ED-48436
COMPOSIÇÃO |  | 88309 | PEDREIRO COM ENCARGOS COMPLEMENTARES | H | 0.6
COMPOSIÇÃO |  | 88316 | SERVENTE COM ENCARGOS COMPLEMENTARES | H | 6
TOTAL DO ITEM NÃO DESON. - SEPLAG ARQ 03
TOTAL DO ITEM DESON. - SEPLAG ARQ 03
|  | SEPLAG ARQ 04 | REMOÇÃO DE DIVISÓRIA DE PEDRAS ( MÁRMORE, GRANITO, ARDÓSIA, MARMORITE), INCLUSIVE AFASTAMENTO. | m² | QUANTIDADE | NÃO DESON
| FONTE |  |  |  |  | P. UNIT | CUSTO
FONTE: SETOP ED-48450
COMPOSIÇÃO |  | 88309 | PEDREIRO COM ENCARGOS COMPLEMENTARES | H | 1.1
COMPOSIÇÃO |  | 88316 | SERVENTE COM ENCARGOS COMPLEMENTARES | H | 1.1
TOTAL DO ITEM NÃO DESON. - SEPLAG ARQ 04
TOTAL DO ITEM DESON. - SEPLAG ARQ 04
|  | SEPLAG ARQ 05 | DEMOLIÇÃO DE DIVISÓRIA NAVAL, INCLUSIVE AFASTAMENTO. | m² | QUANTIDADE | NÃO DESON
| FONTE |  |  |  |  | P. UNIT | CUSTO
FONTE: 97638 REMOÇÃO DE CHAPAS E PERFIS DE DRYWALL, DE FORMA MANUAL, SEM REAPROVEITAMENTO. AF_12/2017
COMPOSIÇÃO |  | 88309 | PEDREIRO COM ENCARGOS COMPLEMENTARES | H | 0.11
COMPOSIÇÃO |  | 88316 | SERVENTE COM ENCARGOS COMPLEMENTARES | H | 0.23
TOTAL DO ITEM NÃO DESON. - SEPLAG ARQ 05
TOTAL DO ITEM DESON. - SEPLAG ARQ 05
|  | SEPLAG ARQ 06 | REMOÇÃO DE BRISE EM ESTRUTURA DE ALUMINIO. | m² | QUANTIDADE | NÃO DESON
| FONTE |  |  |  |  | P. UNIT | CUSTO
COMPOSIÇÃO PROPRIA
INSUMO |  | 10527 | LOCACAO DE ANDAIME METALICO TUBULAR DE ENCAIXE, TIPO DE TORRE, COM LARGURA DE 1 ATE 1,5 M E ALTURA DE *1,00* M (INCLUSO SAPATAS FIXAS OU RODIZIOS) | MXMES | 0.033333
INSUMO |  | 97063 | MONTAGEM E DESMONTAGEM DE ANDAIME MODULAR FACHADEIRO, COM PISO METÁLICO, PARA EDIFICAÇÕES COM MÚLTIPLOS PAVIMENTOS (EXCLUSIVE ANDAIME E LIMPEZA). AF_11/2017 | M2 | 0.041667
COMPOSIÇÃO |  | 88316 | SERVENTE COM ENCARGOS COMPLEMENTARES | H | 0.2
TOTAL DO ITEM NÃO DESON. - SEPLAG ARQ 06
TOTAL DO ITEM DESON. - SEPLAG ARQ 06
|  | SEPLAG ARQ 07 | DEMOLIÇÃO DE CONCRETO SIMPLES - COM EQUIPAMENTO ELÉTRICO, INCLUSIVE AFASTAMENTO. | m³ | QUANTIDADE | NÃO DESON
| FONTE |  |  |  |  | P. UNIT | CUSTO
SETOP ED-48442
INSUMO |  | 92966 | MARTELO PERFURADOR PNEUMÁTICO MANUAL, HASTE 25 X 75 MM, 21 KG - CHP DIURNO. AF_12/2015 | CHP | 6
COMPOSIÇÃO |  | 88316 | SERVENTE COM ENCARGOS COMPLEMENTARES | H | 1.5
TOTAL DO ITEM NÃO DESON. - SEPLAG ARQ 07
TOTAL DO ITEM DESON. - SEPLAG ARQ 07
|  | SEPLAG ARQ 08 | APLICAÇÃO DE EPOXI INDUSTRIALIZADO PARA REVESTIMENTOS DE PAREDE/PISO COM JUNTAS DE ATÉ 1MM DE ESPESSURA. FORNECIMENTO E INSTALAÇÃO. | m² | QUANTIDADE | NÃO DESON
| FONTE |  |  |  |  | P. UNIT | CUSTO
SETOP ED-17821
INSUMO |  | 13 | ESTOPA | KG | 0.00255
INSUMO |  | 37329 | REJUNTE EPOXI, QUALQUER COR | KG | 0.078326
COMPOSIÇÃO |  | 88316 | SERVENTE COM ENCARGOS COMPLEMENTARES | H | 0.24
TOTAL DO ITEM NÃO DESON. - SEPLAG ARQ 08
TOTAL DO ITEM DESON. - SEPLAG ARQ 08
|  | SEPLAG ARQ 09 | REVESTIMENTO CERÂMICO PARA PAREDES INTERNAS COM PLACAS TIPO PORCELANATO RETIFICADO 0,61X0,61m ARTSY CEMENT NATURAL, COR CINZA PORTOBELLO OU SIMILAR, ARGAMASSA TIPO AC III, APLICADAS EM AMBIENTES DE ÁREA MAIOR QUE 5 M2 NA ALTURA INTEIRA DAS PAREDES. FORNECIMENTO E INSTALAÇÃO. AF_06/2014 | M | QUANTIDADE | NÃO DESON
| FONTE |  |  |  |  | P. UNIT | CUSTO
COTAÇÃO |  | 21108 | PISO EM PORCELANATO RETIFICADO EXTRA, FORMATO MENOR OU IGUAL A 2025 CM2 | M2 | 1.05
INSUMO |  | 34357 | REJUNTE CIMENTICIO, QUALQUER COR | KG | 0.14
INSUMO |  | 37595 | ARGAMASSA COLANTE TIPO AC III | KG | 8.62
COMPOSICAO |  | 88256 | AZULEJISTA OU LADRILHISTA COM ENCARGOS COMPLEMENTARES | H | 1.06
COMPOSICAO |  | 88316 | SERVENTE COM ENCARGOS COMPLEMENTARES | H | 0.37
TOTAL DO ITEM NÃO DESON. - SEPLAG ARQ 09
TOTAL DO ITEM DESON. - SEPLAG ARQ 09
|  | SEPLAG ARQ 10 | REVESTIMENTO CERÂMICO PARA PISO COM PLACAS TIPO PORCELANATO RETIFICADO 0,90X0,90m ARTSY CEMENT NATURAL, COR CINZA PORTOBELLO OU SIMILAR, ARGAMASSA TIPO AC III, APLICADAS EM AMBIENTES DE ÁREA MAIOR QUE 5 M2 NA ALTURA INTEIRA DAS PAREDES. FORNECIMENTO E INSTALAÇÃO. AF_06/2014 | M² | QUANTIDADE | NÃO DESON
| FONTE |  |  |  |  | P. UNIT | CUSTO
COTAÇÃO | SEPLAG | COT224 | PORCELANATO 0,90X0,90m ARTSY CEMENT NATURAL, COR CINZA PORTOBELLO OU SIMILAR | m² | 1.05
INSUMO |  | 34357 | REJUNTE CIMENTICIO, QUALQUER COR | KG | 0.42
INSUMO |  | 37595 | ARGAMASSA COLANTE TIPO AC III | KG | 4.86
COMPOSICAO |  | 88256 | AZULEJISTA OU LADRILHISTA COM ENCARGOS COMPLEMENTARES | H | 0.49
COMPOSICAO |  | 88316 | SERVENTE COM ENCARGOS COMPLEMENTARES | H | 0.29
TOTAL DO ITEM NÃO DESON. - SEPLAG ARQ 10
TOTAL DO ITEM DESON. - SEPLAG ARQ 10
|  | SEPLAG ARQ 11 | RODAPÉ CERÂMICO DE 7CM DE ALTURA COM PLACAS TIPO PORCELANATO DE DIMENSÕES 90X90CM. FORNECIMENTO E INSTALAÇÃO. AF_06/2014 | M | QUANTIDADE | NÃO DESON
| FONTE |  |  |  |  | P. UNIT | CUSTO
FONTE 88650
COTAÇÃO | SEPLAG | COT224 | PORCELANATO 0,90X0,90m ARTSY CEMENT NATURAL, COR CINZA PORTOBELLO OU SIMILAR | m² | 0.07
INSUMO |  | 1381 | ARGAMASSA COLANTE AC I PARA CERAMICAS | KG | 0.603
INSUMO |  | 34357 | REJUNTE CIMENTICIO, QUALQUER COR | KG | 0.084
COMPOSIÇÃO |  | 88256 | AZULEJISTA OU LADRILHISTA COM ENCARGOS COMPLEMENTARES | H | 0.085
COMPOSIÇÃO |  | 88316 | SERVENTE COM ENCARGOS COMPLEMENTARES | H | 0.031
TOTAL DO ITEM NÃO DESON. - SEPLAG ARQ 11
TOTAL DO ITEM DESON. - SEPLAG ARQ 11
|  | SEPLAG ARQ 12 | KIT PORTA PRONTA PRETA LISA SÓLIDA PORMADE O,80X2,10,ACABAMENTO DE COR UNIFORME, MARCOS E ALIZARES EM PVC WOOD, RESISTENTES A ESTUFAMENTOS. FORNECIMENTO E INSTALAÇÃO. | UND | QUANTIDADE | NÃO DESON
| FONTE |  |  |  |  | P. UNIT | CUSTO
INSUMO | SEPLAG | COT02 | KIT PORTA PRONTA PRETA LISA SÓLIDA PORMADE. | und | 1
COMPOSIÇÃO |  | 88309 | PEDREIRO COM ENCARGOS COMPLEMENTARES | H | 0.38
COMPOSIÇÃO |  | 88316 | SERVENTE COM ENCARGOS COMPLEMENTARES | H | 0.19
TOTAL DO ITEM NÃO DESON. - SEPLAG ARQ 12
TOTAL DO ITEM DESON. - SEPLAG ARQ 12
|  | SEPLAG ARQ 13 | PORTA EM ALUMÍNIO DE ABRIR TIPO VENEZIANA 0,60x1,70 m COM GUARNIÇÃO, FIXAÇÃO COM PARAFUSOS - FORNECIMENTO E INSTALAÇÃO. AF_12/2019 | UND | QUANTIDADE | NÃO DESON
| FONTE |  |  |  |  | P. UNIT | CUSTO
FONTE SINAPI
INSUMO |  | 142 | SELANTE ELASTICO MONOCOMPONENTE A BASE DE POLIURETANO (PU) PARA JUNTAS DIVERSAS | 310ML | 0.88
INSUMO |  | 7568 | BUCHA DE NYLON SEM ABA S10, COM PARAFUSO DE 6,10 X 65 MM EM ACO ZINCADO COM ROSCA SOBERBA, CABECA CHATA E FENDA PHILLIPS | UN | 4.81
INSUMO |  | 36888 | GUARNICAO / MOLDURA / ARREMATE DE ACABAMENTO PARA ESQUADRIA, EM ALUMINIO PERFIL 25, ACABAMENTO ANODIZADO BRANCO OU BRILHANTE, PARA 1 FACE | M | 6.85
INSUMO |  | 4917 | PORTA DE ABRIR EM ALUMINIO TIPO VENEZIANA, ACABAMENTO ANODIZADO NATURAL, SEM GUARNICAO/ALIZAR/VISTA | M2 | 1.02
COMPOSIÇÃO |  | 88309 | PEDREIRO COM ENCARGOS COMPLEMENTARES | H | 0.38
COMPOSIÇÃO |  | 88316 | SERVENTE COM ENCARGOS COMPLEMENTARES | H | 0.19
TOTAL DO ITEM NÃO DESON. - SEPLAG ARQ 13
TOTAL DO ITEM DESON. - SEPLAG ARQ 13
|  | SEPLAG ARQ 14 | PORTA PIVOTANTE DE VIDRO TEMPERADO, 2 FOLHAS DE 80X210 CM, ESPESSURA DE 10MM, INCLUSIVE ACESSÓRIOS. FORNECIMENTO E INSTALAÇÃO. AF_01/2021 | UND | QUANTIDADE | NÃO DESON
[6 empty] | P. UNIT | CUSTO
FONTE SINAPI
INSUMO |  | 3104 | CONJ. DE FERRAGENS PARA PORTA DE VIDRO TEMPERADO, EM ZAMAC CROMADO, CONTEMPLANDO DOBRADICA INF., DOBRADICA SUP., PIVO PARA DOBRADICA INF., PIVO PARA DOBRADICA SUP., FECHADURA CENTRAL EM ZAMC. CROMADO, CONTRA FECHADURA DE PRESSAO | CJ | 2
INSUMO |  | 5031 | VIDRO TEMPERADO INCOLOR PARA PORTA DE ABRIR, E = 10 MM (SEM FERRAGENS E SEM COLOCACAO) | M2 | 3.36
COMPOSIÇÃO |  | 88316 | SERVENTE COM ENCARGOS COMPLEMENTARES | H | 3.98
COMPOSIÇÃO |  | 88325 | VIDRACEIRO COM ENCARGOS COMPLEMENTARES | H | 4.1
TOTAL DO ITEM NÃO DESON. - SEPLAG ARQ 14
TOTAL DO ITEM DESON. - SEPLAG ARQ 14
|  | SEPLAG ARQ 15 | PORTA PIVOTANTE DE VIDRO TEMPERADO, 2 FOLHAS DE 100X210 CM, ESPESSURA DE 10MM, INCLUSIVE ACESSÓRIOS. FORNCECIMENTO E INSTALAÇÃO. AF_01/2021 | UND | QUANTIDADE | NÃO DESON
[6 empty] | P. UNIT | CUSTO
|  | FONTE SINAPI | 102183 - PORTA PIVOTANTE DE VIDRO TEMPERADO, 2 FOLHAS DE 90X210 CM, ESPESSURA DE 10MM, INCLUSIVE ACESSÓRIOS. AF_01/2021
INSUMO |  | 3104 | CONJ. DE FERRAGENS PARA PORTA DE VIDRO TEMPERADO, EM ZAMAC CROMADO, CONTEMPLANDO DOBRADICA INF., DOBRADICA SUP., PIVO PARA DOBRADICA INF., PIVO PARA DOBRADICA SUP., FECHADURA CENTRAL EM ZAMC. CROMADO, CONTRA FECHADURA DE PRESSAO | CJ | 2
INSUMO |  | 5031 | VIDRO TEMPERADO INCOLOR PARA PORTA DE ABRIR, E = 10 MM (SEM FERRAGENS E SEM COLOCACAO) | M2 | 4.2
COMPOSIÇÃO |  | 88316 | SERVENTE COM ENCARGOS COMPLEMENTARES | H | 3.98
COMPOSIÇÃO |  | 88325 | VIDRACEIRO COM ENCARGOS COMPLEMENTARES | H | 4.1
TOTAL DO ITEM NÃO DESON. - SEPLAG ARQ 15
TOTAL DO ITEM DESON. - SEPLAG ARQ 15
|  | SEPLAG ARQ 16 | PORTA PIVOTANTE DE VIDRO TEMPERADO, 2 FOLHAS DE 150X210 CM, ESPESSURA DE 10MM, INCLUSIVE ACESSÓRIOS. FORNECIMENTO E INSTALAÇÃO. AF_01/2021 | UND | QUANTIDADE | NÃO DESON
[6 empty] | P. UNIT | CUSTO
|  | FONTE SINAPI | 102183 - PORTA PIVOTANTE DE VIDRO TEMPERADO, 2 FOLHAS DE 90X210 CM, ESPESSURA DE 10MM, INCLUSIVE ACESSÓRIOS. AF_01/2021
INSUMO |  | 3104 | CONJ. DE FERRAGENS PARA PORTA DE VIDRO TEMPERADO, EM ZAMAC CROMADO, CONTEMPLANDO DOBRADICA INF., DOBRADICA SUP., PIVO PARA DOBRADICA INF., PIVO PARA DOBRADICA SUP., FECHADURA CENTRAL EM ZAMC. CROMADO, CONTRA FECHADURA DE PRESSAO | CJ | 2
INSUMO |  | 5031 | VIDRO TEMPERADO INCOLOR PARA PORTA DE ABRIR, E = 10 MM (SEM FERRAGENS E SEM COLOCACAO) | M2 | 6.3
COMPOSIÇÃO |  | 88316 | SERVENTE COM ENCARGOS COMPLEMENTARES | H | 3.98
COMPOSIÇÃO |  | 88325 | VIDRACEIRO COM ENCARGOS COMPLEMENTARES | H | 4.1
TOTAL DO ITEM NÃO DESON. - SEPLAG ARQ 16
TOTAL DO ITEM DESON. - SEPLAG ARQ 16
|  | SEPLAG ARQ 17 | PORTA PIVOTANTE DE VIDRO TEMPERADO, 1 FOLHAS DE 80X210 CM, ESPESSURA DE 10MM, INCLUSIVE ACESSÓRIOS. FORNECIMENTO E INSATALAÇÃO. AF_01/2021 | UND | QUANTIDADE | NÃO DESON
[6 empty] | P. UNIT | CUSTO
|  | FONTE SINAPI | 102183 - PORTA PIVOTANTE DE VIDRO TEMPERADO, 2 FOLHAS DE 90X210 CM, ESPESSURA DE 10MM, INCLUSIVE ACESSÓRIOS. AF_01/2021
INSUMO |  | 3104 | CONJ. DE FERRAGENS PARA PORTA DE VIDRO TEMPERADO, EM ZAMAC CROMADO, CONTEMPLANDO DOBRADICA INF., DOBRADICA SUP., PIVO PARA DOBRADICA INF., PIVO PARA DOBRADICA SUP., FECHADURA CENTRAL EM ZAMC. CROMADO, CONTRA FECHADURA DE PRESSAO | CJ | 1
INSUMO |  | 5031 | VIDRO TEMPERADO INCOLOR PARA PORTA DE ABRIR, E = 10 MM (SEM FERRAGENS E SEM COLOCACAO) | M2 | 1.68
COMPOSIÇÃO |  | 88316 | SERVENTE COM ENCARGOS COMPLEMENTARES | H | 3.98
COMPOSIÇÃO |  | 88325 | VIDRACEIRO COM ENCARGOS COMPLEMENTARES | H | 4.1
TOTAL DO ITEM NÃO DESON. - SEPLAG ARQ 17
TOTAL DO ITEM DESON. - SEPLAG ARQ 17
|  | SEPLAG ARQ 18 | PORTA DE CORRER EM VIDRO TEMPERADO, 4 FOLHAS (2 FIXAS E DUAS MOVEIS) DE 80X210 CM, ESPESSURA DE 10MM, INCLUSIVE ACESSÓRIOS. FORNECIMENTO E INSTALAÇÃO. AF_01/2021 | UND | QUANTIDADE | NÃO DESON
[6 empty] | P. UNIT | CUSTO
|  | FONTE SINAPI | 100702 - PORTA DE CORRER DE ALUMÍNIO, COM DUAS FOLHAS PARA VIDRO, INCLUSO VIDRO LISO INCOLOR, FECHADURA E PUXADOR, SEM ALIZAR. AF_12/2019
INSUMO |  | 142 | SELANTE ELASTICO MONOCOMPONENTE A BASE DE POLIURETANO (PU) PARA JUNTAS DIVERSAS | 310ML | 0.34398
INSUMO |  | 5031 | VIDRO TEMPERADO INCOLOR PARA PORTA DE ABRIR, E = 10 MM (SEM FERRAGENS E SEM COLOCACAO) | M2 | 5.46
INSUMO |  | 7568 | BUCHA DE NYLON SEM ABA S10, COM PARAFUSO DE 6,10 X 65 MM EM ACO ZINCADO COM ROSCA SOBERBA, CABECA CHATA E FENDA PHILLIPS | UN | 25.7712
INSUMO |  | 36888 | GUARNICAO / MOLDURA / ARREMATE DE ACABAMENTO PARA ESQUADRIA, EM ALUMINIO PERFIL 25, ACABAMENTO ANODIZADO BRANCO OU BRILHANTE, PARA 1 FACE | M | 12.012
COMPOSIÇÃO |  | 88309 | PEDREIRO COM ENCARGOS COMPLEMENTARES | H | 1.5288
COMPOSIÇÃO |  | 88316 | SERVENTE COM ENCARGOS COMPLEMENTARES | H | 0.7644
TOTAL DO ITEM NÃO DESON. - SEPLAG ARQ 18
TOTAL DO ITEM DESON. - SEPLAG ARQ 18
|  | SEPLAG ARQ 19 | BARRA DE APOIO RETA, EM ACO INOX POLIDO, COMPRIMENTO 40 CM, FIXADA NA PAREDE - FORNECIMENTO E INSTALAÇÃO. AF_01/2020 | UND | QUANTIDADE | NÃO DESON
[6 empty] | P. UNIT | CUSTO
|  | FONTE SINAPI | 100868 -BARRA DE APOIO RETA, EM ACO INOX POLIDO, COMPRIMENTO 80 CM, FIXADA NA PAREDE - FORNECIMENTO E INSTALAÇÃO. AF_01/2020
INSUMO |  | 4351 | PARAFUSO NIQUELADO 3 1/2" COM ACABAMENTO CROMADO PARA FIXAR PECA SANITARIA, INCLUI PORCA CEGA, ARRUELA E BUCHA DE NYLON TAMANHO S-8 | UN | 6
INSUMO | SEPLAG | COT03 | BARRA DE APOIO RETA, EM ACO INOX POLIDO, COMPRIMENTO 40CM, DIAMETRO MINIMO 3 CM. | und | 1
COMPOSIÇÃO |  | 88267 | ENCANADOR OU BOMBEIRO HIDRÁULICO COM ENCARGOS COMPLEMENTARES | H | 0.945
COMPOSIÇÃO |  | 88316 | SERVENTE COM ENCARGOS COMPLEMENTARES | H | 0.29
TOTAL DO ITEM NÃO DESON. - SEPLAG ARQ 19
TOTAL DO ITEM DESON. - SEPLAG ARQ 19
|  | SEPLAG ARQ 20 | ASSENTO SANITÁRIO PCD - FORNECIMENTO E INSTALACAO. AF_01/2020 | UND | QUANTIDADE | NÃO DESON
[6 empty] | P. UNIT | CUSTO
|  | FONTE SINAPI | 100849 - ASSENTO SANITÁRIO CONVENCIONAL - FORNECIMENTO E INSTALACAO. AF_01/2020
INSUMO | SEPLAG | COT04 | ASSENTO SANITARIO DE PLASTICO, TIPO PCD. | und | 1
COMPOSIÇÃO |  | 88267 | ENCANADOR OU BOMBEIRO HIDRÁULICO COM ENCARGOS COMPLEMENTARES | H | 0.15
COMPOSIÇÃO |  | 88316 | SERVENTE COM ENCARGOS COMPLEMENTARES | H | 0.04
TOTAL DO ITEM NÃO DESON. - SEPLAG ARQ 20
TOTAL DO ITEM DESON. - SEPLAG ARQ 20
|  | SEPLAG ARQ 21 | VÁLVULA DE DESCARGA HYDRACONFORTO DECA OU SIMILAR - FORNECIMENTO E INSTALAÇÃO. AF_01/2019 | UND | QUANTIDADE | NÃO DESON
[6 empty] | P. UNIT | CUSTO
|  | FONTE SINAPI | 99635 - VÁLVULA DE DESCARGA METÁLICA, BASE 1 1/2 ", ACABAMENTO METALICO CROMADO - FORNECIMENTO E INSTALAÇÃO. AF_01/2019
INSUMO |  | 3148 | FITA VEDA ROSCA EM ROLOS DE 18 MM X 50 M (L X C) | UN | 0.19
INSUMO | SEPLAG | COT05 | VÁLVULA DE DESCARGA HYDRACONFORTO DECA OU SIMILAR. | und | 1
COMPOSIÇÃO |  | 88248 | AUXILIAR DE ENCANADOR OU BOMBEIRO HIDRÁULICO COM ENCARGOS COMPLEMENTARES | H | 0.8
COMPOSIÇÃO |  | 88267 | ENCANADOR OU BOMBEIRO HIDRÁULICO COM ENCARGOS COMPLEMENTARES | H | 0.8
TOTAL DO ITEM NÃO DESON. - SEPLAG ARQ 21
TOTAL DO ITEM DESON. - SEPLAG ARQ 21
|  | SEPLAG ARQ 22 | VÁLVULA DE DESCARGA METÁLICA PARA MICTORIO, ACABAMENTO METALICO CROMADO - FORNECIMENTO E INSTALAÇÃO. AF_01/2019 | UND | QUANTIDADE | NÃO DESON
[6 empty] | P. UNIT | CUSTO
|  | FONTE SINAPI | 99635 - VÁLVULA DE DESCARGA METÁLICA, BASE 1 1/2 ", ACABAMENTO METALICO CROMADO - FORNECIMENTO E INSTALAÇÃO. AF_01/2019
INSUMO |  | 3148 | FITA VEDA ROSCA EM ROLOS DE 18 MM X 50 M (L X C) | UN | 0.19
INSUMO | SEPLAG | COT06 | VÁLVULA DE DESCARGA METÁLICA PARA MICTORIO, ACABAMENTO METALICO CROMADO | UND | 1
COMPOSIÇÃO |  | 88248 | AUXILIAR DE ENCANADOR OU BOMBEIRO HIDRÁULICO COM ENCARGOS COMPLEMENTARES | H | 0.8
COMPOSIÇÃO |  | 88267 | ENCANADOR OU BOMBEIRO HIDRÁULICO COM ENCARGOS COMPLEMENTARES | H | 0.8
TOTAL DO ITEM NÃO DESON. - SEPLAG ARQ 22
TOTAL DO ITEM DESON. - SEPLAG ARQ 22
|  | SEPLAG ARQ 23 | DUCHA HIGIÊNICA, ACABAMENTO METALICO CROMADO - FORNECIMENTO E INSTALAÇÃO. AF_01/2019 | UND | QUANTIDADE | NÃO DESON
[6 empty] | P. UNIT | CUSTO
|  | FONTE SINAPI | 99635 - VÁLVULA DE DESCARGA METÁLICA, BASE 1 1/2 ", ACABAMENTO METALICO CROMADO - FORNECIMENTO E INSTALAÇÃO. AF_01/2019
INSUMO |  | 3148 | FITA VEDA ROSCA EM ROLOS DE 18 MM X 50 M (L X C) | UN | 0.19
INSUMO | SEPLAG | COT07 | DUCHA HIGIÊNICA, ACABAMENTO METALICO CROMADO | und | 1
COMPOSIÇÃO |  | 88248 | AUXILIAR DE ENCANADOR OU BOMBEIRO HIDRÁULICO COM ENCARGOS COMPLEMENTARES | H | 0.8
COMPOSIÇÃO |  | 88267 | ENCANADOR OU BOMBEIRO HIDRÁULICO COM ENCARGOS COMPLEMENTARES | H | 0.8
TOTAL DO ITEM NÃO DESON. - SEPLAG ARQ 23
TOTAL DO ITEM DESON. - SEPLAG ARQ 23
|  | SEPLAG ARQ 24 | BANCADA DE GRANITO CINZA POLIDO, DE 3,18 X 0,60 M, PARA LAVATÓRIO - FORNECIMENTO E INSTALAÇÃO. AF_01/2020 | UND | QUANTIDADE | NÃO DESON
[6 empty] | P. UNIT | CUSTO
|  | FONTE SINAPI | 86895 - BANCADA DE GRANITO CINZA POLIDO, DE 3,18 X 0,60 M, PARA LAVATÓRIO - FORNECIMENTO E INSTALAÇÃO. AF_01/2020
INSUMO |  | 4823 | MASSA PLASTICA PARA MARMORE/GRANITO | KG | 1.9271
INSUMO |  | 7568 | BUCHA DE NYLON SEM ABA S10, COM PARAFUSO DE 6,10 X 65 MM EM ACO ZINCADO COM ROSCA SOBERBA, CABECA CHATA E FENDA PHILLIPS | UN | 12
INSUMO |  | 11692 | BANCADA/ BANCA EM MARMORE, POLIDO, BRANCO COMUM, E= *3* CM | M2 | 1.908
INSUMO |  | 37329 | REJUNTE EPOXI, QUALQUER COR | KG | 0.07632
INSUMO |  | 37590 | SUPORTE MAO-FRANCESA EM ACO, ABAS IGUAIS 30 CM, CAPACIDADE MINIMA 60 KG, BRANCO | UN | 4
COMPOSIÇÃO |  | 88274 | MARMORISTA/GRANITEIRO COM ENCARGOS COMPLEMENTARES | H | 3.8418
COMPOSIÇÃO |  | 88316 | SERVENTE COM ENCARGOS COMPLEMENTARES | H | 1.9622
TOTAL DO ITEM NÃO DESON. - SEPLAG ARQ 24
TOTAL DO ITEM DESON. - SEPLAG ARQ 24
|  | SEPLAG ARQ 25 | BANCADA DE GRANITO CINZA POLIDO, DE 0,50 X 0,50 M, PARA LAVATÓRIO - FORNECIMENTO E INSTALAÇÃO. AF_01/2020 | UND | QUANTIDADE | NÃO DESON
[6 empty] | P. UNIT | CUSTO
|  | FONTE SINAPI | 86895 - BANCADA DE GRANITO CINZA POLIDO, DE 0,50 X 0,50 M, PARA LAVATÓRIO - FORNECIMENTO E INSTALAÇÃO. AF_01/2020
INSUMO |  | 4823 | MASSA PLASTICA PARA MARMORE/GRANITO | KG | 0.38
INSUMO |  | 7568 | BUCHA DE NYLON SEM ABA S10, COM PARAFUSO DE 6,10 X 65 MM EM ACO ZINCADO COM ROSCA SOBERBA, CABECA CHATA E FENDA PHILLIPS | UN | 6
INSUMO |  | 11692 | BANCADA/ BANCA EM MARMORE, POLIDO, BRANCO COMUM, E= *3* CM | M2 | 0.25
INSUMO |  | 37329 | REJUNTE EPOXI, QUALQUER COR | KG | 0.01
INSUMO |  | 37590 | SUPORTE MAO-FRANCESA EM ACO, ABAS IGUAIS 30 CM, CAPACIDADE MINIMA 60 KG, BRANCO | UN | 2
COMPOSIÇÃO |  | 88274 | MARMORISTA/GRANITEIRO COM ENCARGOS COMPLEMENTARES | H | 1.92
COMPOSIÇÃO |  | 88316 | SERVENTE COM ENCARGOS COMPLEMENTARES | H | 0.98
TOTAL DO ITEM NÃO DESON. - SEPLAG ARQ 25
TOTAL DO ITEM DESON. - SEPLAG ARQ 25
|  | SEPLAG ARQ 26 | BANCADA DE GRANITO BRANCO SIENA, DE 1,00 X 0,50 M, PARA LAVATÓRIO - FORNECIMENTO E INSTALAÇÃO. AF_01/2020 | UND | QUANTIDADE | NÃO DESON
[6 empty] | P. UNIT | CUSTO
|  | FONTE SINAPI | 86895 - BANCADA DE GRANITO CINZA POLIDO, DE 0,50 X 0,50 M, PARA LAVATÓRIO - FORNECIMENTO E INSTALAÇÃO. AF_01/2020
INSUMO |  | 4823 | MASSA PLASTICA PARA MARMORE/GRANITO | KG | 0.38
INSUMO |  | 7568 | BUCHA DE NYLON SEM ABA S10, COM PARAFUSO DE 6,10 X 65 MM EM ACO ZINCADO COM ROSCA SOBERBA, CABECA CHATA E FENDA PHILLIPS | UN | 6
INSUMO |  | 11692 | BANCADA/ BANCA EM MARMORE, POLIDO, BRANCO COMUM, E= *3* CM | M2 | 0.5
INSUMO |  | 37329 | REJUNTE EPOXI, QUALQUER COR | KG | 0.02
INSUMO |  | 37590 | SUPORTE MAO-FRANCESA EM ACO, ABAS IGUAIS 30 CM, CAPACIDADE MINIMA 60 KG, BRANCO | UN | 2
COMPOSIÇÃO |  | 88274 | MARMORISTA/GRANITEIRO COM ENCARGOS COMPLEMENTARES | H | 1.92
COMPOSIÇÃO |  | 88316 | SERVENTE COM ENCARGOS COMPLEMENTARES | H | 0.98
TOTAL DO ITEM NÃO DESON. - SEPLAG ARQ 26
TOTAL DO ITEM DESON. - SEPLAG ARQ 26
|  | SEPLAG ARQ 27 | BANCADA DE GRANITO BRANCO SIENA, DE 2,05 X 0,60 M, PARA LAVATÓRIO - FORNECIMENTO E INSTALAÇÃO. AF_01/2020 | UND | QUANTIDADE | NÃO DESON
[6 empty] | P. UNIT | CUSTO
|  | FONTE SINAPI | 86895 - BANCADA DE GRANITO CINZA POLIDO, DE 0,50 X 0,50 M, PARA LAVATÓRIO - FORNECIMENTO E INSTALAÇÃO. AF_01/2020
INSUMO |  | 4823 | MASSA PLASTICA PARA MARMORE/GRANITO | KG | 0.38
INSUMO |  | 7568 | BUCHA DE NYLON SEM ABA S10, COM PARAFUSO DE 6,10 X 65 MM EM ACO ZINCADO COM ROSCA SOBERBA, CABECA CHATA E FENDA PHILLIPS | UN | 9
INSUMO |  | 11692 | BANCADA/ BANCA EM MARMORE, POLIDO, BRANCO COMUM, E= *3* CM | M2 | 1.23
INSUMO |  | 37329 | REJUNTE EPOXI, QUALQUER COR | KG | 0.0492
INSUMO |  | 37590 | SUPORTE MAO-FRANCESA EM ACO, ABAS IGUAIS 30 CM, CAPACIDADE MINIMA 60 KG, BRANCO | UN | 3
COMPOSIÇÃO |  | 88274 | MARMORISTA/GRANITEIRO COM ENCARGOS COMPLEMENTARES | H | 2.8814
COMPOSIÇÃO |  | 88316 | SERVENTE COM ENCARGOS COMPLEMENTARES | H | 1.4716
TOTAL DO ITEM NÃO DESON. - SEPLAG ARQ 27
TOTAL DO ITEM DESON. - SEPLAG ARQ 27
|  | SEPLAG ARQ 28 | BANCADA DE GRANITO BRANCO SIENA, DE 1,90 X 0,60 M, PARA LAVATÓRIO - FORNECIMENTO E INSTALAÇÃO. AF_01/2020 | UND | QUANTIDADE | NÃO DESON
[6 empty] | P. UNIT | CUSTO
|  | FONTE SINAPI | 86895 - BANCADA DE GRANITO CINZA POLIDO, DE 0,50 X 0,50 M, PARA LAVATÓRIO - FORNECIMENTO E INSTALAÇÃO. AF_01/2020
INSUMO |  | 4823 | MASSA PLASTICA PARA MARMORE/GRANITO | KG | 0.38
INSUMO |  | 7568 | BUCHA DE NYLON SEM ABA S10, COM PARAFUSO DE 6,10 X 65 MM EM ACO ZINCADO COM ROSCA SOBERBA, CABECA CHATA E FENDA PHILLIPS | UN | 9
INSUMO |  | 11692 | BANCADA/ BANCA EM MARMORE, POLIDO, BRANCO COMUM, E= *3* CM | M2 | 1.14
INSUMO |  | 37329 | REJUNTE EPOXI, QUALQUER COR | KG | 0.0456
INSUMO |  | 37590 | SUPORTE MAO-FRANCESA EM ACO, ABAS IGUAIS 30 CM, CAPACIDADE MINIMA 60 KG, BRANCO | UN | 3
COMPOSIÇÃO |  | 88274 | MARMORISTA/GRANITEIRO COM ENCARGOS COMPLEMENTARES | H | 2.8814
COMPOSIÇÃO |  | 88316 | SERVENTE COM ENCARGOS COMPLEMENTARES | H | 1.4716
TOTAL DO ITEM NÃO DESON. - SEPLAG ARQ 28
TOTAL DO ITEM DESON. - SEPLAG ARQ 28
|  | SEPLAG ARQ 29 | BANCADA DE GRANITO BRANCO SIENA, DE 0,80 X 0,60 M, PARA LAVATÓRIO - FORNECIMENTO E INSTALAÇÃO. AF_01/2020 | UND | QUANTIDADE | NÃO DESON
[6 empty] | P. UNIT | CUSTO
|  | FONTE SINAPI | 86895 - BANCADA DE GRANITO CINZA POLIDO, DE 0,50 X 0,50 M, PARA LAVATÓRIO - FORNECIMENTO E INSTALAÇÃO. AF_01/2020
INSUMO |  | 4823 | MASSA PLASTICA PARA MARMORE/GRANITO | KG | 0.38
INSUMO |  | 7568 | BUCHA DE NYLON SEM ABA S10, COM PARAFUSO DE 6,10 X 65 MM EM ACO ZINCADO COM ROSCA SOBERBA, CABECA CHATA E FENDA PHILLIPS | UN | 6
INSUMO |  | 11692 | BANCADA/ BANCA EM MARMORE, POLIDO, BRANCO COMUM, E= *3* CM | M2 | 0.48
INSUMO |  | 37329 | REJUNTE EPOXI, QUALQUER COR | KG | 0.0192
INSUMO |  | 37590 | SUPORTE MAO-FRANCESA EM ACO, ABAS IGUAIS 30 CM, CAPACIDADE MINIMA 60 KG, BRANCO | UN | 2
COMPOSIÇÃO |  | 88274 | MARMORISTA/GRANITEIRO COM ENCARGOS COMPLEMENTARES | H | 2.8814
COMPOSIÇÃO |  | 88316 | SERVENTE COM ENCARGOS COMPLEMENTARES | H | 1.4716
TOTAL DO ITEM NÃO DESON. - SEPLAG ARQ 29
TOTAL DO ITEM DESON. - SEPLAG ARQ 29
|  | SEPLAG ARQ 30 | SAIA E FRONTÃO EM GRANITO POLIDO - BRANCO SIENA PARA LAVATÓRIO - FORNECIMENTO E INSTALAÇÃO. AF_01/2020 | M | QUANTIDADE | NÃO DESON
[6 empty] | P. UNIT | CUSTO
|  | FONTE SETOP | ED-48351 TESTEIRA EM GRANITO CINZA ANDORINHA
INSUMO |  | 4823 | MASSA PLASTICA PARA MARMORE/GRANITO | KG | 0.38
INSUMO |  | 37595 | ARGAMASSA COLANTE TIPO AC III | KG | 0.5
INSUMO |  | 11692 | BANCADA/ BANCA EM MARMORE, POLIDO, BRANCO COMUM, E= *3* CM | M2 | 0.2
INSUMO |  | 37329 | REJUNTE EPOXI, QUALQUER COR | KG | 0.11
COMPOSIÇÃO |  | 88274 | MARMORISTA/GRANITEIRO COM ENCARGOS COMPLEMENTARES | H | 0.5
COMPOSIÇÃO |  | 88316 | SERVENTE COM ENCARGOS COMPLEMENTARES | H | 0.54
TOTAL DO ITEM NÃO DESON. - SEPLAG ARQ 30
TOTAL DO ITEM DESON. - SEPLAG ARQ 30
|  | SEPLAG ARQ 31 | BANCADA DE MÁRMORE BRANCO POLIDO, DE 2,30 X 0,60 M, PARA PIA DE COZINHA - FORNECIMENTO E INSTALAÇÃO. AF_01/2020 | UND | QUANTIDADE | NÃO DESON
[6 empty] | P. UNIT | CUSTO
|  | FONTE SINAPI | 86893 - BANCADA DE MÁRMORE BRANCO POLIDO, DE 1,50 X 0,60 M, PARA PIA DE COZINHA - FORNECIMENTO E INSTALAÇÃO. AF_01/2020
INSUMO |  | 4823 | MASSA PLASTICA PARA MARMORE/GRANITO | KG | 0.7176
INSUMO |  | 7568 | BUCHA DE NYLON SEM ABA S10, COM PARAFUSO DE 6,10 X 65 MM EM ACO ZINCADO COM ROSCA SOBERBA, CABECA CHATA E FENDA PHILLIPS | UN | 9
INSUMO |  | 11692 | BANCADA/ BANCA EM MARMORE, POLIDO, BRANCO COMUM, E= *3* CM | M2 | 1.38
INSUMO |  | 37329 | REJUNTE EPOXI, QUALQUER COR | KG | 0.0276
INSUMO |  | 37591 | SUPORTE MAO-FRANCESA EM ACO, ABAS IGUAIS 40 CM, CAPACIDADE MINIMA 70 KG, BRANCO | UN | 3
COMPOSIÇÃO |  | 88274 | MARMORISTA/GRANITEIRO COM ENCARGOS COMPLEMENTARES | H | 2.0424
COMPOSIÇÃO |  | 88316 | SERVENTE COM ENCARGOS COMPLEMENTARES | H | 1.3524
TOTAL DO ITEM NÃO DESON. - SEPLAG ARQ 31
TOTAL DO ITEM DESON. - SEPLAG ARQ 31
|  | SEPLAG ARQ 32 | BANCADA DE MÁRMORE BRANCO POLIDO, DE 7,56 X 0,60 M, PARA PIA DE COZINHA - FORNECIMENTO E INSTALAÇÃO. AF_01/2020 | UND | QUANTIDADE | NÃO DESON
[6 empty] | P. UNIT | CUSTO
|  | FONTE SINAPI | 86893 - BANCADA DE MÁRMORE BRANCO POLIDO, DE 1,50 X 0,60 M, PARA PIA DE COZINHA - FORNECIMENTO E INSTALAÇÃO. AF_01/2020
INSUMO |  | 4823 | MASSA PLASTICA PARA MARMORE/GRANITO | KG | 2.3587
INSUMO |  | 7568 | BUCHA DE NYLON SEM ABA S10, COM PARAFUSO DE 6,10 X 65 MM EM ACO ZINCADO COM ROSCA SOBERBA, CABECA CHATA E FENDA PHILLIPS | UN | 24
INSUMO |  | 11692 | BANCADA/ BANCA EM MARMORE, POLIDO, BRANCO COMUM, E= *3* CM | M2 | 4.536
INSUMO |  | 37329 | REJUNTE EPOXI, QUALQUER COR | KG | 0.09072
INSUMO |  | 37591 | SUPORTE MAO-FRANCESA EM ACO, ABAS IGUAIS 40 CM, CAPACIDADE MINIMA 70 KG, BRANCO | UN | 8
COMPOSIÇÃO |  | 88274 | MARMORISTA/GRANITEIRO COM ENCARGOS COMPLEMENTARES | H | 6.7133
COMPOSIÇÃO |  | 88316 | SERVENTE COM ENCARGOS COMPLEMENTARES | H | 4.4453
TOTAL DO ITEM NÃO DESON. - SEPLAG ARQ 32
TOTAL DO ITEM DESON. - SEPLAG ARQ 32
|  | SEPLAG ARQ 33 | BANCADA DE MÁRMORE BRANCO POLIDO, DE 1,16 X 0,60 M, PARA PIA DE COZINHA - FORNECIMENTO E INSTALAÇÃO. AF_01/2020 | UND | QUANTIDADE | NÃO DESON
[6 empty] | P. UNIT | CUSTO
|  | FONTE SINAPI | 86893 - BANCADA DE MÁRMORE BRANCO POLIDO, DE 1,50 X 0,60 M, PARA PIA DE COZINHA - FORNECIMENTO E INSTALAÇÃO. AF_01/2020
INSUMO |  | 4823 | MASSA PLASTICA PARA MARMORE/GRANITO | KG | 0.36192
INSUMO |  | 7568 | BUCHA DE NYLON SEM ABA S10, COM PARAFUSO DE 6,10 X 65 MM EM ACO ZINCADO COM ROSCA SOBERBA, CABECA CHATA E FENDA PHILLIPS | UN | 6
INSUMO |  | 11692 | BANCADA/ BANCA EM MARMORE, POLIDO, BRANCO COMUM, E= *3* CM | M2 | 0.696
INSUMO |  | 37329 | REJUNTE EPOXI, QUALQUER COR | KG | 0.01392
INSUMO |  | 37591 | SUPORTE MAO-FRANCESA EM ACO, ABAS IGUAIS 40 CM, CAPACIDADE MINIMA 70 KG, BRANCO | UN | 2
COMPOSIÇÃO |  | 88274 | MARMORISTA/GRANITEIRO COM ENCARGOS COMPLEMENTARES | H | 1.0301
COMPOSIÇÃO |  | 88316 | SERVENTE COM ENCARGOS COMPLEMENTARES | H | 0.68208
TOTAL DO ITEM NÃO DESON. - SEPLAG ARQ 33
TOTAL DO ITEM DESON. - SEPLAG ARQ 33
|  | SEPLAG ARQ 34 | BANCADA DE GRANITO PRETO POLIDO, DE 2,35X 0,60 M, PARA PIA DE COZINHA - FORNECIMENTO E INSTALAÇÃO. AF_01/2020 | M | QUANTIDADE | NÃO DESON
[6 empty] | P. UNIT | CUSTO
COMPOSICAO |  | 4823 | MASSA PLASTICA PARA MARMORE/GRANITO | KG | 1.41
COMPOSICAO |  | 11795 | GRANITO PARA BANCADA, POLIDO, TIPO ANDORINHA/ QUARTZ/ CASTELO/ CORUMBA OU OUTROS EQUIVALENTES DA REGIAO, E= *2,5* CM | M2 | 1.41
COMPOSICAO |  | 7568 | BUCHA DE NYLON SEM ABA S10, COM PARAFUSO DE 6,10 X 65 MM EM ACO ZINCADO COM ROSCA SOBERBA, CABECA CHATA E FENDA PHILLIPS | UN | 2
COMPOSICAO |  | 86935 | CUBA DE EMBUTIR DE AÇO INOXIDÁVEL MÉDIA, INCLUSO VÁLVULA TIPO AMERICANA EM METAL CROMADO E SIFÃO FLEXÍVEL EM PVC - FORNECIMENTO E INSTALAÇÃO. AF_01/2020 | UN | 1
INSUMO |  | 37329 | REJUNTE EPOXI, QUALQUER COR | KG | 0.02
INSUMO |  | 37591 | SUPORTE MAO-FRANCESA EM ACO, ABAS IGUAIS 40 CM, CAPACIDADE MINIMA 70 KG, BRANCO | UN | 3
COMPOSIÇÃO |  | 88274 | MARMORISTA/GRANITEIRO COM ENCARGOS COMPLEMENTARES | H | 1.48
COMPOSIÇÃO |  | 88316 | SERVENTE COM ENCARGOS COMPLEMENTARES | H | 0.98
TOTAL DO ITEM NÃO DESON. - SEPLAG ARQ 34
TOTAL DO ITEM DESON. - SEPLAG ARQ 34
|  | SEPLAG ARQ 35 | BANCO INTERNO EM CONCRETO E ALVENARIA, ACABAMENTO EM VERNIZ, E = 8 CM, L = 40 CM. FORNECIMENTO E INSTALAÇÃO. | UND | QUANTIDADE | NÃO DESON
[6 empty] | P. UNIT | CUSTO
|  | FONTE SETOP | ED-48353 BANCO INTERNO EM CONCRETO E ALVENARIA, ACABAMENTO EM VERNIZ, E = 8 CM, L = 40 CM
COMPOSIÇÃO |  | 103328 | ALVENARIA DE VEDAÇÃO DE BLOCOS CERÂMICOS FURADOS NA HORIZONTAL DE 9X19X19 CM (ESPESSURA 9 CM) E ARGAMASSA DE ASSENTAMENTO COM PREPARO EM BETONEIRA. AF_12/2021 | M2 | 0.16
COMPOSIÇÃO |  | 87317 | ARGAMASSA TRAÇO 1:4 (EM VOLUME DE CIMENTO E AREIA GROSSA ÚMIDA) PARA CHAPISCO CONVENCIONAL, PREPARO MECÂNICO COM BETONEIRA 600 L. AF_08/2019 | M3 | 0.0016
COMPOSIÇÃO |  | 101963 | LAJE PRÉ-MOLDADA UNIDIRECIONAL, BIAPOIADA, PARA PISO, ENCHIMENTO EM CERÂMICA, VIGOTA CONVENCIONAL, ALTURA TOTAL DA LAJE (ENCHIMENTO+CAPA) = (8+4). AF_11/2020 | M2 | 0.4
COMPOSIÇÃO |  | 88309 | PEDREIRO COM ENCARGOS COMPLEMENTARES | H | 1.8
COMPOSIÇÃO |  | 102494 | PINTURA DE PISO COM TINTA EPÓXI, APLICAÇÃO MANUAL, 2 DEMÃOS, INCLUSO PRIMER EPÓXI. AF_05/2021 | M2 | 0.9
COMPOSIÇÃO |  | 88316 | SERVENTE COM ENCARGOS COMPLEMENTARES | H | 1.8
TOTAL DO ITEM NÃO DESON. - SEPLAG ARQ 35
TOTAL DO ITEM DESON. - SEPLAG ARQ 35
|  | SEPLAG ARQ 36 | CUBA DE EMBUTIR OVAL EM LOUÇA BRANCA DECA OU SIMILAR 48,5 X 37,50CM OU EQUIVALENTE - FORNECIMENTO E INSTALAÇÃO. AF_01/2020 | UND | QUANTIDADE | NÃO DESON
[6 empty] | P. UNIT | CUSTO
|  | FONTE SINAPI | 86901 - CUBA DE EMBUTIR OVAL EM LOUÇA BRANCA, 35 X 50CM OU EQUIVALENTE - FORNECIMENTO E INSTALAÇÃO. AF_01/2020
INSUMO |  | 4823 | MASSA PLASTICA PARA MARMORE/GRANITO | KG | 0.52
INSUMO | SEPLAG | COT08 | LAVATORIO / CUBA DE EMBUTIR, OVAL, DE LOUCA BRANCA, SEM LADRAO, DIMENSOES *48,5 X 37,5* CM (L X C) | und | 1
COMPOSIÇÃO |  | 88274 | MARMORISTA/GRANITEIRO COM ENCARGOS COMPLEMENTARES | H | 0.84
COMPOSIÇÃO |  | 88316 | SERVENTE COM ENCARGOS COMPLEMENTARES | H | 0.26
TOTAL DO ITEM NÃO DESON. - SEPLAG ARQ 36
TOTAL DO ITEM DESON. - SEPLAG ARQ 36
|  | SEPLAG ARQ 37 | CUBA DE SOBREPOR EM LOUÇA BRANCA DECA OU SIMILAR L.735 OU EQUIVALENTE - FORNECIMENTO E INSTALAÇÃO. AF_01/2020 | UND | QUANTIDADE | NÃO DESON
[6 empty] | P. UNIT | CUSTO
|  | FONTE SINAPI | 86901 - CUBA DE EMBUTIR OVAL EM LOUÇA BRANCA, 35 X 50CM OU EQUIVALENTE - FORNECIMENTO E INSTALAÇÃO. AF_01/2020
INSUMO |  | 4823 | MASSA PLASTICA PARA MARMORE/GRANITO | KG | 0.52
INSUMO | SEPLAG | COT09 | CUBA DE SOBREPOR EM LOUÇA BRANCA DECA OU SIMILAR L.735 OU EQUIVALENTE. | und | 1
COMPOSIÇÃO |  | 88274 | MARMORISTA/GRANITEIRO COM ENCARGOS COMPLEMENTARES | H | 0.84
COMPOSIÇÃO |  | 88316 | SERVENTE COM ENCARGOS COMPLEMENTARES | H | 0.26
TOTAL DO ITEM NÃO DESON. - SEPLAG ARQ 37
TOTAL DO ITEM DESON. - SEPLAG ARQ 37
|  | SEPLAG ARQ 38 | CUBA DE EMBUTIR RETANGULAR EM LOUÇA BRANCA DECA OU SIMILAR L.1071.17 OU EQUIVALENTE - FORNECIMENTO E INSTALAÇÃO. AF_01/2020 | UND | QUANTIDADE | NÃO DESON
[6 empty] | P. UNIT | CUSTO
|  | FONTE SINAPI | 86901 - CUBA DE EMBUTIR OVAL EM LOUÇA BRANCA, 35 X 50CM OU EQUIVALENTE - FORNECIMENTO E INSTALAÇÃO. AF_01/2020
INSUMO |  | 4823 | MASSA PLASTICA PARA MARMORE/GRANITO | KG | 0.52
INSUMO | SEPLAG | COT10 | CUBA DE EMBUTIR RETANGULAR EM LOUÇA BRANCA DECA OU SIMILAR L.1071.17 OU EQUIVALENTE | und | 1
COMPOSIÇÃO |  | 88274 | MARMORISTA/GRANITEIRO COM ENCARGOS COMPLEMENTARES | H | 0.84
COMPOSIÇÃO |  | 88316 | SERVENTE COM ENCARGOS COMPLEMENTARES | H | 0.26
TOTAL DO ITEM NÃO DESON. - SEPLAG ARQ 38
TOTAL DO ITEM DESON. - SEPLAG ARQ 38
|  | SEPLAG ARQ 39 | CUBA DE EMBUTIR RETANGULAR DE AÇO INOXIDÁVEL, 48 X 35 X 12 CM - FORNECIMENTO E INSTALAÇÃO. AF_01/2020 | UND | QUANTIDADE | NÃO DESON
[6 empty] | P. UNIT | CUSTO
|  | FONTE SINAPI | 86900 - CUBA DE EMBUTIR RETANGULAR DE AÇO INOXIDÁVEL, 46 X 30 X 12 CM - FORNECIMENTO E INSTALAÇÃO. AF_01/2020
INSUMO | SEPLAG | COT11 | CUBA DE EMBUTIR RETANGULAR DE AÇO INOXIDÁVEL, 48 X 35 X 12 CM OU SIMILAR | und | 1
INSUMO |  | 4823 | MASSA PLASTICA PARA MARMORE/GRANITO | KG | 0.29
COMPOSIÇÃO |  | 88274 | MARMORISTA/GRANITEIRO COM ENCARGOS COMPLEMENTARES | H | 0.47
COMPOSIÇÃO |  | 88316 | SERVENTE COM ENCARGOS COMPLEMENTARES | H | 0.15
TOTAL DO ITEM NÃO DESON. - SEPLAG ARQ 39
TOTAL DO ITEM DESON. - SEPLAG ARQ 39
|  | SEPLAG ARQ 40 | TORNEIRA CROMADA DEMATIC ECO FECHAMENTO AUTOMATICO DECA 1173.C OU SIMILAR - FORNECIMENTO E INSTALAÇÃO. AF_01/2020 | UND | QUANTIDADE | NÃO DESON
[6 empty] | P. UNIT | CUSTO
|  | FONTE SINAPI | 86906 - TORNEIRA CROMADA DE MESA, 1/2 OU 3/4, PARA LAVATÓRIO, PADRÃO POPULAR - FORNECIMENTO E INSTALAÇÃO. AF_01/2020
INSUMO |  | 3146 | FITA VEDA ROSCA EM ROLOS DE 18 MM X 10 M (L X C) | UN | 0.021
INSUMO | SEPLAG | COT12 | TORNEIRA CROMADA DEMATIC ECO FECHAMENTO AUTOMATICO DECA 1173.C OU SIMILAR | und | 1
COMPOSIÇÃO |  | 88267 | ENCANADOR OU BOMBEIRO HIDRÁULICO COM ENCARGOS COMPLEMENTARES | H | 0.096
COMPOSIÇÃO |  | 88316 | SERVENTE COM ENCARGOS COMPLEMENTARES | H | 0.03
TOTAL DO ITEM NÃO DESON. - SEPLAG ARQ 40
TOTAL DO ITEM DESON. - SEPLAG ARQ 40
|  | SEPLAG ARQ 41 | TORNEIRA CONFORTO DECA OU SIMILAR - FORNECIMENTO E INSTALAÇÃO. AF_01/2020 | UND | QUANTIDADE | NÃO DESON
[6 empty] | P. UNIT | CUSTO
|  | FONTE SINAPI | 86906 - TORNEIRA CROMADA DE MESA, 1/2 OU 3/4, PARA LAVATÓRIO, PADRÃO POPULAR - FORNECIMENTO E INSTALAÇÃO. AF_01/2020
INSUMO |  | 3146 | FITA VEDA ROSCA EM ROLOS DE 18 MM X 10 M (L X C) | UN | 0.021
INSUMO | SEPLAG | COT13-1 | TORNEIRA CONFORTO DECA OU SIMILAR | und | 1
COMPOSIÇÃO |  | 88267 | ENCANADOR OU BOMBEIRO HIDRÁULICO COM ENCARGOS COMPLEMENTARES | H | 0.096
COMPOSIÇÃO |  | 88316 | SERVENTE COM ENCARGOS COMPLEMENTARES | H | 0.03
TOTAL DO ITEM NÃO DESON. - SEPLAG ARQ 41
TOTAL DO ITEM DESON. - SEPLAG ARQ 41
|  | SEPLAG ARQ 42 | TORNEIRA CROMADA DEMATIC ECO FECHAMENTO AUTOMATICO DECA 1172.C.LNK OU SIMILAR - FORNECIMENTO E INSTALAÇÃO. AF_01/2020 | UND | QUANTIDADE | NÃO DESON
[6 empty] | P. UNIT | CUSTO
|  | FONTE SINAPI | 86906 - TORNEIRA CROMADA DE MESA, 1/2 OU 3/4, PARA LAVATÓRIO, PADRÃO POPULAR - FORNECIMENTO E INSTALAÇÃO. AF_01/2020
INSUMO |  | 3146 | FITA VEDA ROSCA EM ROLOS DE 18 MM X 10 M (L X C) | UN | 0.021
INSUMO | SEPLAG | COT13 | TORNEIRA CROMADA DEMATIC ECO FECHAMENTO AUTOMATICO DECA 1172.C.LNK OU SIMILAR | und | 1
COMPOSIÇÃO |  | 88267 | ENCANADOR OU BOMBEIRO HIDRÁULICO COM ENCARGOS COMPLEMENTARES | H | 0.096
COMPOSIÇÃO |  | 88316 | SERVENTE COM ENCARGOS COMPLEMENTARES | H | 0.03
TOTAL DO ITEM NÃO DESON. - SEPLAG ARQ 42
TOTAL DO ITEM DESON. - SEPLAG ARQ 42
|  | SEPLAG ARQ 43 | TORNEIRA CROMADA DE MESA DECA 1167.C34 OU SIMILAR - FORNECIMENTO E INSTALAÇÃO. AF_01/2020 | UND | QUANTIDADE | NÃO DESON
[6 empty] | P. UNIT | CUSTO
|  | FONTE SINAPI | 86906 - TORNEIRA CROMADA DE MESA, 1/2 OU 3/4, PARA LAVATÓRIO, PADRÃO POPULAR - FORNECIMENTO E INSTALAÇÃO. AF_01/2020
INSUMO |  | 3146 | FITA VEDA ROSCA EM ROLOS DE 18 MM X 10 M (L X C) | UN | 0.021
INSUMO | SEPLAG | COT14 | TORNEIRA CROMADA DE MESA DECA 1167.C34 OU SIMILAR | und | 1
COMPOSIÇÃO |  | 88267 | ENCANADOR OU BOMBEIRO HIDRÁULICO COM ENCARGOS COMPLEMENTARES | H | 0.096
COMPOSIÇÃO |  | 88316 | SERVENTE COM ENCARGOS COMPLEMENTARES | H | 0.03
TOTAL DO ITEM NÃO DESON. - SEPLAG ARQ 43
TOTAL DO ITEM DESON. - SEPLAG ARQ 43
|  | SEPLAG ARQ 44 | TORNEIRA CROMADA LONGA 1158 TRIO DOCAL OU SIMILAR - FORNECIMENTO E INSTALAÇÃO. AF_01/2020 | UND | QUANTIDADE | NÃO DESON
[6 empty] | P. UNIT | CUSTO
|  | FONTE SINAPI | 86906 - TORNEIRA CROMADA DE MESA, 1/2 OU 3/4, PARA LAVATÓRIO, PADRÃO POPULAR - FORNECIMENTO E INSTALAÇÃO. AF_01/2020
INSUMO |  | 3146 | FITA VEDA ROSCA EM ROLOS DE 18 MM X 10 M (L X C) | UN | 0.021
INSUMO | SEPLAG | COT15-1 | TORNEIRA CROMADA LONGA 1158 TRIO DOCAL OU SIMILAR | und | 1
COMPOSIÇÃO |  | 88267 | ENCANADOR OU BOMBEIRO HIDRÁULICO COM ENCARGOS COMPLEMENTARES | H | 0.096
COMPOSIÇÃO |  | 88316 | SERVENTE COM ENCARGOS COMPLEMENTARES | H | 0.03
TOTAL DO ITEM NÃO DESON. - SEPLAG ARQ 44
TOTAL DO ITEM DESON. - SEPLAG ARQ 44
|  | SEPLAG ARQ 45 | FRALDÁRIO ARTICULADO 0,85X0,56X0,12 - FORNECIMENTO E INSTALAÇÃO. AF_01/2020 | UND | QUANTIDADE | NÃO DESON
[6 empty] | P. UNIT | CUSTO
PROPRIO
INSUMO | SEPLAG | COT15 | FRALDÁRIO ARTICULADO 0,85X0,56X0,12 | und | 1
COMPOSIÇÃO |  | 88309 | PEDREIRO COM ENCARGOS COMPLEMENTARES | H | 0.2
COMPOSIÇÃO |  | 88242 | AJUDANTE DE PEDREIRO COM ENCARGOS COMPLEMENTARES | H | 0.2
TOTAL DO ITEM NÃO DESON. - SEPLAG ARQ 45
TOTAL DO ITEM DESON. - SEPLAG ARQ 45
|  | SEPLAG ARQ 46 | SABONETEIRA DE PAREDE SYRIUS, DOCOL CODIGO 00175106 OU SIMILAR - FORNECIMENTO E INSTALAÇÃO. AF_01/2020 | UND | QUANTIDADE | NÃO DESON
[6 empty] | P. UNIT | CUSTO
|  | PROPRIO | 95545 - SABONETEIRA DE PAREDE EM METAL CROMADO, INCLUSO FIXAÇÃO. AF_01/2020
INSUMO | SEPLAG | COT16 | SABONETEIRA DE PAREDE SYRIUS, DOCOL COD 00175106 OU SIMILAR | und | 1
COMPOSIÇÃO |  | 88309 | PEDREIRO COM ENCARGOS COMPLEMENTARES | H | 0.31
COMPOSIÇÃO |  | 88316 | SERVENTE COM ENCARGOS COMPLEMENTARES | H | 0.099
TOTAL DO ITEM NÃO DESON. - SEPLAG ARQ 46
TOTAL DO ITEM DESON. - SEPLAG ARQ 46
|  | SEPLAG ARQ 47 | VIDRO TEMPERADO 10 mm FIXADO EM ESTRUTURA METALICA. FORNECIMENTO E INSTALAÇÃO. | M² | QUANTIDADE | NÃO DESON
[6 empty] | P. UNIT | CUSTO
|  | PROPRIO | FONTE: SEINFRA C4501
COMPOSIÇÃO |  | 88316 | SERVENTE COM ENCARGOS COMPLEMENTARES | H | 0.25
COMPOSIÇÃO |  | 88278 | MONTADOR DE ESTRUTURA METÁLICA COM ENCARGOS COMPLEMENTARES | H | 0.25
COMPOSIÇÃO |  | 10507 | VIDRO TEMPERADO INCOLOR E = 10 MM, SEM COLOCACAO | M2 | 1
INSUMO | SEPLAG | COT218 | FITA DUPLA FACE PARA ACM | UND | 0.02
INSUMO | SEPLAG | COT104 | SILICONE ESTRUTURAL CARTUCHO BRANCA 420GR | und | 0.02
TOTAL DO ITEM NÃO DESON. - SEPLAG ARQ 47
TOTAL DO ITEM DESON. - SEPLAG ARQ 47
|  | SEPLAG ARQ 48 | BANCADA DE MÁRMORE BRANCO POLIDO, DE 1,50 X 0,60 M, PARA PIA DE COZINHA - FORNECIMENTO E INSTALAÇÃO. AF_01/2020 | UND | QUANTIDADE | NÃO DESON
[6 empty] | P. UNIT | CUSTO
INSUMO |  | 4823 | MASSA PLASTICA PARA MARMORE/GRANITO | KG | 0.52
INSUMO |  | 7568 | BUCHA DE NYLON SEM ABA S10, COM PARAFUSO DE 6,10 X 65 MM EM ACO ZINCADO COM ROSCA SOBERBA, CABECA CHATA E FENDA PHILLIPS | UN | 6
INSUMO |  | 11692 | BANCADA/ BANCA EM MARMORE, POLIDO, BRANCO COMUM, E= *3* CM | M2 | 1
INSUMO |  | 37329 | REJUNTE EPOXI, QUALQUER COR | KG | 0.021
INSUMO |  | 37591 | SUPORTE MAO-FRANCESA EM ACO, ABAS IGUAIS 40 CM, CAPACIDADE MINIMA 70 KG, BRANCO | UN | 2
COMPOSICAO |  | 88274 | MARMORISTA/GRANITEIRO COM ENCARGOS COMPLEMENTARES | H | 1.49
COMPOSICAO |  | 88316 | SERVENTE COM ENCARGOS COMPLEMENTARES | H | 0.98
TOTAL DO ITEM NÃO DESON. - SEPLAG ARQ 48
TOTAL DO ITEM DESON. - SEPLAG ARQ 48
|  | SEPLAG ARQ 49 | PORTA DE CORRER EM VIDRO TEMPERADO, 1 FOLHA DE 100X210 CM, ESPESSURA DE 10MM, INCLUSIVE ACESSÓRIOS. FORNECIMENTO E INSTALAÇÃO AF_01/2021 | UND | QUANTIDADE | NÃO DESON
[6 empty] | P. UNIT | CUSTO
|  | FONTE SINAPI | 100702 - PORTA DE CORRER DE ALUMÍNIO, COM DUAS FOLHAS PARA VIDRO, INCLUSO VIDRO LISO INCOLOR, FECHADURA E PUXADOR, SEM ALIZAR. AF_12/2019
INSUMO |  | 142 | SELANTE ELASTICO MONOCOMPONENTE A BASE DE POLIURETANO (PU) PARA JUNTAS DIVERSAS | 310ML | 0.0637
INSUMO |  | 5031 | VIDRO TEMPERADO INCOLOR PARA PORTA DE ABRIR, E = 10 MM (SEM FERRAGENS E SEM COLOCACAO) | M2 | 2.1
INSUMO |  | 7568 | BUCHA DE NYLON SEM ABA S10, COM PARAFUSO DE 6,10 X 65 MM EM ACO ZINCADO COM ROSCA SOBERBA, CABECA CHATA E FENDA PHILLIPS | UN | 4.72
INSUMO |  | 36888 | GUARNICAO / MOLDURA / ARREMATE DE ACABAMENTO PARA ESQUADRIA, EM ALUMINIO PERFIL 25, ACABAMENTO ANODIZADO BRANCO OU BRILHANTE, PARA 1 FACE | M | 2.202
COMPOSIÇÃO |  | 88309 | PEDREIRO COM ENCARGOS COMPLEMENTARES | H | 0.588
COMPOSIÇÃO |  | 88316 | SERVENTE COM ENCARGOS COMPLEMENTARES | H | 0.294
TOTAL DO ITEM NÃO DESON. - SEPLAG ARQ 49
TOTAL DO ITEM DESON. - SEPLAG ARQ 49
|  | SEPLAG ARQ 50 | INSTALAÇÃO DE ISOLAMENTO COM LÃ DE ROCHA EM PAREDES DRYWALL. FORNECIMENTO E INSTALAÇÃO. AF_06/2017 | UND | QUANTIDADE | NÃO DESON
[6 empty] | P. UNIT | CUSTO
INSUMO | SEPLAG | COT17-1 | FELTRO EM LA DE ROCHA, 1 FACE REVESTIDA COM PAPEL ALUMINIZADO, EM ROLO, DENSIDADE = 32 KG/M3, E=*50* MM | und | 1
COMPOSIÇÃO |  | 88278 | MONTADOR DE ESTRUTURA METÁLICA COM ENCARGOS COMPLEMENTARES | H | 0.068
COMPOSIÇÃO |  | 88316 | SERVENTE COM ENCARGOS COMPLEMENTARES | H | 0.02
TOTAL DO ITEM NÃO DESON. - SEPLAG ARQ 50
TOTAL DO ITEM DESON. - SEPLAG ARQ 50
|  | SEPLAG ARQ 51 | PELÍCULA DE SEGURANÇA PARA PAINES DE VIDRO, FONECIMENTO E INSTALAÇÃO. | m² | QUANTIDADE | NÃO DESON
[6 empty] | P. UNIT | CUSTO
COTAÇÃO | SEPLAG | COT18 | PELÍCULA DE SEGURANÇA (P/VIDRO) | m² | 1
COMPOSIÇÃO |  | 88316 | SERVENTE COM ENCARGOS COMPLEMENTARES | H | 0.35
TOTAL DO ITEM NÃO DESON. - SEPLAG ARQ 51
TOTAL DO ITEM DESON. - SEPLAG ARQ 51
|  | SEPLAG ARQ 52 | BANCADA GRANITO PRETO 150 X 60 CM, COM CUBA DE EMBUTIR DE AÇO, VÁLVULA AMERICANA EM METAL, SIFÃO FLEXÍVEL EM PVC, ENGATE FLEXÍVEL 30 CM, TORNEIRA CROMADA LONGA, DE PAREDE, 1/2 OU 3/4 R - FORNEC. E INSTALAÇÃO. AF_01/2020 | UND | QUANTIDADE | NÃO DESON
[6 empty] | P. UNIT | CUSTO
COMPOSICAO |  | 86884 | ENGATE FLEXÍVEL EM PLÁSTICO BRANCO, 1/2 X 30CM - FORNECIMENTO E INSTALAÇÃO. AF_01/2020 | UN | 1
COMPOSICAO |  | 11795 | GRANITO PARA BANCADA, POLIDO, TIPO ANDORINHA/ QUARTZ/ CASTELO/ CORUMBA OU OUTROS EQUIVALENTES DA REGIAO, E= *2,5* CM | M2 | 0.9
COMPOSICAO |  | 86911 | TORNEIRA CROMADA LONGA, DE PAREDE, 1/2 OU 3/4, PARA PIA DE COZINHA, PADRÃO POPULAR - FORNECIMENTO E INSTALAÇÃO. AF_01/2020 | UN | 1
COMPOSICAO |  | 86935 | CUBA DE EMBUTIR DE AÇO INOXIDÁVEL MÉDIA, INCLUSO VÁLVULA TIPO AMERICANA EM METAL CROMADO E SIFÃO FLEXÍVEL EM PVC - FORNECIMENTO E INSTALAÇÃO. AF_01/2020 | UN | 1
COMPOSICAO |  | 88316 | SERVENTE COM ENCARGOS COMPLEMENTARES | H | 1
COMPOSICAO |  | 88274 | MARMORISTA/GRANITEIRO COM ENCARGOS COMPLEMENTARES | H | 1
TOTAL DO ITEM NÃO DESON. - SEPLAG ARQ 52
TOTAL DO ITEM DESON. - SEPLAG ARQ 52
|  | SEPLAG ARQ 53 | KIT PORTA PRONTA PRETA LISA SÓLIDA PORMADE O,90X2,10,ACABAMENTO DE COR UNIFORME, MARCOS E ALIZARES EM PVC WOOD, RESISTENTES A ESTUFAMENTOS. FORNECIMENTO E INSTALAÇÃO | UND | QUANTIDADE | NÃO DESON
[6 empty] | P. UNIT | CUSTO
INSUMO | SEPLAG | COT02 | KIT PORTA PRONTA PRETA LISA SÓLIDA PORMADE. | und | 1
COMPOSIÇÃO |  | 88309 | PEDREIRO COM ENCARGOS COMPLEMENTARES | H | 0.38
COMPOSIÇÃO |  | 88316 | SERVENTE COM ENCARGOS COMPLEMENTARES | H | 0.19
TOTAL DO ITEM NÃO DESON. - SEPLAG ARQ 53
TOTAL DO ITEM DESON. - SEPLAG ARQ 53
|  | SEPLAG ARQ 54 | KIT PORTA PRONTA PRETA LISA SÓLIDA PORMADE O,70X2,10,ACABAMENTO DE COR UNIFORME, MARCOS E ALIZARES EM PVC WOOD, RESISTENTES A ESTUFAMENTOS. FORNECIMENTO E INSTALAÇÃO | UND | QUANTIDADE | NÃO DESON
[6 empty] | P. UNIT | CUSTO
INSUMO | SEPLAG | COT02 | KIT PORTA PRONTA PRETA LISA SÓLIDA PORMADE. | und | 1
COMPOSIÇÃO |  | 88309 | PEDREIRO COM ENCARGOS COMPLEMENTARES | H | 0.38
COMPOSIÇÃO |  | 88316 | SERVENTE COM ENCARGOS COMPLEMENTARES | H | 0.19
TOTAL DO ITEM NÃO DESON. - SEPLAG ARQ 54
TOTAL DO ITEM DESON. - SEPLAG ARQ 54
|  | SEPLAG ARQ 55 | BANCADA DE GRANITO CINZA POLIDO, DE 1,15 X 0,60 M, PARA LAVATÓRIO - FORNECIMENTO E INSTALAÇÃO. AF_01/2020 | UND | QUANTIDADE | NÃO DESON
[6 empty] | P. UNIT | CUSTO
|  | FONTE SINAPI | 86895 - BANCADA DE GRANITO CINZA POLIDO, DE 0,50 X 0,50 M, PARA LAVATÓRIO - FORNECIMENTO E INSTALAÇÃO. AF_01/2020
INSUMO |  | 4823 | MASSA PLASTICA PARA MARMORE/GRANITO | KG | 0.38
INSUMO |  | 7568 | BUCHA DE NYLON SEM ABA S10, COM PARAFUSO DE 6,10 X 65 MM EM ACO ZINCADO COM ROSCA SOBERBA, CABECA CHATA E FENDA PHILLIPS | UN | 6
INSUMO |  | 11795 | GRANITO PARA BANCADA, POLIDO, TIPO ANDORINHA/ QUARTZ/ CASTELO/ CORUMBA OU OUTROS EQUIVALENTES DA REGIAO, E= *2,5* CM | M2 | 0.69
INSUMO |  | 37329 | REJUNTE EPOXI, QUALQUER COR | KG | 0.0276
INSUMO |  | 37590 | SUPORTE MAO-FRANCESA EM ACO, ABAS IGUAIS 30 CM, CAPACIDADE MINIMA 60 KG, BRANCO | UN | 2
COMPOSIÇÃO |  | 88274 | MARMORISTA/GRANITEIRO COM ENCARGOS COMPLEMENTARES | H | 1.92
COMPOSIÇÃO |  | 88316 | SERVENTE COM ENCARGOS COMPLEMENTARES | H | 0.98
TOTAL DO ITEM NÃO DESON. - SEPLAG ARQ 55
TOTAL DO ITEM DESON. - SEPLAG ARQ 55
|  | SEPLAG ARQ 56 | BANCADA DE GRANITO BRANCO POLIDO, DE 1,60 X 0,60 M, PARA LAVATÓRIO - FORNECIMENTO E INSTALAÇÃO. AF_01/2020 | UND | QUANTIDADE | NÃO DESON
[6 empty] | P. UNIT | CUSTO
|  | FONTE SINAPI | 86895 - BANCADA DE GRANITO CINZA POLIDO, DE 0,50 X 0,50 M, PARA LAVATÓRIO - FORNECIMENTO E INSTALAÇÃO. AF_01/2020
INSUMO |  | 4823 | MASSA PLASTICA PARA MARMORE/GRANITO | KG | 0.38
INSUMO |  | 7568 | BUCHA DE NYLON SEM ABA S10, COM PARAFUSO DE 6,10 X 65 MM EM ACO ZINCADO COM ROSCA SOBERBA, CABECA CHATA E FENDA PHILLIPS | UN | 6
INSUMO |  | 11795 | GRANITO PARA BANCADA, POLIDO, TIPO ANDORINHA/ QUARTZ/ CASTELO/ CORUMBA OU OUTROS EQUIVALENTES DA REGIAO, E= *2,5* CM | M2 | 0.96
INSUMO |  | 37329 | REJUNTE EPOXI, QUALQUER COR | KG | 0.0384
INSUMO |  | 37590 | SUPORTE MAO-FRANCESA EM ACO, ABAS IGUAIS 30 CM, CAPACIDADE MINIMA 60 KG, BRANCO | UN | 2
COMPOSIÇÃO |  | 88274 | MARMORISTA/GRANITEIRO COM ENCARGOS COMPLEMENTARES | H | 1.92
COMPOSIÇÃO |  | 88316 | SERVENTE COM ENCARGOS COMPLEMENTARES | H | 0.98
TOTAL DO ITEM NÃO DESON. - SEPLAG ARQ 56
TOTAL DO ITEM DESON. - SEPLAG ARQ 56
|  | SEPLAG ARQ 57 | BANCADA DE GRANITO BRANCO POLIDO, DE 5,96 X 0,60 M, PARA COZINHA - FORNECIMENTO E INSTALAÇÃO. AF_01/2020 | UND | QUANTIDADE | NÃO DESON
[6 empty] | P. UNIT | CUSTO
|  | FONTE SINAPI | 86895 - BANCADA DE GRANITO CINZA POLIDO, DE 0,50 X 0,50 M, PARA LAVATÓRIO - FORNECIMENTO E INSTALAÇÃO. AF_01/2020
INSUMO |  | 4823 | MASSA PLASTICA PARA MARMORE/GRANITO | KG | 0.38
INSUMO |  | 7568 | BUCHA DE NYLON SEM ABA S10, COM PARAFUSO DE 6,10 X 65 MM EM ACO ZINCADO COM ROSCA SOBERBA, CABECA CHATA E FENDA PHILLIPS | UN | 6
INSUMO |  | 11795 | GRANITO PARA BANCADA, POLIDO, TIPO ANDORINHA/ QUARTZ/ CASTELO/ CORUMBA OU OUTROS EQUIVALENTES DA REGIAO, E= *2,5* CM | M2 | 3.576
INSUMO |  | 37329 | REJUNTE EPOXI, QUALQUER COR | KG | 0.14304
INSUMO |  | 37590 | SUPORTE MAO-FRANCESA EM ACO, ABAS IGUAIS 30 CM, CAPACIDADE MINIMA 60 KG, BRANCO | UN | 2
COMPOSIÇÃO |  | 88274 | MARMORISTA/GRANITEIRO COM ENCARGOS COMPLEMENTARES | H | 1.92
COMPOSIÇÃO |  | 88316 | SERVENTE COM ENCARGOS COMPLEMENTARES | H | 0.98
TOTAL DO ITEM NÃO DESON. - SEPLAG ARQ 57
TOTAL DO ITEM DESON. - SEPLAG ARQ 57
|  | SEPLAG ARQ 58 | BANCADA DE GRANITO BRANCO POLIDO, DE 2,25 X 0,60 M - FORNECIMENTO E INSTALAÇÃO. AF_01/2020 | UND | QUANTIDADE | NÃO DESON
[6 empty] | P. UNIT | CUSTO
|  | FONTE SINAPI | 86895 - BANCADA DE GRANITO CINZA POLIDO, DE 0,50 X 0,50 M, PARA LAVATÓRIO - FORNECIMENTO E INSTALAÇÃO. AF_01/2020
INSUMO |  | 4823 | MASSA PLASTICA PARA MARMORE/GRANITO | KG | 0.38
INSUMO |  | 7568 | BUCHA DE NYLON SEM ABA S10, COM PARAFUSO DE 6,10 X 65 MM EM ACO ZINCADO COM ROSCA SOBERBA, CABECA CHATA E FENDA PHILLIPS | UN | 6
INSUMO |  | 11795 | GRANITO PARA BANCADA, POLIDO, TIPO ANDORINHA/ QUARTZ/ CASTELO/ CORUMBA OU OUTROS EQUIVALENTES DA REGIAO, E= *2,5* CM | M2 | 1.35
INSUMO |  | 37329 | REJUNTE EPOXI, QUALQUER COR | KG | 0.054
INSUMO |  | 37590 | SUPORTE MAO-FRANCESA EM ACO, ABAS IGUAIS 30 CM, CAPACIDADE MINIMA 60 KG, BRANCO | UN | 2
COMPOSIÇÃO |  | 88274 | MARMORISTA/GRANITEIRO COM ENCARGOS COMPLEMENTARES | H | 1.92
COMPOSIÇÃO |  | 88316 | SERVENTE COM ENCARGOS COMPLEMENTARES | H | 0.98
TOTAL DO ITEM NÃO DESON. - SEPLAG ARQ 58
TOTAL DO ITEM DESON. - SEPLAG ARQ 58
|  | SEPLAG ARQ 59 | BANCADA DE GRANITO BRANCO POLIDO, DE 2,30 X 0,60 M, PARA COZINHA - FORNECIMENTO E INSTALAÇÃO. AF_01/2020 | UND | QUANTIDADE | NÃO DESON
[6 empty] | P. UNIT | CUSTO
|  | FONTE SINAPI | 86895 - BANCADA DE GRANITO CINZA POLIDO, DE 0,50 X 0,50 M, PARA LAVATÓRIO - FORNECIMENTO E INSTALAÇÃO. AF_01/2020
INSUMO |  | 4823 | MASSA PLASTICA PARA MARMORE/GRANITO | KG | 0.38
INSUMO |  | 7568 | BUCHA DE NYLON SEM ABA S10, COM PARAFUSO DE 6,10 X 65 MM EM ACO ZINCADO COM ROSCA SOBERBA, CABECA CHATA E FENDA PHILLIPS | UN | 6
INSUMO |  | 11795 | GRANITO PARA BANCADA, POLIDO, TIPO ANDORINHA/ QUARTZ/ CASTELO/ CORUMBA OU OUTROS EQUIVALENTES DA REGIAO, E= *2,5* CM | M2 | 1.38
INSUMO |  | 37329 | REJUNTE EPOXI, QUALQUER COR | KG | 0.0552
INSUMO |  | 37590 | SUPORTE MAO-FRANCESA EM ACO, ABAS IGUAIS 30 CM, CAPACIDADE MINIMA 60 KG, BRANCO | UN | 2
COMPOSIÇÃO |  | 88274 | MARMORISTA/GRANITEIRO COM ENCARGOS COMPLEMENTARES | H | 1.92
COMPOSIÇÃO |  | 88316 | SERVENTE COM ENCARGOS COMPLEMENTARES | H | 0.98
TOTAL DO ITEM NÃO DESON. - SEPLAG ARQ 59
TOTAL DO ITEM DESON. - SEPLAG ARQ 59
|  | SEPLAG ARQ 60 | BANCADA DE GRANITO BRANCO POLIDO, DE 2,66 X 0,60 M, PARA COZINHA - FORNECIMENTO E INSTALAÇÃO. AF_01/2020 | UND | QUANTIDADE | NÃO DESON
[6 empty] | P. UNIT | CUSTO
|  | FONTE SINAPI | 86895 - BANCADA DE GRANITO CINZA POLIDO, DE 0,50 X 0,50 M, PARA LAVATÓRIO - FORNECIMENTO E INSTALAÇÃO. AF_01/2020
INSUMO |  | 4823 | MASSA PLASTICA PARA MARMORE/GRANITO | KG | 0.38
INSUMO |  | 7568 | BUCHA DE NYLON SEM ABA S10, COM PARAFUSO DE 6,10 X 65 MM EM ACO ZINCADO COM ROSCA SOBERBA, CABECA CHATA E FENDA PHILLIPS | UN | 6
INSUMO |  | 11795 | GRANITO PARA BANCADA, POLIDO, TIPO ANDORINHA/ QUARTZ/ CASTELO/ CORUMBA OU OUTROS EQUIVALENTES DA REGIAO, E= *2,5* CM | M2 | 1.596
INSUMO |  | 37329 | REJUNTE EPOXI, QUALQUER COR | KG | 0.06384
INSUMO |  | 37590 | SUPORTE MAO-FRANCESA EM ACO, ABAS IGUAIS 30 CM, CAPACIDADE MINIMA 60 KG, BRANCO | UN | 2
COMPOSIÇÃO |  | 88274 | MARMORISTA/GRANITEIRO COM ENCARGOS COMPLEMENTARES | H | 1.92
COMPOSIÇÃO |  | 88316 | SERVENTE COM ENCARGOS COMPLEMENTARES | H | 0.98
TOTAL DO ITEM NÃO DESON. - SEPLAG ARQ 60
TOTAL DO ITEM DESON. - SEPLAG ARQ 60
|  | SEPLAG ARQ 61 | BANCADA DE GRANITO CINZA POLIDO, DE 2,35 X 0,60 M, PARA COZINHA - FORNECIMENTO E INSTALAÇÃO. AF_01/2020 | UND | QUANTIDADE | NÃO DESON
[6 empty] | P. UNIT | CUSTO
|  | FONTE SINAPI | 86895 - BANCADA DE GRANITO CINZA POLIDO, DE 0,50 X 0,50 M, PARA LAVATÓRIO - FORNECIMENTO E INSTALAÇÃO. AF_01/2020
INSUMO |  | 4823 | MASSA PLASTICA PARA MARMORE/GRANITO | KG | 0.38
INSUMO |  | 7568 | BUCHA DE NYLON SEM ABA S10, COM PARAFUSO DE 6,10 X 65 MM EM ACO ZINCADO COM ROSCA SOBERBA, CABECA CHATA E FENDA PHILLIPS | UN | 6
INSUMO |  | 11795 | GRANITO PARA BANCADA, POLIDO, TIPO ANDORINHA/ QUARTZ/ CASTELO/ CORUMBA OU OUTROS EQUIVALENTES DA REGIAO, E= *2,5* CM | M2 | 1.41
INSUMO |  | 37329 | REJUNTE EPOXI, QUALQUER COR | KG | 0.0564
INSUMO |  | 37590 | SUPORTE MAO-FRANCESA EM ACO, ABAS IGUAIS 30 CM, CAPACIDADE MINIMA 60 KG, BRANCO | UN | 2
COMPOSIÇÃO |  | 88274 | MARMORISTA/GRANITEIRO COM ENCARGOS COMPLEMENTARES | H | 1.92
COMPOSIÇÃO |  | 88316 | SERVENTE COM ENCARGOS COMPLEMENTARES | H | 0.98
TOTAL DO ITEM NÃO DESON. - SEPLAG ARQ 61
TOTAL DO ITEM DESON. - SEPLAG ARQ 61
|  | SEPLAG ARQ 62 | TANQUE DE EMBUTIR RETANGULAR DE AÇO INOXIDÁVEL, 48 X 35 X 12 CM - FORNECIMENTO E INSTALAÇÃO. AF_01/2020 | UND | QUANTIDADE | NÃO DESON
[6 empty] | P. UNIT | CUSTO
|  | FONTE SINAPI | 86900 - CUBA DE EMBUTIR RETANGULAR DE AÇO INOXIDÁVEL, 46 X 30 X 12 CM - FORNECIMENTO E INSTALAÇÃO. AF_01/2020
INSUMO | SEPLAG | COT17 | TANQUE DE EMBUTIR RETANGULAR DE AÇO INOXIDÁVEL, 48 X 35 X 12 CM | und | 1
INSUMO |  | 4823 | MASSA PLASTICA PARA MARMORE/GRANITO | KG | 0.29
COMPOSIÇÃO |  | 88274 | MARMORISTA/GRANITEIRO COM ENCARGOS COMPLEMENTARES | H | 0.47
COMPOSIÇÃO |  | 88316 | SERVENTE COM ENCARGOS COMPLEMENTARES | H | 0.15
TOTAL DO ITEM NÃO DESON. - SEPLAG ARQ 62
TOTAL DO ITEM DESON. - SEPLAG ARQ 62
|  | SEPLAG ARQ 63 | REMOÇÃO DE PORTAS DE ALUMINIO | UND | QUANTIDADE | NÃO DESON
[6 empty] | P. UNIT | CUSTO
COMPOSIÇÃO |  | 88316 | SERVENTE COM ENCARGOS COMPLEMENTARES | H | 0.2
TOTAL DO ITEM NÃO DESON. - SEPLAG ARQ 63
TOTAL DO ITEM DESON. - SEPLAG ARQ 63
|  | SEPLAG ARQ 64 | PORTA PIVOTANTE DE VIDRO TEMPERADO, 2 FOLHAS DE 85X210 CM, ESPESSURA DE 10MM, INCLUSIVE ACESSÓRIOS. FORNECIMENTO E INSTALAÇÃO. AF_01/2021 | UND | QUANTIDADE | NÃO DESON
[6 empty] | P. UNIT | CUSTO
|  | FONTE SINAPI | 102183 - PORTA PIVOTANTE DE VIDRO TEMPERADO, 2 FOLHAS DE 90X210 CM, ESPESSURA DE 10MM, INCLUSIVE ACESSÓRIOS. AF_01/2021
INSUMO |  | 3104 | CONJ. DE FERRAGENS PARA PORTA DE VIDRO TEMPERADO, EM ZAMAC CROMADO, CONTEMPLANDO DOBRADICA INF., DOBRADICA SUP., PIVO PARA DOBRADICA INF., PIVO PARA DOBRADICA SUP., FECHADURA CENTRAL EM ZAMC. CROMADO, CONTRA FECHADURA DE PRESSAO | CJ | 2
INSUMO |  | 5031 | VIDRO TEMPERADO INCOLOR PARA PORTA DE ABRIR, E = 10 MM (SEM FERRAGENS E SEM COLOCACAO) | M2 | 3.57
COMPOSIÇÃO |  | 88316 | SERVENTE COM ENCARGOS COMPLEMENTARES | H | 3.98
COMPOSIÇÃO |  | 88325 | VIDRACEIRO COM ENCARGOS COMPLEMENTARES | H | 4.1
TOTAL DO ITEM NÃO DESON. - SEPLAG ARQ 64
TOTAL DO ITEM DESON. - SEPLAG ARQ 64
|  | SEPLAG ARQ 65 | PORTA PIVOTANTE DE VIDRO TEMPERADO, 2 FOLHAS DE 75X210 CM, ESPESSURA DE 10MM, INCLUSIVE ACESSÓRIOS. FORNECIMENTO E INSTALAÇÃO. AF_01/2021 | UND | QUANTIDADE | NÃO DESON
[6 empty] | P. UNIT | CUSTO
|  | FONTE SINAPI | 102183 - PORTA PIVOTANTE DE VIDRO TEMPERADO, 2 FOLHAS DE 90X210 CM, ESPESSURA DE 10MM, INCLUSIVE ACESSÓRIOS. AF_01/2021
INSUMO |  | 3104 | CONJ. DE FERRAGENS PARA PORTA DE VIDRO TEMPERADO, EM ZAMAC CROMADO, CONTEMPLANDO DOBRADICA INF., DOBRADICA SUP., PIVO PARA DOBRADICA INF., PIVO PARA DOBRADICA SUP., FECHADURA CENTRAL EM ZAMC. CROMADO, CONTRA FECHADURA DE PRESSAO | CJ | 2
INSUMO |  | 5031 | VIDRO TEMPERADO INCOLOR PARA PORTA DE ABRIR, E = 10 MM (SEM FERRAGENS E SEM COLOCACAO) | M2 | 2.94
COMPOSIÇÃO |  | 88316 | SERVENTE COM ENCARGOS COMPLEMENTARES | H | 3.98
COMPOSIÇÃO |  | 88325 | VIDRACEIRO COM ENCARGOS COMPLEMENTARES | H | 4.1
TOTAL DO ITEM NÃO DESON. - SEPLAG ARQ 65
TOTAL DO ITEM DESON. - SEPLAG ARQ 65
|  | SEPLAG ARQ 66 | APLICAÇÃO DE TINTA CIMENTO QUEIMADO EM PAREDES, DUAS DEMÃOS. | M² | QUANTIDADE | NÃO DESON
[6 empty] | P. UNIT | CUSTO
|  | FONTE SINAPI | 88497 - APLICAÇÃO E LIXAMENTO DE MASSA LÁTEX EM PAREDES, DUAS DEMÃOS. AF_06/2014
INSUMO |  | 3767 | LIXA EM FOLHA PARA PAREDE OU MADEIRA, NUMERO 120, COR VERMELHA | UN | 0.1
INSUMO | SEPLAG | COT19 | TINTA CIMENTO QUEIMADO | und | 0.18519
COMPOSIÇÃO |  | 88310 | PINTOR COM ENCARGOS COMPLEMENTARES | H | 0.672
COMPOSIÇÃO |  | 88316 | SERVENTE COM ENCARGOS COMPLEMENTARES | H | 0.247
TOTAL DO ITEM NÃO DESON. - SEPLAG ARQ 66
TOTAL DO ITEM DESON. - SEPLAG ARQ 66
|  | SEPLAG ARQ 67 | J01- JANELA MAXIN AR 12,60 x 0,90 (12 JANELAS DE 1,05). FORNECIMENTO E INSTALAÇÃO. | und | QUANTIDADE | NÃO DESON
[6 empty] | P. UNIT | CUSTO
INSUMO |  | 34360 | BG-057 | KG | 6.973
INSUMO |  | 34360 | CL-009 | KG | 2.502
INSUMO |  | 34360 | CL-011 | KG | 0.988
INSUMO |  | 34360 | CM-063 | KG | 6.21
INSUMO |  | 34360 | LG-068 | KG | 10.89
INSUMO |  | 34360 | LG-074 | KG | 6.947
INSUMO |  | 34360 | LG-076 | KG | 0
INSUMO |  | 34360 | LG-077 | KG | 0
INSUMO |  | 34360 | LG-085 | KG | 23.778
INSUMO |  | 34360 | LG-092 | KG | 1.986
INSUMO |  | 34360 | MP-347 | KG | 5.47
INSUMO | SEPLAG | COT20 | Braço de max-ar de 600mm | und | 12
INSUMO | SEPLAG | COT21 | Fecho max-ar | und | 12
INSUMO | SEPLAG | COT21-1 | Guarnição em EPDM p/ pingadeira | M | 12.572
INSUMO | SEPLAG | COT22 | Guarnição em EPDM para vidro | M | 44.972
INSUMO | SEPLAG | COT23 | Espuma adesiva 1 face | m | 44.972
INSUMO | SEPLAG | COT24 | Guarnição em EPDM p/ marco max-ar | M | 89.972
INSUMO | SEPLAG | COT25 | PRESILHA DE FIXAÇÃO DO ARREMATE MP-347 | und | 70
INSUMO | SEPLAG | COT26 | Parafuso zincado phillips flangeado autobrocante 4,2 x 16mm | und | 70
INSUMO | SEPLAG | COT27 | PARAF. PANELA PHILIPS INOX 4,8 X32 PONTA PILOTO | UND | 44
INSUMO | SEPLAG | COT28 | CHUMBADOR DE CM-063/060 | und | 70
INSUMO | SEPLAG | COT29 | Silicone neutro incolor 280 g | UND | 6
COMPOSIÇÃO |  | 10505 | VIDRO TEMPERADO INCOLOR E = 6 MM, SEM COLOCACAO | M2 | 11.34
COMPOSIÇÃO |  | 88315 | SERRALHEIRO COM ENCARGOS COMPLEMENTARES | H | 36.9684
COMPOSIÇÃO |  | 88316 | SERVENTE COM ENCARGOS COMPLEMENTARES | H | 36.9684
TOTAL DO ITEM NÃO DESON. - SEPLAG ARQ 67
TOTAL DO ITEM DESON. - SEPLAG ARQ 67
|  | SEPLAG ARQ 68 | J02- JANELA MAXIN AR 12,60 x 1,70 (12 JANELAS DE 1,05). FORNECIMENTO E INSTALAÇÃO. | und | QUANTIDADE | NÃO DESON
[6 empty] | P. UNIT | CUSTO
INSUMO |  | 34360 | BG-057 | KG | 15.636
INSUMO |  | 34360 | CL-009 | KG | 3.219
INSUMO |  | 34360 | CL-011 | KG | 1.274
INSUMO |  | 34360 | CM-063 | KG | 6.578
INSUMO |  | 34360 | LG-068 | KG | 11.535
INSUMO |  | 34360 | LG-074 | KG | 18.59
INSUMO |  | 34360 | LG-076 | KG | 9.217
INSUMO |  | 34360 | LG-077 | KG | 6.454
INSUMO |  | 34360 | LG-085 | KG | 36.01
INSUMO |  | 34360 | LG-092 | KG | 1.986
INSUMO |  | 34360 | MP-347 | KG | 5.793
INSUMO | SEPLAG | COT20 | Braço de max-ar de 600mm | und | 16
INSUMO | SEPLAG | COT21 | Fecho max-ar | und | 16
INSUMO | SEPLAG | COT21-1 | Guarnição em EPDM p/ pingadeira | M | 12.57
INSUMO | SEPLAG | COT22 | Guarnição em EPDM para vidro | M | 102.9
INSUMO | SEPLAG | COT23 | Espuma adesiva 1 face | m | 102.9
INSUMO | SEPLAG | COT24 | Guarnição em EPDM p/ marco max-ar | M | 117.1
INSUMO | SEPLAG | COT25 | PRESILHA DE FIXAÇÃO DO ARREMATE MP-347 | und | 74
INSUMO | SEPLAG | COT26 | Parafuso zincado phillips flangeado autobrocante 4,2 x 16mm | und | 74
INSUMO | SEPLAG | COT27 | PARAF. PANELA PHILIPS INOX 4,8 X32 PONTA PILOTO | UND | 124
INSUMO | SEPLAG | COT28 | CHUMBADOR DE CM-063/060 | und | 74
INSUMO | SEPLAG | COT29 | Silicone neutro incolor 280 g | UND | 6
COMPOSIÇÃO |  | 10505 | VIDRO TEMPERADO INCOLOR E = 6 MM, SEM COLOCACAO | M2 | 21.42
COMPOSIÇÃO |  | 88315 | SERRALHEIRO COM ENCARGOS COMPLEMENTARES | H | 69.8292
COMPOSIÇÃO |  | 88316 | SERVENTE COM ENCARGOS COMPLEMENTARES | H | 69.8292
TOTAL DO ITEM NÃO DESON. - SEPLAG ARQ 68
TOTAL DO ITEM DESON. - SEPLAG ARQ 68
|  | SEPLAG ARQ 69 | J03- JANELA MAXIN AR 7,00 x ,90 (7 JANELAS DE 1,00). FORNECIMENTO E INSTALAÇÃO. | und | QUANTIDADE | NÃO DESON
[6 empty] | P. UNIT | CUSTO
INSUMO |  | 34360 | BG-057 | KG | 15.636
INSUMO |  | 34360 | CL-009 | KG | 3.219
INSUMO |  | 34360 | CL-011 | KG | 1.274
INSUMO |  | 34360 | CM-063 | KG | 6.578
INSUMO |  | 34360 | LG-068 | KG | 11.535
INSUMO |  | 34360 | LG-074 | KG | 18.59
INSUMO |  | 34360 | LG-076 | KG | 9.217
INSUMO |  | 34360 | LG-077 | KG | 6.454
INSUMO |  | 34360 | LG-085 | KG | 36.01
INSUMO |  | 34360 | LG-092 | KG | 1.986
INSUMO |  | 34360 | MP-347 | KG | 5.793
INSUMO | SEPLAG | COT20 | Braço de max-ar de 600mm | und | 16
INSUMO | SEPLAG | COT21 | Fecho max-ar | und | 16
INSUMO | SEPLAG | COT21-1 | Guarnição em EPDM p/ pingadeira | M | 12.57
INSUMO | SEPLAG | COT22 | Guarnição em EPDM para vidro | M | 102.9
INSUMO | SEPLAG | COT23 | Espuma adesiva 1 face | m | 102.9
INSUMO | SEPLAG | COT24 | Guarnição em EPDM p/ marco max-ar | M | 117.1
INSUMO | SEPLAG | COT25 | PRESILHA DE FIXAÇÃO DO ARREMATE MP-347 | und | 74
INSUMO | SEPLAG | COT26 | Parafuso zincado phillips flangeado autobrocante 4,2 x 16mm | und | 74
INSUMO | SEPLAG | COT27 | PARAF. PANELA PHILIPS INOX 4,8 X32 PONTA PILOTO | UND | 124
INSUMO | SEPLAG | COT28 | CHUMBADOR DE CM-063/060 | und | 74
INSUMO | SEPLAG | COT29 | Silicone neutro incolor 280 g | UND | 3.5
COMPOSIÇÃO |  | 10505 | VIDRO TEMPERADO INCOLOR E = 6 MM, SEM COLOCACAO | M2 | 21.42
COMPOSIÇÃO |  | 88315 | SERRALHEIRO COM ENCARGOS COMPLEMENTARES | H | 69.8292
COMPOSIÇÃO |  | 88316 | SERVENTE COM ENCARGOS COMPLEMENTARES | H | 69.8292
TOTAL DO ITEM NÃO DESON. - SEPLAG ARQ 69
TOTAL DO ITEM DESON. - SEPLAG ARQ 69
|  | SEPLAG ARQ 70 | J04- JANELA MAXIN AR 4,00 x 1,70 (4 JANELAS DE 1,00). FORNECIMENTO E INSTALAÇÃO. | und | QUANTIDADE | NÃO DESON
[6 empty] | P. UNIT | CUSTO
INSUMO |  | 34360 | BG-057 | KG | 4.471
INSUMO |  | 34360 | CL-009 | KG | 1.054
INSUMO |  | 34360 | CL-011 | KG | 0.416
INSUMO |  | 34360 | CM-063 | KG | 2.622
INSUMO |  | 34360 | LG-068 | KG | 4.572
INSUMO |  | 34360 | LG-074 | KG | 3.719
INSUMO |  | 34360 | LG-076 | KG | 2.931
INSUMO |  | 34360 | LG-077 | KG | 2.143
INSUMO |  | 34360 | LG-085 | KG | 9.451
INSUMO |  | 34360 | LG-092 | KG | 0.628
INSUMO |  | 34360 | MP-347 | KG | 2.319
INSUMO | SEPLAG | COT20 | Braço de max-ar de 600mm | und | 4
INSUMO | SEPLAG | COT21 | Fecho max-ar | und | 4
INSUMO | SEPLAG | COT21-1 | Guarnição em EPDM p/ pingadeira | M | 3.972
INSUMO | SEPLAG | COT22 | Guarnição em EPDM para vidro | M | 29.068
INSUMO | SEPLAG | COT23 | Espuma adesiva 1 face | m | 29.068
INSUMO | SEPLAG | COT24 | Guarnição em EPDM p/ marco max-ar | M | 32.368
INSUMO | SEPLAG | COT25 | PRESILHA DE FIXAÇÃO DO ARREMATE MP-347 | und | 30
INSUMO | SEPLAG | COT26 | Parafuso zincado phillips flangeado autobrocante 4,2 x 16mm | und | 30
INSUMO | SEPLAG | COT27 | PARAF. PANELA PHILIPS INOX 4,8 X32 PONTA PILOTO | UND | 28
INSUMO | SEPLAG | COT28 | CHUMBADOR DE CM-063/060 | und | 30
INSUMO | SEPLAG | COT29 | Silicone neutro incolor 280 g | UND | 2
COMPOSIÇÃO |  | 10505 | VIDRO TEMPERADO INCOLOR E = 6 MM, SEM COLOCACAO | M2 | 6.84
COMPOSIÇÃO |  | 88315 | SERRALHEIRO COM ENCARGOS COMPLEMENTARES | H | 22.168
COMPOSIÇÃO |  | 88316 | SERVENTE COM ENCARGOS COMPLEMENTARES | H | 22.168
TOTAL DO ITEM NÃO DESON. - SEPLAG ARQ 70
TOTAL DO ITEM DESON. - SEPLAG ARQ 70
|  | SEPLAG ARQ 71 | J05- JANELA MAXIN AR 8,33 x 2,80 (8 JANELAS DE 1,04). FORNECIMENTO E INSTALAÇÃO. | und | QUANTIDADE | NÃO DESON
[6 empty] | P. UNIT | CUSTO
INSUMO |  | 34360 | 30-049 | KG | 36.496
INSUMO |  | 34360 | 30-051 | KG | 9.684
INSUMO |  | 34360 | 30-054 | KG | 9.637
INSUMO |  | 34360 | 30-235 | KG | 25.688
INSUMO |  | 34360 | BG-010 | KG | 9.952
INSUMO |  | 34360 | CL-006 Macho de conexão para canal de 8.5 mm | KG | 3.122
INSUMO |  | 34360 | CL-011 Cunha de conexão para canal de 8.5mm | KG | 1.792
INSUMO |  | 34360 | CL-015 | KG | 5.231
INSUMO |  | 34360 | E-613 Remate para contramarco cadeirinha. | KG | 1.092
INSUMO |  | 34360 | Y-721 Contramarco tipo cadeirinha | KG | 4.341
INSUMO | SEPLAG | COT30-1 | Fecho mini direito L. 20/25/30 | und | 24
INSUMO | SEPLAG | COT27 | PARAF. PANELA PHILIPS INOX 4,8 X32 PONTA PILOTO | UND | 56
INSUMO | SEPLAG | COT30 | Botão de fixação do arremate para o arremate | UND | 56
INSUMO | SEPLAG | COT21-1 | Guarnição em EPDM p/ pingadeira | M | 24.99
INSUMO | SEPLAG | COT27 | PARAF. PANELA PHILIPS INOX 4,8 X32 PONTA PILOTO | UND | 44
INSUMO | SEPLAG | COT28 | CHUMBADOR DE CM-063/060 | und | 56
INSUMO | SEPLAG | COT29 | Silicone neutro incolor 280 g | UND | 4
COMPOSIÇÃO |  | 10505 | VIDRO TEMPERADO INCOLOR E = 6 MM, SEM COLOCACAO | M2 | 23.296
COMPOSIÇÃO |  | 88315 | SERRALHEIRO COM ENCARGOS COMPLEMENTARES | H | 76.0362
COMPOSIÇÃO |  | 88316 | SERVENTE COM ENCARGOS COMPLEMENTARES | H | 76.0362
TOTAL DO ITEM NÃO DESON. - SEPLAG ARQ 71
TOTAL DO ITEM DESON. - SEPLAG ARQ 71
|  | SEPLAG ARQ 72 | J06- JANELA MAXIN AR 12,60 x 2,80 ( 12 JANELAS DE 1,05). FORNECIMENTO E INSTALAÇÃO. | und | QUANTIDADE | NÃO DESON
[6 empty] | P. UNIT | CUSTO
INSUMO |  | 34360 | 30-049 | KG | 54.92
INSUMO |  | 34360 | 30-051 | KG | 14.673
INSUMO |  | 34360 | 30-054 | KG | 13.352
INSUMO |  | 34360 | 30-235 | KG | 39.7
INSUMO |  | 34360 | BG-010 | KG | 15.012
INSUMO |  | 34360 | CL-006 Macho de conexão para canal de 8.5 mm | KG | 4.564
INSUMO |  | 34360 | CL-011 Cunha de conexão para canal de 8.5mm | KG | 2.618
INSUMO |  | 34360 | CL-015 | KG | 7.921
INSUMO |  | 34360 | E-613 Remate para contramarco cadeirinha. | KG | 4.997
INSUMO |  | 34360 | Y-721 Contramarco tipo cadeirinha | KG | 6.006
INSUMO | SEPLAG | COT30-1 | Fecho mini direito L. 20/25/30 | und | 36
INSUMO | SEPLAG | COT26 | Parafuso zincado phillips flangeado autobrocante 4,2 x 16mm | und | 78
INSUMO | SEPLAG | COT30 | Botão de fixação do arremate para o arremate | UND | 78
INSUMO | SEPLAG | COT21-1 | Guarnição em EPDM p/ pingadeira | M | 37.8
INSUMO | SEPLAG | COT27 | PARAF. PANELA PHILIPS INOX 4,8 X32 PONTA PILOTO | UND | 68
INSUMO | SEPLAG | COT28 | CHUMBADOR DE CM-063/060 | und | 78
INSUMO | SEPLAG | COT20 | Braço de max-ar de 600mm | und | 36
INSUMO | SEPLAG | COT29 | Silicone neutro incolor 280 g | UND | 6
COMPOSIÇÃO |  | 10505 | VIDRO TEMPERADO INCOLOR E = 6 MM, SEM COLOCACAO | M2 | 35.28
COMPOSIÇÃO |  | 88315 | SERRALHEIRO COM ENCARGOS COMPLEMENTARES | H | 3.097
COMPOSIÇÃO |  | 88316 | SERVENTE COM ENCARGOS COMPLEMENTARES | H | 3.097
TOTAL DO ITEM NÃO DESON. - SEPLAG ARQ 72
TOTAL DO ITEM DESON. - SEPLAG ARQ 72
|  | SEPLAG ARQ 73 | J07- JANELA MAXIN AR 10,50 x 2,80 ( 10 JANELAS DE 1,05). FORNECIMENTO E INSTALAÇÃO. | und | QUANTIDADE | NÃO DESON
[6 empty] | P. UNIT | CUSTO
INSUMO |  | 34360 | 30-049 | KG | 30.653
INSUMO |  | 34360 | 30-051 | KG | 0.661
INSUMO |  | 34360 | 30-054 | KG | 3.303
INSUMO |  | 34360 | 30-235 | KG | 19.017
INSUMO |  | 34360 | BG-010 | KG | 5.99
INSUMO |  | 34360 | CL-006 Macho de conexão para canal de 8.5 mm | KG | 3.843
INSUMO |  | 34360 | CL-011 Cunha de conexão para canal de 8.5mm | KG | 2.205
INSUMO |  | 34360 | CL-015 | KG | 0.644
INSUMO |  | 34360 | E-613 Remate para contramarco cadeirinha. | KG | 1.255
INSUMO |  | 34360 | Y-721 Contramarco tipo cadeirinha | KG | 1.502
INSUMO | SEPLAG | COT30-1 | Fecho mini direito L. 20/25/30 | und | 30
INSUMO | SEPLAG | COT26 | Parafuso zincado phillips flangeado autobrocante 4,2 x 16mm | und | 20
INSUMO | SEPLAG | COT30 | Botão de fixação do arremate para o arremate | UND | 20
INSUMO | SEPLAG | COT21-1 | Guarnição em EPDM p/ pingadeira | M | 3.15
INSUMO | SEPLAG | COT27 | PARAF. PANELA PHILIPS INOX 4,8 X32 PONTA PILOTO | UND | 56
INSUMO | SEPLAG | COT28 | CHUMBADOR DE CM-063/060 | und | 20
INSUMO | SEPLAG | COT20 | Braço de max-ar de 600mm | und | 30
INSUMO | SEPLAG | COT29 | Silicone neutro incolor 280 g | UND | 5
COMPOSIÇÃO |  | 10505 | VIDRO TEMPERADO INCOLOR E = 6 MM, SEM COLOCACAO | M2 | 29.4
COMPOSIÇÃO |  | 88315 | SERRALHEIRO COM ENCARGOS COMPLEMENTARES | H
COMPOSIÇÃO |  | 88316 | SERVENTE COM ENCARGOS COMPLEMENTARES | H
TOTAL DO ITEM NÃO DESON. - SEPLAG ARQ 73
TOTAL DO ITEM DESON. - SEPLAG ARQ 73
|  | SEPLAG ARQ 74 | J08- janela maxim ar 4,50 x ,50 (9 Janelas de 0,50). FORNECIMENTO E INSTALAÇÃO. | und | QUANTIDADE | NÃO DESON
[6 empty] | P. UNIT | CUSTO
INSUMO |  | 34360 | BG-057 | KG | 2.32
INSUMO |  | 34360 | CL-009 | KG | 1.959
INSUMO |  | 34360 | CL-011 | KG | 0.774
INSUMO |  | 34360 | CM-063 | KG | 2.3
INSUMO |  | 34360 | LG-068 | KG | 4.005
INSUMO |  | 34360 | LG-074 | KG | 2.62
INSUMO |  | 34360 | LG-076 | KG | 0
INSUMO |  | 34360 | LG-077 | KG | 0
INSUMO |  | 34360 | LG-085 | KG | 8.779
INSUMO |  | 34360 | LG-092 | KG | 0.707
INSUMO |  | 34360 | MP-347 | KG | 2.036
INSUMO | SEPLAG | COT20 | Braço de max-ar de 600mm | und | 9
INSUMO | SEPLAG | COT21 | Fecho max-ar | und | 9
INSUMO | SEPLAG | COT21-1 | Guarnição em EPDM p/ pingadeira | M | 4.472
INSUMO | SEPLAG | COT22 | Guarnição em EPDM para vidro | M | 16.61
INSUMO | SEPLAG | COT23 | Espuma adesiva 1 face | m | 16.61
INSUMO | SEPLAG | COT24 | Guarnição em EPDM p/ marco max-ar | M | 33.61
INSUMO | SEPLAG | COT25 | PRESILHA DE FIXAÇÃO DO ARREMATE MP-347 | und | 28
INSUMO | SEPLAG | COT26 | Parafuso zincado phillips flangeado autobrocante 4,2 x 16mm | und | 28
INSUMO | SEPLAG | COT27 | PARAF. PANELA PHILIPS INOX 4,8 X32 PONTA PILOTO | UND | 32
INSUMO | SEPLAG | COT28 | CHUMBADOR DE CM-063/060 | und | 28
INSUMO | SEPLAG | COT29 | Silicone neutro incolor 280 g | UND | 4.5
COMPOSIÇÃO |  | 10505 | VIDRO TEMPERADO INCOLOR E = 6 MM, SEM COLOCACAO | M2 | 2.25
COMPOSIÇÃO |  | 88315 | SERRALHEIRO COM ENCARGOS COMPLEMENTARES | H | 7.34
COMPOSIÇÃO |  | 88316 | SERVENTE COM ENCARGOS COMPLEMENTARES | H | 7.34
TOTAL DO ITEM NÃO DESON. - 34360
TOTAL DO ITEM DESON. - SEPLAG ARQ 74
|  | SEPLAG ARQ 75 | J09- JANELA MAXIM AR 2,20 x ,50 (4 JANELAS DE 0,55). FORNECIMENTO E INSTALAÇÃO. | und | QUANTIDADE | NÃO DESON
[6 empty] | P. UNIT | CUSTO
INSUMO |  | 34360 | BG-057 | KG | 1.092
INSUMO |  | 34360 | CL-009 | KG | 1.054
INSUMO |  | 34360 | CL-011 | KG | 0.416
INSUMO |  | 34360 | CM-063 | KG | 1.242
INSUMO |  | 34360 | LG-068 | KG | 2.142
INSUMO |  | 34360 | LG-074 | KG | 0.983
INSUMO |  | 34360 | LG-076 | kg
INSUMO |  | 34360 | LG-077 | KG | 0
INSUMO |  | 34360 | LG-085 | KG | 4.092
INSUMO |  | 34360 | LG-092 | KG | 0.343
INSUMO |  | 34360 | MP-347 | KG | 1.107
INSUMO | SEPLAG | COT20 | Braço de max-ar de 600mm | und | 4
INSUMO | SEPLAG | COT21 | Fecho max-ar | und | 4
INSUMO | SEPLAG | COT21-1 | Guarnição em EPDM p/ pingadeira | M | 2.172
INSUMO | SEPLAG | COT22 | Guarnição em EPDM para vidro | M | 7.74
INSUMO | SEPLAG | COT23 | Espuma adesiva 1 face | m | 7.74
INSUMO | SEPLAG | COT24 | Guarnição em EPDM p/ marco max-ar | M | 15.14
INSUMO | SEPLAG | COT25 | PRESILHA DE FIXAÇÃO DO ARREMATE MP-347 | und | 16
INSUMO | SEPLAG | COT26 | Parafuso zincado phillips flangeado autobrocante 4,2 x 16mm | und | 16
INSUMO | SEPLAG | COT27 | PARAF. PANELA PHILIPS INOX 4,8 X32 PONTA PILOTO | UND | 12
INSUMO | SEPLAG | COT28 | CHUMBADOR DE CM-063/060 | und | 16
INSUMO | SEPLAG | COT29 | Silicone neutro incolor 280 g | UND | 2
COMPOSIÇÃO |  | 10505 | VIDRO TEMPERADO INCOLOR E = 6 MM, SEM COLOCACAO | M2 | 1.1
COMPOSIÇÃO |  | 88315 | SERRALHEIRO COM ENCARGOS COMPLEMENTARES | H | 3.59
COMPOSIÇÃO |  | 88316 | SERVENTE COM ENCARGOS COMPLEMENTARES | H | 3.59
TOTAL DO ITEM NÃO DESON. - SEPLAG ARQ 75
TOTAL DO ITEM DESON. - SEPLAG ARQ 75
|  | SEPLAG ARQ 76 | J10- JANELA MAXIN AR 1,00 x 1,70 FORNECIMENTO E INSTALAÇÃO. FORNECIMENTO E INSTALAÇÃO. | und | QUANTIDADE | NÃO DESON
[6 empty] | P. UNIT | CUSTO
INSUMO |  | 34360 | BG-057 | KG | 1.099
INSUMO |  | 34360 | CL-009 | KG | 0.511
INSUMO |  | 34360 | CL-011 | KG | 0.202
INSUMO |  | 34360 | CM-063 | KG | 1.242
INSUMO |  | 34360 | LG-068 | KG | 2.142
INSUMO |  | 34360 | LG-074 | KG | 0
INSUMO |  | 34360 | LG-076 | KG | 0.711
INSUMO |  | 34360 | LG-077 | KG | 0.527
INSUMO |  | 34360 | LG-085 | KG | 2.333
INSUMO |  | 34360 | LG-092 | KG | 0.154
INSUMO |  | 34360 | MP-347 | KG | 1.107
INSUMO | SEPLAG | COT20 | Braço de max-ar de 600mm | und | 1
INSUMO | SEPLAG | COT21 | Fecho max-ar | und | 1
INSUMO | SEPLAG | COT21-1 | Guarnição em EPDM p/ pingadeira | M | 0.972
INSUMO | SEPLAG | COT22 | Guarnição em EPDM para vidro | M | 7.21
INSUMO | SEPLAG | COT23 | Espuma adesiva 1 face | m | 7.21
INSUMO | SEPLAG | COT24 | Guarnição em EPDM p/ marco max-ar | M | 9.01
INSUMO | SEPLAG | COT25 | PRESILHA DE FIXAÇÃO DO ARREMATE MP-347 | und | 16
INSUMO | SEPLAG | COT26 | Parafuso zincado phillips flangeado autobrocante 4,2 x 16mm | und | 16
INSUMO | SEPLAG | COT27 | PARAF. PANELA PHILIPS INOX 4,8 X32 PONTA PILOTO | UND | 4
INSUMO | SEPLAG | COT28 | CHUMBADOR DE CM-063/060 | und | 16
INSUMO | SEPLAG | COT29 | Silicone neutro incolor 280 g | UND | 1.5
COMPOSIÇÃO |  | 10505 | VIDRO TEMPERADO INCOLOR E = 6 MM, SEM COLOCACAO | M2 | 1.1
COMPOSIÇÃO |  | 88315 | SERRALHEIRO COM ENCARGOS COMPLEMENTARES | H | 3.59
COMPOSIÇÃO |  | 88316 | SERVENTE COM ENCARGOS COMPLEMENTARES | H | 3.59
TOTAL DO ITEM NÃO DESON. - SEPLAG ARQ 76
TOTAL DO ITEM DESON. - SEPLAG ARQ 76
|  | SEPLAG ARQ 77 | J11- JANELA MAXIN AR 3,00 x 1,70 (3 JANELAS DE 1,00). FORNECIMENTO E INSTALAÇÃO. | und | QUANTIDADE | NÃO DESON
[6 empty] | P. UNIT | CUSTO
INSUMO |  | 34360 | BG-057 | KG | 3.347
INSUMO |  | 34360 | CL-009 | KG | 0.873
INSUMO |  | 34360 | CL-011 | KG | 0.345
INSUMO |  | 34360 | CM-063 | KG | 2.162
INSUMO |  | 34360 | LG-068 | KG | 3.762
INSUMO |  | 34360 | LG-074 | KG | 2.479
INSUMO |  | 34360 | LG-076 | KG | 2.192
INSUMO |  | 34360 | LG-077 | KG | 1.604
INSUMO |  | 34360 | LG-085 | KG | 7.076
INSUMO |  | 34360 | LG-092 | KG | 0.47
INSUMO |  | 34360 | MP-347 | KG | 1.915
INSUMO | SEPLAG | COT20 | Braço de max-ar de 600mm | und | 3
INSUMO | SEPLAG | COT21 | Fecho max-ar | und | 3
INSUMO | SEPLAG | COT21-1 | Guarnição em EPDM p/ pingadeira | M | 2.972
INSUMO | SEPLAG | COT22 | Guarnição em EPDM para vidro | M | 21.782
INSUMO | SEPLAG | COT23 | Espuma adesiva 1 face | m | 21.782
INSUMO | SEPLAG | COT24 | Guarnição em EPDM p/ marco max-ar | M | 24.582
INSUMO | SEPLAG | COT25 | PRESILHA DE FIXAÇÃO DO ARREMATE MP-347 | und | 26
INSUMO | SEPLAG | COT26 | Parafuso zincado phillips flangeado autobrocante 4,2 x 16mm | und | 26
INSUMO | SEPLAG | COT27 | PARAF. PANELA PHILIPS INOX 4,8 X32 PONTA PILOTO | UND | 20
INSUMO | SEPLAG | COT28 | CHUMBADOR DE CM-063/060 | und | 26
INSUMO | SEPLAG | COT29 | Silicone neutro incolor 280 g | UND | 2
COMPOSIÇÃO |  | 10505 | VIDRO TEMPERADO INCOLOR E = 6 MM, SEM COLOCACAO | M2 | 5.1
COMPOSIÇÃO |  | 88315 | SERRALHEIRO COM ENCARGOS COMPLEMENTARES | H | 16.63
COMPOSIÇÃO |  | 88316 | SERVENTE COM ENCARGOS COMPLEMENTARES | H | 16.63
TOTAL DO ITEM NÃO DESON. - SEPLAG ARQ 77
TOTAL DO ITEM DESON. - SEPLAG ARQ 77
|  | SEPLAG ARQ 78 | J12- JANELA MAXIN AR 6,00 x 1,70 (6 JANELAS DE 1,00). FORNECIMENTO E INSTALAÇÃO. | und | QUANTIDADE | NÃO DESON
[6 empty] | P. UNIT | CUSTO
INSUMO |  | 34360 | BG-057 | KG | 6.72
INSUMO |  | 34360 | CL-009 | KG | 1.416
INSUMO |  | 34360 | CL-011 | KG | 0.559
INSUMO |  | 34360 | CM-063 | KG | 3.542
INSUMO |  | 34360 | LG-068 | KG | 6.192
INSUMO |  | 34360 | LG-074 | KG | 6.198
INSUMO |  | 34360 | LG-076 | KG | 4.411
INSUMO |  | 34360 | LG-077 | KG | 3.219
INSUMO |  | 34360 | LG-085 | KG | 14.194
INSUMO |  | 34360 | LG-092 | KG | 0.944
INSUMO |  | 34360 | MP-347 | KG | 3.127
INSUMO | SEPLAG | COT20 | Braço de max-ar de 600mm | und | 6
INSUMO | SEPLAG | COT21 | Fecho max-ar | und | 6
INSUMO | SEPLAG | COT21-1 | Guarnição em EPDM p/ pingadeira | M | 5.972
INSUMO | SEPLAG | COT22 | Guarnição em EPDM para vidro | M | 43.64
INSUMO | SEPLAG | COT23 | Espuma adesiva 1 face | m | 43.64
INSUMO | SEPLAG | COT24 | Guarnição em EPDM p/ marco max-ar | M | 47.94
INSUMO | SEPLAG | COT25 | PRESILHA DE FIXAÇÃO DO ARREMATE MP-347 | und | 40
INSUMO | SEPLAG | COT26 | Parafuso zincado phillips flangeado autobrocante 4,2 x 16mm | und | 40
INSUMO | SEPLAG | COT27 | PARAF. PANELA PHILIPS INOX 4,8 X32 PONTA PILOTO | UND | 44
INSUMO | SEPLAG | COT28 | CHUMBADOR DE CM-063/060 | und | 40
INSUMO | SEPLAG | COT29 | Silicone neutro incolor 280 g | UND | 3
COMPOSIÇÃO |  | 10505 | VIDRO TEMPERADO INCOLOR E = 6 MM, SEM COLOCACAO | M2 | 12.6
COMPOSIÇÃO |  | 88315 | SERRALHEIRO COM ENCARGOS COMPLEMENTARES | H | 33.25
COMPOSIÇÃO |  | 88316 | SERVENTE COM ENCARGOS COMPLEMENTARES | H | 33.25
TOTAL DO ITEM NÃO DESON. - SEPLAG ARQ 78
TOTAL DO ITEM DESON. - SEPLAG ARQ 78
|  | SEPLAG ARQ 79 | J13- JANELA MAXIN AR 1,00 x ,50 (2 JANELAS DE 0,50). FORNECIMENTO E INSTALAÇÃO. | und | QUANTIDADE | NÃO DESON
[6 empty] | P. UNIT | CUSTO
INSUMO |  | 34360 | BG-057 | KG | 0.506
INSUMO |  | 34360 | CL-009 | KG | 0.692
INSUMO |  | 34360 | CL-011 | KG | 0.273
INSUMO |  | 34360 | CM-063 | KG | 0.69
INSUMO |  | 34360 | LG-068 | KG | 1.17
INSUMO |  | 34360 | LG-074 | KG | 0.328
INSUMO |  | 34360 | LG-076 | kg
INSUMO |  | 34360 | LG-077 | KG | 0
INSUMO |  | 34360 | LG-085 | KG | 1.922
INSUMO |  | 34360 | LG-092 | KG | 0.154
INSUMO |  | 34360 | MP-347 | KG | 0.622
INSUMO | SEPLAG | COT20 | Braço de max-ar de 600mm | und | 2
INSUMO | SEPLAG | COT21 | Fecho max-ar | und | 2
INSUMO | SEPLAG | COT21-1 | Guarnição em EPDM p/ pingadeira | M | 0.972
INSUMO | SEPLAG | COT22 | Guarnição em EPDM para vidro | M | 3.632
INSUMO | SEPLAG | COT23 | Espuma adesiva 1 face | m | 3.632
INSUMO | SEPLAG | COT24 | Guarnição em EPDM p/ marco max-ar | M | 6.632
INSUMO | SEPLAG | COT25 | PRESILHA DE FIXAÇÃO DO ARREMATE MP-347 | und | 10
INSUMO | SEPLAG | COT26 | Parafuso zincado phillips flangeado autobrocante 4,2 x 16mm | und | 10
INSUMO | SEPLAG | COT27 | PARAF. PANELA PHILIPS INOX 4,8 X32 PONTA PILOTO | UND | 4
INSUMO | SEPLAG | COT28 | CHUMBADOR DE CM-063/060 | und | 10
INSUMO | SEPLAG | COT29 | Silicone neutro incolor 280 g | UND | 1
COMPOSIÇÃO |  | 10505 | VIDRO TEMPERADO INCOLOR E = 6 MM, SEM COLOCACAO | M2 | 0.5
COMPOSIÇÃO |  | 88315 | SERRALHEIRO COM ENCARGOS COMPLEMENTARES | H | 1.63
COMPOSIÇÃO |  | 88316 | SERVENTE COM ENCARGOS COMPLEMENTARES | H | 1.63
TOTAL DO ITEM NÃO DESON. - SEPLAG ARQ 79
TOTAL DO ITEM DESON. - SEPLAG ARQ 79
|  | SEPLAG ARQ 80 | J14- JANELA MAXIN AR 9,00 x 1,70 (9 JANELAS DE 1,00). FORNECIMENTO E INSTALAÇÃO. | und | QUANTIDADE | NÃO DESON
[6 empty] | P. UNIT | CUSTO
INSUMO |  | 34360 | BG-057 | KG | 10.092
INSUMO |  | 34360 | CL-009 | KG | 1.959
INSUMO |  | 34360 | CL-011 | KG | 0.774
INSUMO |  | 34360 | CM-063 | KG | 4.922
INSUMO |  | 34360 | LG-068 | KG | 8.622
INSUMO |  | 34360 | LG-074 | KG | 9.916
INSUMO |  | 34360 | LG-076 | KG | 6.63
INSUMO |  | 34360 | LG-077 | KG | 4.835
INSUMO |  | 34360 | LG-085 | KG | 21.31
INSUMO |  | 34360 | LG-092 | KG | 1.418
INSUMO |  | 34360 | MP-347 | KG | 4.339
INSUMO | SEPLAG | COT20 | Braço de max-ar de 600mm | und | 9
INSUMO | SEPLAG | COT21 | Fecho max-ar | und | 9
INSUMO | SEPLAG | COT21-1 | Guarnição em EPDM p/ pingadeira | M | 8.972
INSUMO | SEPLAG | COT22 | Guarnição em EPDM para vidro | M | 65.498
INSUMO | SEPLAG | COT23 | Espuma adesiva 1 face | m | 65.498
INSUMO | SEPLAG | COT24 | Guarnição em EPDM p/ marco max-ar | M | 71.298
INSUMO | SEPLAG | COT25 | PRESILHA DE FIXAÇÃO DO ARREMATE MP-347 | und | 56
INSUMO | SEPLAG | COT26 | Parafuso zincado phillips flangeado autobrocante 4,2 x 16mm | und | 56
INSUMO | SEPLAG | COT27 | PARAF. PANELA PHILIPS INOX 4,8 X32 PONTA PILOTO | UND | 68
INSUMO | SEPLAG | COT28 | CHUMBADOR DE CM-063/060 | und | 56
INSUMO | SEPLAG | COT29 | Silicone neutro incolor 280 g | UND | 4.5
COMPOSIÇÃO |  | 10505 | VIDRO TEMPERADO INCOLOR E = 6 MM, SEM COLOCACAO | M2 | 15.3
COMPOSIÇÃO |  | 88315 | SERRALHEIRO COM ENCARGOS COMPLEMENTARES | H | 49.88
COMPOSIÇÃO |  | 88316 | SERVENTE COM ENCARGOS COMPLEMENTARES | H | 49.88
TOTAL DO ITEM NÃO DESON. - SEPLAG ARQ 80
TOTAL DO ITEM DESON. - SEPLAG ARQ 80
|  | SEPLAG ARQ 81 | J15- JANELA MAXIN AR 11,6 x 1,70 (11 JANELAS DE 1,05). FORNECIMENTO E INSTALAÇÃO. | und | QUANTIDADE | NÃO DESON
[6 empty] | P. UNIT | CUSTO
INSUMO |  | 34360 | BG-057 | KG | 12.753
INSUMO |  | 34360 | CL-009 | KG | 2.321
INSUMO |  | 34360 | CL-011 | KG | 0.916
INSUMO |  | 34360 | CM-063 | KG | 6.118
INSUMO |  | 34360 | LG-068 | KG | 10.728
INSUMO |  | 34360 | LG-074 | KG | 12.396
INSUMO |  | 34360 | LG-076 | KG | 8.575
INSUMO |  | 34360 | LG-077 | KG | 6.11
INSUMO |  | 34360 | LG-085 | KG | 26.698
INSUMO |  | 34360 | LG-092 | KG | 1.828
INSUMO |  | 34360 | MP-347 | KG | 5.389
INSUMO | SEPLAG | COT20 | Braço de max-ar de 600mm | und | 11
INSUMO | SEPLAG | COT21 | Fecho max-ar | und | 11
INSUMO | SEPLAG | COT21-1 | Guarnição em EPDM p/ pingadeira | M | 11.572
INSUMO | SEPLAG | COT22 | Guarnição em EPDM para vidro | M | 82.47
INSUMO | SEPLAG | COT23 | Espuma adesiva 1 face | m | 82.47
INSUMO | SEPLAG | COT24 | Guarnição em EPDM p/ marco max-ar | M | 89.27
INSUMO | SEPLAG | COT25 | PRESILHA DE FIXAÇÃO DO ARREMATE MP-347 | und | 69
INSUMO | SEPLAG | COT26 | Parafuso zincado phillips flangeado autobrocante 4,2 x 16mm | und | 69
INSUMO | SEPLAG | COT27 | PARAF. PANELA PHILIPS INOX 4,8 X32 PONTA PILOTO | UND | 84
INSUMO | SEPLAG | COT28 | CHUMBADOR DE CM-063/060 | und | 68
INSUMO | SEPLAG | COT29 | Silicone neutro incolor 280 g | UND | 5
COMPOSIÇÃO |  | 10505 | VIDRO TEMPERADO INCOLOR E = 6 MM, SEM COLOCACAO | M2 | 19.64
COMPOSIÇÃO |  | 88315 | SERRALHEIRO COM ENCARGOS COMPLEMENTARES | H | 64.29
COMPOSIÇÃO |  | 88316 | SERVENTE COM ENCARGOS COMPLEMENTARES | H | 64.29
TOTAL DO ITEM NÃO DESON. - SEPLAG ARQ 81
TOTAL DO ITEM DESON. - SEPLAG ARQ 81
|  | SEPLAG ARQ 82 | J16- JANELA MAXIN AR 9,4 x 1,70 (9 JANELAS DE 1,04). FORNECIMENTO E INSTALAÇÃO. | und | QUANTIDADE | NÃO DESON
[6 empty] | P. UNIT | CUSTO
INSUMO |  | 34360 | BG-057 | KG | 10.367
INSUMO |  | 34360 | CL-009 | KG | 1.959
INSUMO |  | 34360 | CL-011 | KG | 0.774
INSUMO |  | 34360 | CM-063 | KG | 5.106
INSUMO |  | 34360 | LG-068 | KG | 8.946
INSUMO |  | 34360 | LG-074 | KG | 9.916
INSUMO |  | 34360 | LG-076 | KG | 6.94
INSUMO |  | 34360 | LG-077 | KG | 4.967
INSUMO |  | 34360 | LG-085 | KG | 21.378
INSUMO |  | 34360 | LG-092 | KG | 1.481
INSUMO |  | 34360 | MP-347 | KG | 4.501
INSUMO | SEPLAG | COT20 | Braço de max-ar de 600mm | und | 9
INSUMO | SEPLAG | COT21 | Fecho max-ar | und | 9
INSUMO | SEPLAG | COT21-1 | Guarnição em EPDM p/ pingadeira | M | 9.372
INSUMO | SEPLAG | COT22 | Guarnição em EPDM para vidro | M | 67.098
INSUMO | SEPLAG | COT23 | Espuma adesiva 1 face | m | 67.098
INSUMO | SEPLAG | COT24 | Guarnição em EPDM p/ marco max-ar | M | 72.898
INSUMO | SEPLAG | COT25 | PRESILHA DE FIXAÇÃO DO ARREMATE MP-347 | und | 58
INSUMO | SEPLAG | COT26 | Parafuso zincado phillips flangeado autobrocante 4,2 x 16mm | und | 58
INSUMO | SEPLAG | COT27 | PARAF. PANELA PHILIPS INOX 4,8 X32 PONTA PILOTO | UND | 68
INSUMO | SEPLAG | COT28 | CHUMBADOR DE CM-063/060 | und | 58
INSUMO | SEPLAG | COT29 | Silicone neutro incolor 280 g | UND | 4.5
COMPOSIÇÃO |  | 10505 | VIDRO TEMPERADO INCOLOR E = 6 MM, SEM COLOCACAO | M2 | 15.91
COMPOSIÇÃO |  | 88315 | SERRALHEIRO COM ENCARGOS COMPLEMENTARES | H | 52.09
COMPOSIÇÃO |  | 88316 | SERVENTE COM ENCARGOS COMPLEMENTARES | H | 52.09
TOTAL DO ITEM NÃO DESON. - SEPLAG ARQ 82
TOTAL DO ITEM DESON. - SEPLAG ARQ 82
|  | SEPLAG ARQ 83 | J17- JANELA MAXIN AR 7,15 x ,90 (7 JANELA DE 1,02). FORNECIMENTO E INSTALAÇÃO. | und | QUANTIDADE | NÃO DESON
[6 empty] | P. UNIT | CUSTO
INSUMO |  | 34360 | BG-057 | KG | 3.94
INSUMO |  | 34360 | CL-009 | KG | 1.597
INSUMO |  | 34360 | CL-011 | KG | 0.631
INSUMO |  | 34360 | CM-063 | KG | 3.703
INSUMO |  | 34360 | LG-068 | KG | 6.476
INSUMO |  | 34360 | LG-074 | KG | 3.789
INSUMO |  | 34360 | LG-076 | KG | 0
INSUMO |  | 34360 | LG-077 | KG | 0
INSUMO |  | 34360 | LG-085 | KG | 13.649
INSUMO |  | 34360 | LG-092 | KG | 1.125
INSUMO |  | 34360 | MP-347 | KG | 3.269
INSUMO | SEPLAG | COT20 | Braço de max-ar de 600mm | und | 7
INSUMO | SEPLAG | COT21 | Fecho max-ar | und | 7
INSUMO | SEPLAG | COT21-1 | Guarnição em EPDM p/ pingadeira | M | 7.122
INSUMO | SEPLAG | COT22 | Guarnição em EPDM para vidro | M | 25.802
INSUMO | SEPLAG | COT23 | Espuma adesiva 1 face | m | 25.802
INSUMO | SEPLAG | COT24 | Guarnição em EPDM p/ marco max-ar | M | 50.902
INSUMO | SEPLAG | COT25 | PRESILHA DE FIXAÇÃO DO ARREMATE MP-347 | und | 42
INSUMO | SEPLAG | COT26 | Parafuso zincado phillips flangeado autobrocante 4,2 x 16mm | und | 42
INSUMO | SEPLAG | COT27 | PARAF. PANELA PHILIPS INOX 4,8 X32 PONTA PILOTO | UND | 24
INSUMO | SEPLAG | COT28 | CHUMBADOR DE CM-063/060 | und | 42
INSUMO | SEPLAG | COT29 | Silicone neutro incolor 280 g | UND | 3.5
COMPOSIÇÃO |  | 10505 | VIDRO TEMPERADO INCOLOR E = 6 MM, SEM COLOCACAO | M2 | 6.42
COMPOSIÇÃO |  | 88315 | SERRALHEIRO COM ENCARGOS COMPLEMENTARES | H | 20.98
COMPOSIÇÃO |  | 88316 | SERVENTE COM ENCARGOS COMPLEMENTARES | H | 20.98
TOTAL DO ITEM NÃO DESON. - SEPLAG ARQ 83
TOTAL DO ITEM DESON. - SEPLAG ARQ 83
|  | SEPLAG ARQ 84 | J18- JANELA MAXIN AR 12,50 x ,90 (12 JANELAS DE 1,05). FORNECIMENTO E INSTALAÇÃO. | und | QUANTIDADE | NÃO DESON
[6 empty] | P. UNIT | CUSTO
INSUMO |  | 34360 | BG-057 | KG | 6.932
INSUMO |  | 34360 | CL-009 | KG | 2.502
INSUMO |  | 34360 | CL-011 | KG | 0.988
INSUMO |  | 34360 | CM-063 | KG | 6.164
INSUMO |  | 34360 | LG-068 | KG | 10.809
INSUMO |  | 34360 | LG-074 | KG | 6.947
INSUMO |  | 34360 | LG-076 | KG | 0
INSUMO |  | 34360 | LG-077 | KG | 0
INSUMO |  | 34360 | LG-085 | KG | 23.678
INSUMO |  | 34360 | LG-092 | KG | 1.971
INSUMO |  | 34360 | MP-347 | KG | 5.43
INSUMO | SEPLAG | COT20 | Braço de max-ar de 600mm | und | 12
INSUMO | SEPLAG | COT21 | Fecho max-ar | und | 12
INSUMO | SEPLAG | COT21-1 | Guarnição em EPDM p/ pingadeira | M | 12.472
INSUMO | SEPLAG | COT22 | Guarnição em EPDM para vidro | M | 44.772
INSUMO | SEPLAG | COT23 | Espuma adesiva 1 face | m | 44.772
INSUMO | SEPLAG | COT24 | Guarnição em EPDM p/ marco max-ar | M | 89.572
INSUMO | SEPLAG | COT25 | PRESILHA DE FIXAÇÃO DO ARREMATE MP-347 | und | 70
INSUMO | SEPLAG | COT26 | Parafuso zincado phillips flangeado autobrocante 4,2 x 16mm | und | 70
INSUMO | SEPLAG | COT27 | PARAF. PANELA PHILIPS INOX 4,8 X32 PONTA PILOTO | UND | 44
INSUMO | SEPLAG | COT28 | CHUMBADOR DE CM-063/060 | und | 70
INSUMO | SEPLAG | COT29 | Silicone neutro incolor 280 g | UND | 6
COMPOSIÇÃO |  | 10505 | VIDRO TEMPERADO INCOLOR E = 6 MM, SEM COLOCACAO | M2 | 11.34
COMPOSIÇÃO |  | 88315 | SERRALHEIRO COM ENCARGOS COMPLEMENTARES | H | 36.68
COMPOSIÇÃO |  | 88316 | SERVENTE COM ENCARGOS COMPLEMENTARES | H | 36.68
TOTAL DO ITEM NÃO DESON. - SEPLAG ARQ 84
TOTAL DO ITEM DESON. - SEPLAG ARQ 84
|  | SEPLAG ARQ 85 | J19- JANELA MAXIN AR 12,50 x 2,80 (12 JANELAS DE 1,04) FORNECIMENTO E INSTALAÇÃO. | und | QUANTIDADE | NÃO DESON
[6 empty] | P. UNIT | CUSTO
INSUMO |  | 34360 | 30-049 | KG | 36.774
INSUMO |  | 34360 | 30-051 | KG | 0.778
INSUMO |  | 34360 | 30-054 | KG | 3.477
INSUMO |  | 34360 | 30-235 | KG | 23.217
INSUMO |  | 34360 | BG-010 | KG | 7.179
INSUMO |  | 34360 | CL-006 Macho de conexão para canal de 8.5 mm | KG | 4.564
INSUMO |  | 34360 | CL-011 Cunha de conexão para canal de 8.5mm | KG | 2.618
INSUMO |  | 34360 | CL-015 | KG | 0.77
INSUMO |  | 34360 | E-613 Remate para contramarco cadeirinha. | KG | 1.32
INSUMO |  | 34360 | Y-721 Contramarco tipo cadeirinha | KG | 1.58
INSUMO | SEPLAG | COT30-1 | Fecho mini direito L. 20/25/30 | und | 36
INSUMO | SEPLAG | COT26 | Parafuso zincado phillips flangeado autobrocante 4,2 x 16mm | und | 20
INSUMO | SEPLAG | COT30 | Botão de fixação do arremate para o arremate | UND | 20
INSUMO | SEPLAG | COT21-1 | Guarnição em EPDM p/ pingadeira | M | 3.75
INSUMO | SEPLAG | COT28 | CHUMBADOR DE CM-063/060 | und | 68
INSUMO | SEPLAG | COT29 | Silicone neutro incolor 280 g | UND | 6
COMPOSIÇÃO |  | 10505 | VIDRO TEMPERADO INCOLOR E = 6 MM, SEM COLOCACAO | M2 | 34.94
COMPOSIÇÃO |  | 88315 | SERRALHEIRO COM ENCARGOS COMPLEMENTARES | H | 36.68
COMPOSIÇÃO |  | 88316 | SERVENTE COM ENCARGOS COMPLEMENTARES | H | 36.68
TOTAL DO ITEM NÃO DESON. - SEPLAG ARQ 85
TOTAL DO ITEM DESON. - SEPLAG ARQ 85
|  | SEPLAG ARQ 86 | J20- JANELA MAXIN AR 8,3 x 1,70 (8 JANELAS DE 1,03). FORNECIMENTO E INSTALAÇÃO. | und | QUANTIDADE | NÃO DESON
[6 empty] | P. UNIT | CUSTO
INSUMO |  | 34360 | BG-057 | KG | 10.367
INSUMO |  | 34360 | CL-009 | KG | 1.959
INSUMO |  | 34360 | CL-011 | KG | 0.774
INSUMO |  | 34360 | CM-063 | KG | 5.106
INSUMO |  | 34360 | LG-068 | KG | 8.946
INSUMO |  | 34360 | LG-074 | KG | 9.916
INSUMO |  | 34360 | LG-076 | KG | 6.94
INSUMO |  | 34360 | LG-077 | KG | 4.967
INSUMO |  | 34360 | LG-085 | KG | 21.378
INSUMO |  | 34360 | LG-092 | KG | 1.481
INSUMO |  | 34360 | MP-347 | KG | 4.501
INSUMO | SEPLAG | COT20 | Braço de max-ar de 600mm | und | 9
INSUMO | SEPLAG | COT21 | Fecho max-ar | und | 9
INSUMO | SEPLAG | COT21-1 | Guarnição em EPDM p/ pingadeira | M | 9.372
INSUMO | SEPLAG | COT22 | Guarnição em EPDM para vidro | M | 67.098
INSUMO | SEPLAG | COT23 | Espuma adesiva 1 face | m | 67.098
INSUMO | SEPLAG | COT24 | Guarnição em EPDM p/ marco max-ar | M | 72.898
INSUMO | SEPLAG | COT25 | PRESILHA DE FIXAÇÃO DO ARREMATE MP-347 | und | 58
INSUMO | SEPLAG | COT26 | Parafuso zincado phillips flangeado autobrocante 4,2 x 16mm | und | 58
INSUMO | SEPLAG | COT27 | PARAF. PANELA PHILIPS INOX 4,8 X32 PONTA PILOTO | UND | 68
INSUMO | SEPLAG | COT28 | CHUMBADOR DE CM-063/060 | und | 58
INSUMO | SEPLAG | COT29 | Silicone neutro incolor 280 g | UND | 4
COMPOSIÇÃO |  | 10505 | VIDRO TEMPERADO INCOLOR E = 6 MM, SEM COLOCACAO | M2 | 14
COMPOSIÇÃO |  | 88315 | SERRALHEIRO COM ENCARGOS COMPLEMENTARES | H | 46
COMPOSIÇÃO |  | 88316 | SERVENTE COM ENCARGOS COMPLEMENTARES | H | 46
TOTAL DO ITEM NÃO DESON. - SEPLAG ARQ 86
TOTAL DO ITEM DESON. - SEPLAG ARQ 86
|  | SEPLAG ARQ 87 | J21- JANELA MAXIN AR 3,00 x ,90 (3 JANELAS DE 1,00). FORNECIMENTO E INSTALAÇÃO. | und | QUANTIDADE | NÃO DESON
[6 empty] | P. UNIT | CUSTO
INSUMO |  | 34360 | BG-057 | KG | 1.683
INSUMO |  | 34360 | CL-009 | KG | 0.873
INSUMO |  | 34360 | CL-011 | KG | 0.345
INSUMO |  | 34360 | CM-063 | KG | 1.794
INSUMO |  | 34360 | LG-068 | KG | 3.114
INSUMO |  | 34360 | LG-074 | KG | 1.263
INSUMO |  | 34360 | LG-076 | KG | 0
INSUMO |  | 34360 | LG-077 | KG | 0
INSUMO |  | 34360 | LG-085 | KG | 5.758
INSUMO |  | 34360 | LG-092 | KG | 0.47
INSUMO |  | 34360 | MP-347 | KG | 1.592
INSUMO | SEPLAG | COT20 | Braço de max-ar de 600mm | und | 3
INSUMO | SEPLAG | COT21 | Fecho max-ar | und | 3
INSUMO | SEPLAG | COT21-1 | Guarnição em EPDM p/ pingadeira | M | 2.972
INSUMO | SEPLAG | COT22 | Guarnição em EPDM para vidro | M | 10.886
INSUMO | SEPLAG | COT23 | Espuma adesiva 1 face | m | 10.886
INSUMO | SEPLAG | COT24 | Guarnição em EPDM p/ marco max-ar | M | 20.486
INSUMO | SEPLAG | COT25 | PRESILHA DE FIXAÇÃO DO ARREMATE MP-347 | und | 22
INSUMO | SEPLAG | COT26 | Parafuso zincado phillips flangeado autobrocante 4,2 x 16mm | und | 22
INSUMO | SEPLAG | COT27 | PARAF. PANELA PHILIPS INOX 4,8 X32 PONTA PILOTO | UND | 8
INSUMO | SEPLAG | COT28 | CHUMBADOR DE CM-063/060 | und | 22
INSUMO | SEPLAG | COT29 | Silicone neutro incolor 280 g | UND | 1.5
COMPOSIÇÃO |  | 10505 | VIDRO TEMPERADO INCOLOR E = 6 MM, SEM COLOCACAO | M2 | 2.7
COMPOSIÇÃO |  | 88315 | SERRALHEIRO COM ENCARGOS COMPLEMENTARES | H | 8.8
COMPOSIÇÃO |  | 88316 | SERVENTE COM ENCARGOS COMPLEMENTARES | H | 8.8
TOTAL DO ITEM NÃO DESON. - SEPLAG ARQ 87
TOTAL DO ITEM DESON. - SEPLAG ARQ 87
|  | SEPLAG ARQ 88 | J22- JANELA MAXIN AR 6,58 x 0,80 (10 JANELAS DE 1,03). FORNECIMENTO E INSTALAÇÃO. | und | QUANTIDADE | NÃO DESON
[6 empty] | P. UNIT | CUSTO
INSUMO |  | 34360 | BG-057 | KG | 5.402
INSUMO |  | 34360 | CL-009 | KG | 2.14
INSUMO |  | 34360 | CL-011 | KG | 0.845
INSUMO |  | 34360 | CM-063 | KG | 5.106
INSUMO |  | 34360 | LG-068 | KG | 8.946
INSUMO |  | 34360 | LG-074 | KG | 5
INSUMO |  | 34360 | LG-076 | kg
INSUMO |  | 34360 | LG-077 | KG | 0
INSUMO |  | 34360 | LG-085 | KG | 18.547
INSUMO |  | 34360 | LG-092 | KG | 1.623
INSUMO |  | 34360 | MP-347 | KG | 4.5
INSUMO | SEPLAG | COT20 | Braço de max-ar de 600mm | und | 10
INSUMO | SEPLAG | COT21 | Fecho max-ar | und | 10
INSUMO | SEPLAG | COT21-1 | Guarnição em EPDM p/ pingadeira | M | 10.272
INSUMO | SEPLAG | COT22 | Guarnição em EPDM para vidro | M | 35.064
INSUMO | SEPLAG | COT23 | Espuma adesiva 1 face | m | 35.064
INSUMO | SEPLAG | COT24 | Guarnição em EPDM p/ marco max-ar | M | 70.064
INSUMO | SEPLAG | COT25 | PRESILHA DE FIXAÇÃO DO ARREMATE MP-347 | und | 56
INSUMO | SEPLAG | COT26 | Parafuso zincado phillips flangeado autobrocante 4,2 x 16mm | und | 56
INSUMO | SEPLAG | COT27 | PARAF. PANELA PHILIPS INOX 4,8 X32 PONTA PILOTO | UND | 36
INSUMO | SEPLAG | COT28 | CHUMBADOR DE CM-063/060 | und | 56
INSUMO | SEPLAG | COT29 | Silicone neutro incolor 280 g | UND | 5
COMPOSIÇÃO |  | 10505 | VIDRO TEMPERADO INCOLOR E = 6 MM, SEM COLOCACAO | M2 | 8.24
COMPOSIÇÃO |  | 88315 | SERRALHEIRO COM ENCARGOS COMPLEMENTARES | H | 26.86
COMPOSIÇÃO |  | 88316 | SERVENTE COM ENCARGOS COMPLEMENTARES | H | 26.86
TOTAL DO ITEM NÃO DESON. - SEPLAG ARQ 88
TOTAL DO ITEM DESON. - SEPLAG ARQ 88
|  | SEPLAG ARQ 89 | J23- JANELA MAXINA AR 12,60 x 0,80 (12 JANELA DE 1,05). FORNECIMENTO E INSTALAÇÃO. | und | QUANTIDADE | NÃO DESON
[6 empty] | P. UNIT | CUSTO
INSUMO |  | 34360 | BG-057 | KG | 6.565
INSUMO |  | 34360 | CL-009 | KG | 2.502
INSUMO |  | 34360 | CL-011 | KG | 0.988
INSUMO |  | 34360 | CM-063 | KG | 6.164
INSUMO |  | 34360 | LG-068 | KG | 10.809
INSUMO |  | 34360 | LG-074 | KG | 6.111
INSUMO |  | 34360 | LG-076 | kg
INSUMO |  | 34360 | LG-077 | KG | 0
INSUMO |  | 34360 | LG-085 | KG | 22.51
INSUMO |  | 34360 | LG-092 | KG | 1.986
INSUMO |  | 34360 | MP-347 | KG | 5.429
INSUMO | SEPLAG | COT20 | Braço de max-ar de 600mm | und | 12
INSUMO | SEPLAG | COT21 | Fecho max-ar | und | 12
INSUMO | SEPLAG | COT21-1 | Guarnição em EPDM p/ pingadeira | M | 12.572
INSUMO | SEPLAG | COT22 | Guarnição em EPDM para vidro | M | 42.572
INSUMO | SEPLAG | COT23 | Espuma adesiva 1 face | m | 42.572
INSUMO | SEPLAG | COT24 | Guarnição em EPDM p/ marco max-ar | M | 85.372
INSUMO | SEPLAG | COT25 | PRESILHA DE FIXAÇÃO DO ARREMATE MP-347 | und | 68
INSUMO | SEPLAG | COT26 | Parafuso zincado phillips flangeado autobrocante 4,2 x 16mm | und | 68
INSUMO | SEPLAG | COT27 | PARAF. PANELA PHILIPS INOX 4,8 X32 PONTA PILOTO | UND | 44
INSUMO | SEPLAG | COT28 | CHUMBADOR DE CM-063/060 | und | 68
INSUMO | SEPLAG | COT29 | Silicone neutro incolor 280 g | UND | 6
COMPOSIÇÃO |  | 10505 | VIDRO TEMPERADO INCOLOR E = 6 MM, SEM COLOCACAO | M2 | 10.08
COMPOSIÇÃO |  | 88315 | SERRALHEIRO COM ENCARGOS COMPLEMENTARES | H | 32.86
COMPOSIÇÃO |  | 88316 | SERVENTE COM ENCARGOS COMPLEMENTARES | H | 32.86
TOTAL DO ITEM NÃO DESON. - SEPLAG ARQ 89
TOTAL DO ITEM DESON. - SEPLAG ARQ 89
|  | SEPLAG ARQ 90 | J24- janela maxim ar 10,25 x ,90 (10 Janelas de 1,02). FORNECIMENTO E INSTALAÇÃO. | und | QUANTIDADE | NÃO DESON
[6 empty] | P. UNIT | CUSTO
INSUMO |  | 34360 | BG-057 | KG | 5.725
INSUMO |  | 34360 | CL-009 | KG | 2.14
INSUMO |  | 34360 | CL-011 | KG | 0.845
INSUMO |  | 34360 | CM-063 | KG | 5.129
INSUMO |  | 34360 | LG-068 | KG | 8.987
INSUMO |  | 34360 | LG-074 | KG | 5.684
INSUMO |  | 34360 | LG-076 | KG | 0
INSUMO |  | 34360 | LG-077 | KG | 0
INSUMO |  | 34360 | LG-085 | KG | 19.552
INSUMO |  | 34360 | LG-092 | KG | 1.615
INSUMO |  | 34360 | MP-347 | KG | 4.521
INSUMO | SEPLAG | COT20 | Braço de max-ar de 600mm | und | 10
INSUMO | SEPLAG | COT21 | Fecho max-ar | und | 10
INSUMO | SEPLAG | COT21-1 | Guarnição em EPDM p/ pingadeira | M | 10.22
INSUMO | SEPLAG | COT22 | Guarnição em EPDM para vidro | M | 36.964
INSUMO | SEPLAG | COT23 | Espuma adesiva 1 face | m | 36.964
INSUMO | SEPLAG | COT24 | Guarnição em EPDM p/ marco max-ar | M | 73.664
INSUMO | SEPLAG | COT25 | PRESILHA DE FIXAÇÃO DO ARREMATE MP-347 | und | 116
INSUMO | SEPLAG | COT26 | Parafuso zincado phillips flangeado autobrocante 4,2 x 16mm | und | 58
INSUMO | SEPLAG | COT27 | PARAF. PANELA PHILIPS INOX 4,8 X32 PONTA PILOTO | UND | 36
INSUMO | SEPLAG | COT28 | CHUMBADOR DE CM-063/060 | und | 58
INSUMO | SEPLAG | COT29 | Silicone neutro incolor 280 g | UND | 5
COMPOSIÇÃO |  | 10505 | VIDRO TEMPERADO INCOLOR E = 6 MM, SEM COLOCACAO | M2 | 9.18
COMPOSIÇÃO |  | 88315 | SERRALHEIRO COM ENCARGOS COMPLEMENTARES | H | 30.07
COMPOSIÇÃO |  | 88316 | SERVENTE COM ENCARGOS COMPLEMENTARES | H | 30.07
TOTAL DO ITEM NÃO DESON. - SEPLAG ARQ 90
TOTAL DO ITEM DESON. - SEPLAG ARQ 90
|  | SEPLAG ARQ 91 | J25- JANELA MAXIN AR 0,70 x 0,50. FORNECIMENTO E INSTALAÇÃO. | und | QUANTIDADE | NÃO DESON
[6 empty] | P. UNIT | CUSTO
INSUMO |  | 34360 | BG-057 | KG | 0.314
INSUMO |  | 34360 | CL-009 | KG | 0.511
INSUMO |  | 34360 | CL-011 | KG | 0.202
INSUMO |  | 34360 | CM-063 | KG | 0.552
INSUMO |  | 34360 | LG-068 | KG | 0.927
INSUMO |  | 34360 | LG-074 | KG | 0
INSUMO |  | 34360 | LG-076 | kg
INSUMO |  | 34360 | LG-077 | KG | 0
INSUMO |  | 34360 | LG-085 | KG | 1.152
INSUMO |  | 34360 | LG-092 | KG | 0.106
INSUMO |  | 34360 | MP-347 | KG | 0.501
INSUMO | SEPLAG | COT20 | Braço de max-ar de 600mm | und | 1
INSUMO | SEPLAG | COT21 | Fecho max-ar | und | 1
INSUMO | SEPLAG | COT21-1 | Guarnição em EPDM p/ pingadeira | M | 0.672
INSUMO | SEPLAG | COT22 | Guarnição em EPDM para vidro | M | 2.178
INSUMO | SEPLAG | COT23 | Espuma adesiva 1 face | m | 2.178
INSUMO | SEPLAG | COT24 | Guarnição em EPDM p/ marco max-ar | M | 3.578
INSUMO | SEPLAG | COT25 | PRESILHA DE FIXAÇÃO DO ARREMATE MP-347 | und | 8
INSUMO | SEPLAG | COT26 | Parafuso zincado phillips flangeado autobrocante 4,2 x 16mm | und | 8
INSUMO | SEPLAG | COT27 | PARAF. PANELA PHILIPS INOX 4,8 X32 PONTA PILOTO | UND | 0
INSUMO | SEPLAG | COT28 | CHUMBADOR DE CM-063/060 | und | 8
INSUMO | SEPLAG | COT29 | Silicone neutro incolor 280 g | UND | 1
COMPOSIÇÃO |  | 10505 | VIDRO TEMPERADO INCOLOR E = 6 MM, SEM COLOCACAO | M2 | 0.35
COMPOSIÇÃO |  | 88315 | SERRALHEIRO COM ENCARGOS COMPLEMENTARES | H | 1.14
COMPOSIÇÃO |  | 88316 | SERVENTE COM ENCARGOS COMPLEMENTARES | H | 1.14
TOTAL DO ITEM NÃO DESON. - SEPLAG ARQ 91
TOTAL DO ITEM DESON. - SEPLAG ARQ 91
|  | SEPLAG ARQ 92 | J26- JANELA MAXIM AR 2 x 1,70 (2 JANELAS DE 1,00). FORNECIMENTO E INSTALAÇÃO. | und | QUANTIDADE | NÃO DESON
[6 empty] | P. UNIT | CUSTO
INSUMO |  | 34360 | BG-057 | KG | 2.223
INSUMO |  | 34360 | CL-009 | KG | 0.692
INSUMO |  | 34360 | CL-011 | KG | 0.273
INSUMO |  | 34360 | CM-063 | KG | 1.702
INSUMO |  | 34360 | LG-068 | KG | 2.952
INSUMO |  | 34360 | LG-074 | KG | 1.24
INSUMO |  | 34360 | LG-076 | KG | 1.452
INSUMO |  | 34360 | LG-077 | KG | 1.065
INSUMO |  | 34360 | LG-085 | KG | 4.706
INSUMO |  | 34360 | LG-092 | KG | 0.312
INSUMO |  | 34360 | MP-347 | KG | 1.511
INSUMO | SEPLAG | COT20 | Braço de max-ar de 600mm | und | 2
INSUMO | SEPLAG | COT21 | Fecho max-ar | und | 2
INSUMO | SEPLAG | COT21-1 | Guarnição em EPDM p/ pingadeira | M | 1.972
INSUMO | SEPLAG | COT22 | Guarnição em EPDM para vidro | M | 14.496
INSUMO | SEPLAG | COT23 | Espuma adesiva 1 face | m | 14.496
INSUMO | SEPLAG | COT24 | Guarnição em EPDM p/ marco max-ar | M | 16.896
INSUMO | SEPLAG | COT25 | PRESILHA DE FIXAÇÃO DO ARREMATE MP-347 | und | 20
INSUMO | SEPLAG | COT26 | Parafuso zincado phillips flangeado autobrocante 4,2 x 16mm | und | 20
INSUMO | SEPLAG | COT27 | PARAF. PANELA PHILIPS INOX 4,8 X32 PONTA PILOTO | UND | 12
INSUMO | SEPLAG | COT28 | CHUMBADOR DE CM-063/060 | und | 20
INSUMO | SEPLAG | COT29 | Silicone neutro incolor 280 g | UND | 1
COMPOSIÇÃO |  | 10505 | VIDRO TEMPERADO INCOLOR E = 6 MM, SEM COLOCACAO | M2 | 4.1
COMPOSIÇÃO |  | 88315 | SERRALHEIRO COM ENCARGOS COMPLEMENTARES | H | 11.08
COMPOSIÇÃO |  | 88316 | SERVENTE COM ENCARGOS COMPLEMENTARES | H | 11.08
TOTAL DO ITEM NÃO DESON. - SEPLAG ARQ 92
TOTAL DO ITEM DESON. - SEPLAG ARQ 92
|  | SEPLAG ARQ 93 | J27- JANELA MAXIM AR 3,1 x 1,70 (3 JANELA DE 1,03). FORNECIMENTO E INSTALAÇÃO. | und | QUANTIDADE | NÃO DESON
[6 empty] | P. UNIT | CUSTO
INSUMO |  | 34360 | BG-057 | KG | 3.415
INSUMO |  | 34360 | CL-009 | KG | 0.873
INSUMO |  | 34360 | CL-011 | KG | 0.345
INSUMO |  | 34360 | CM-063 | KG | 2.208
INSUMO |  | 34360 | LG-068 | KG | 3.843
INSUMO |  | 34360 | LG-074 | KG | 2.479
INSUMO |  | 34360 | LG-076 | KG | 2.267
INSUMO |  | 34360 | LG-077 | KG | 1.636
INSUMO |  | 34360 | LG-085 | KG | 7.18
INSUMO |  | 34360 | LG-092 | KG | 0.485
INSUMO |  | 34360 | MP-347 | KG | 1.955
INSUMO | SEPLAG | COT20 | Braço de max-ar de 600mm | und | 3
INSUMO | SEPLAG | COT21 | Fecho max-ar | und | 3
INSUMO | SEPLAG | COT21-1 | Guarnição em EPDM p/ pingadeira | M | 3.07
INSUMO | SEPLAG | COT22 | Guarnição em EPDM para vidro | M | 22.182
INSUMO | SEPLAG | COT23 | Espuma adesiva 1 face | m | 22.182
INSUMO | SEPLAG | COT24 | Guarnição em EPDM p/ marco max-ar | M | 24.982
INSUMO | SEPLAG | COT25 | PRESILHA DE FIXAÇÃO DO ARREMATE MP-347 | und | 26
INSUMO | SEPLAG | COT26 | Parafuso zincado phillips flangeado autobrocante 4,2 x 16mm | und | 26
INSUMO | SEPLAG | COT27 | PARAF. PANELA PHILIPS INOX 4,8 X32 PONTA PILOTO | UND | 20
INSUMO | SEPLAG | COT28 | CHUMBADOR DE CM-063/060 | und | 26
INSUMO | SEPLAG | COT29 | Silicone neutro incolor 280 g | UND | 1.5
COMPOSIÇÃO |  | 10505 | VIDRO TEMPERADO INCOLOR E = 6 MM, SEM COLOCACAO | M2 | 5.25
COMPOSIÇÃO |  | 88315 | SERRALHEIRO COM ENCARGOS COMPLEMENTARES | H | 17.18
COMPOSIÇÃO |  | 88316 | SERVENTE COM ENCARGOS COMPLEMENTARES | H | 17.18
TOTAL DO ITEM NÃO DESON. - SEPLAG ARQ 93
TOTAL DO ITEM DESON. - SEPLAG ARQ 93
|  | SEPLAG ARQ 94 | J28- JANELA MAXIN AR 8,40 x ,90 (8 JANELAS DE 1,05). FORNECIMENTO E INSTALAÇÃO. | und | QUANTIDADE | NÃO DESON
[6 empty] | P. UNIT | CUSTO
INSUMO |  | 34360 | BG-057 | KG | 4.646
INSUMO |  | 34360 | CL-009 | KG | 1.778
INSUMO |  | 34360 | CL-011 | KG | 0.702
INSUMO |  | 34360 | CM-063 | KG | 4.278
INSUMO |  | 34360 | LG-068 | KG | 7.488
INSUMO |  | 34360 | LG-074 | KG | 4.421
INSUMO |  | 34360 | LG-076 | KG | 0
INSUMO |  | 34360 | LG-077 | KG | 0
INSUMO |  | 34360 | LG-085 | KG | 15.845
INSUMO |  | 34360 | LG-092 | KG | 1.323
INSUMO |  | 34360 | MP-347 | KG | 3.774
INSUMO | SEPLAG | COT20 | Braço de max-ar de 600mm | und | 8
INSUMO | SEPLAG | COT21 | Fecho max-ar | und | 8
INSUMO | SEPLAG | COT21-1 | Guarnição em EPDM p/ pingadeira | M | 8.37
INSUMO | SEPLAG | COT22 | Guarnição em EPDM para vidro | M | 29.956
INSUMO | SEPLAG | COT23 | Espuma adesiva 1 face | m | 29.956
INSUMO | SEPLAG | COT24 | Guarnição em EPDM p/ marco max-ar | M | 59.356
INSUMO | SEPLAG | COT25 | PRESILHA DE FIXAÇÃO DO ARREMATE MP-347 | und | 48
INSUMO | SEPLAG | COT26 | Parafuso zincado phillips flangeado autobrocante 4,2 x 16mm | und | 48
INSUMO | SEPLAG | COT27 | PARAF. PANELA PHILIPS INOX 4,8 X32 PONTA PILOTO | UND | 28
INSUMO | SEPLAG | COT28 | CHUMBADOR DE CM-063/060 | und | 48
INSUMO | SEPLAG | COT29 | Silicone neutro incolor 280 g | UND | 4
COMPOSIÇÃO |  | 10505 | VIDRO TEMPERADO INCOLOR E = 6 MM, SEM COLOCACAO | M2 | 7.56
COMPOSIÇÃO |  | 88315 | SERRALHEIRO COM ENCARGOS COMPLEMENTARES | H | 24.65
COMPOSIÇÃO |  | 88316 | SERVENTE COM ENCARGOS COMPLEMENTARES | H | 24.65
TOTAL DO ITEM NÃO DESON. - SEPLAG ARQ 94
TOTAL DO ITEM DESON. - SEPLAG ARQ 94
|  | SEPLAG ARQ 95 | J29- janela maxim ar 0,50 x 0,50. FORNECIMENTO E INSTALAÇÃO. | und | QUANTIDADE | NÃO DESON
[6 empty] | P. UNIT | CUSTO
INSUMO |  | 34360 | BG-057 | KG | 0.246
INSUMO |  | 34360 | CL-009 | KG | 0.511
INSUMO |  | 34360 | CL-011 | KG | 0.73
INSUMO |  | 34360 | CM-063 | KG | 0.46
INSUMO |  | 34360 | LG-068 | KG | 0.77
INSUMO |  | 34360 | LG-074 | KG | 0
INSUMO |  | 34360 | LG-076 | kg
INSUMO |  | 34360 | LG-077 | KG | 0
INSUMO |  | 34360 | LG-085 | KG | 0.941
INSUMO |  | 34360 | LG-092 | KG | 0.075
INSUMO |  | 34360 | MP-347 | KG | 0.42
INSUMO | SEPLAG | COT20 | Braço de max-ar de 600mm | und | 1
INSUMO | SEPLAG | COT21 | Fecho max-ar | und | 1
INSUMO | SEPLAG | COT21-1 | Guarnição em EPDM p/ pingadeira | M | 0.472
INSUMO | SEPLAG | COT22 | Guarnição em EPDM para vidro | M | 1.778
INSUMO | SEPLAG | COT23 | Espuma adesiva 1 face | m | 1.778
INSUMO | SEPLAG | COT24 | Guarnição em EPDM p/ marco max-ar | M | 2.778
INSUMO | SEPLAG | COT25 | PRESILHA DE FIXAÇÃO DO ARREMATE MP-347 | und | 8
INSUMO | SEPLAG | COT26 | Parafuso zincado phillips flangeado autobrocante 4,2 x 16mm | und | 8
INSUMO | SEPLAG | COT27 | PARAF. PANELA PHILIPS INOX 4,8 X32 PONTA PILOTO | UND | 0
INSUMO | SEPLAG | COT28 | CHUMBADOR DE CM-063/060 | und | 8
INSUMO | SEPLAG | COT29 | Silicone neutro incolor 280 g | UND | 1
COMPOSIÇÃO |  | 10505 | VIDRO TEMPERADO INCOLOR E = 6 MM, SEM COLOCACAO | M2 | 0.25
COMPOSIÇÃO |  | 88315 | SERRALHEIRO COM ENCARGOS COMPLEMENTARES | H | 0.82
COMPOSIÇÃO |  | 88316 | SERVENTE COM ENCARGOS COMPLEMENTARES | H | 0.82
TOTAL DO ITEM NÃO DESON. - SEPLAG ARQ 95
TOTAL DO ITEM DESON. - SEPLAG ARQ 95
|  | SEPLAG ARQ 96 | J30- janela maxim ar 0,90 x 0,90. FORNECIMENTO E INSTALAÇÃO. | und | QUANTIDADE | NÃO DESON
[6 empty] | P. UNIT | CUSTO
INSUMO |  | 34360 | BG-057 | KG | 0.518
INSUMO |  | 34360 | CL-009 | KG | 0.511
INSUMO |  | 34360 | CL-011 | KG | 0.202
INSUMO |  | 34360 | CM-063 | KG | 0.828
INSUMO |  | 34360 | LG-068 | KG | 1.413
INSUMO |  | 34360 | LG-074 | KG | 0
INSUMO |  | 34360 | LG-076 | KG | 0
INSUMO |  | 34360 | LG-077 | KG | 0
INSUMO |  | 34360 | LG-085 | KG | 1.787
INSUMO |  | 34360 | LG-092 | KG | 0.138
INSUMO |  | 34360 | MP-347 | KG | 0.744
INSUMO | SEPLAG | COT20 | Braço de max-ar de 600mm | und | 1
INSUMO | SEPLAG | COT21 | Fecho max-ar | und | 1
INSUMO | SEPLAG | COT21-1 | Guarnição em EPDM p/ pingadeira | M | 0.872
INSUMO | SEPLAG | COT22 | Guarnição em EPDM para vidro | M | 3.378
INSUMO | SEPLAG | COT23 | Espuma adesiva 1 face | m | 3.378
INSUMO | SEPLAG | COT24 | Guarnição em EPDM p/ marco max-ar | M | 5.178
INSUMO | SEPLAG | COT25 | PRESILHA DE FIXAÇÃO DO ARREMATE MP-347 | und | 12
INSUMO | SEPLAG | COT26 | Parafuso zincado phillips flangeado autobrocante 4,2 x 16mm | und | 12
INSUMO | SEPLAG | COT27 | PARAF. PANELA PHILIPS INOX 4,8 X32 PONTA PILOTO | UND | 0
INSUMO | SEPLAG | COT28 | CHUMBADOR DE CM-063/060 | und | 12
INSUMO | SEPLAG | COT29 | Silicone neutro incolor 280 g | UND | 1
COMPOSIÇÃO |  | 10505 | VIDRO TEMPERADO INCOLOR E = 6 MM, SEM COLOCACAO | M2 | 0.81
COMPOSIÇÃO |  | 88315 | SERRALHEIRO COM ENCARGOS COMPLEMENTARES | H | 2.64
COMPOSIÇÃO |  | 88316 | SERVENTE COM ENCARGOS COMPLEMENTARES | H | 2.64
TOTAL DO ITEM NÃO DESON. - SEPLAG ARQ 96
TOTAL DO ITEM DESON. - SEPLAG ARQ 96
|  | SEPLAG ARQ 97 | J31- JANELA MAXIN AR 1,40 x 0,50 (2 JANELAS DE 0,70). FORNECIMENTO E INSTALAÇÃO. | und | QUANTIDADE | NÃO DESON
[6 empty] | P. UNIT | CUSTO
INSUMO |  | 34360 | BG-057 | KG | 0.642
INSUMO |  | 34360 | CL-009 | KG | 0.692
INSUMO |  | 34360 | CL-011 | KG | 0.273
INSUMO |  | 34360 | CM-063 | KG | 0.874
INSUMO |  | 34360 | LG-068 | KG | 1.494
INSUMO |  | 34360 | LG-074 | KG | 0.328
INSUMO |  | 34360 | LG-076 | kg
INSUMO |  | 34360 | LG-077 | KG | 0
INSUMO |  | 34360 | LG-085 | KG | 2.345
INSUMO |  | 34360 | LG-092 | KG | 0.217
INSUMO |  | 34360 | MP-347 | KG | 0.784
INSUMO | SEPLAG | COT20 | Braço de max-ar de 600mm | und | 2
INSUMO | SEPLAG | COT21 | Fecho max-ar | und | 2
INSUMO | SEPLAG | COT21-1 | Guarnição em EPDM p/ pingadeira | M | 1.372
INSUMO | SEPLAG | COT22 | Guarnição em EPDM para vidro | M | 4.432
INSUMO | SEPLAG | COT23 | Espuma adesiva 1 face | m | 4.432
INSUMO | SEPLAG | COT24 | Guarnição em EPDM p/ marco max-ar | M | 8.232
INSUMO | SEPLAG | COT25 | PRESILHA DE FIXAÇÃO DO ARREMATE MP-347 | und | 12
INSUMO | SEPLAG | COT26 | Parafuso zincado phillips flangeado autobrocante 4,2 x 16mm | und | 12
INSUMO | SEPLAG | COT27 | PARAF. PANELA PHILIPS INOX 4,8 X32 PONTA PILOTO | UND | 4
INSUMO | SEPLAG | COT28 | CHUMBADOR DE CM-063/060 | und | 12
INSUMO | SEPLAG | COT29 | Silicone neutro incolor 280 g | UND | 1
COMPOSIÇÃO |  | 10505 | VIDRO TEMPERADO INCOLOR E = 6 MM, SEM COLOCACAO | M2 | 0.7
COMPOSIÇÃO |  | 88315 | SERRALHEIRO COM ENCARGOS COMPLEMENTARES | H | 2.28
COMPOSIÇÃO |  | 88316 | SERVENTE COM ENCARGOS COMPLEMENTARES | H | 2.28
TOTAL DO ITEM NÃO DESON. - SEPLAG ARQ 97
TOTAL DO ITEM DESON. - SEPLAG ARQ 97
|  | SEPLAG ARQ 98 | J32- janela maxim ar 1,90 x 0,50 (4 Janelas de 0,475). FORNECIMENTO E INSTALAÇÃO. | und | QUANTIDADE | NÃO DESON
[6 empty] | P. UNIT | CUSTO
INSUMO |  | 34360 | BG-057 | KG | 0.99
INSUMO |  | 34360 | CL-009 | KG | 1.054
INSUMO |  | 34360 | CL-011 | KG | 0.416
INSUMO |  | 34360 | CM-063 | KG | 1.104
INSUMO |  | 34360 | LG-068 | KG | 1.899
INSUMO |  | 34360 | LG-074 | KG | 0.983
INSUMO |  | 34360 | LG-076 | kg
INSUMO |  | 34360 | LG-077 | KG | 0
INSUMO |  | 34360 | LG-085 | KG | 3.775
INSUMO |  | 34360 | LG-092 | KG | 0.296
INSUMO |  | 34360 | MP-347 | KG | 0.986
INSUMO | SEPLAG | COT20 | Braço de max-ar de 600mm | und | 4
INSUMO | SEPLAG | COT21 | Fecho max-ar | und | 4
INSUMO | SEPLAG | COT21-1 | Guarnição em EPDM p/ pingadeira | M | 1.872
INSUMO | SEPLAG | COT22 | Guarnição em EPDM para vidro | M | 7.14
INSUMO | SEPLAG | COT23 | Espuma adesiva 1 face | m | 7.14
INSUMO | SEPLAG | COT24 | Guarnição em EPDM p/ marco max-ar | M | 13.94
INSUMO | SEPLAG | COT25 | PRESILHA DE FIXAÇÃO DO ARREMATE MP-347 | und | 14
INSUMO | SEPLAG | COT26 | Parafuso zincado phillips flangeado autobrocante 4,2 x 16mm | und | 14
INSUMO | SEPLAG | COT27 | PARAF. PANELA PHILIPS INOX 4,8 X32 PONTA PILOTO | UND | 12
INSUMO | SEPLAG | COT28 | CHUMBADOR DE CM-063/060 | und | 14
INSUMO | SEPLAG | COT29 | Silicone neutro incolor 280 g | UND | 2
COMPOSIÇÃO |  | 10505 | VIDRO TEMPERADO INCOLOR E = 6 MM, SEM COLOCACAO | M2 | 0.95
COMPOSIÇÃO |  | 88315 | SERRALHEIRO COM ENCARGOS COMPLEMENTARES | H | 3.1
COMPOSIÇÃO |  | 88316 | SERVENTE COM ENCARGOS COMPLEMENTARES | H | 3.1
TOTAL DO ITEM NÃO DESON. - SEPLAG ARQ 98
TOTAL DO ITEM DESON. - SEPLAG ARQ 98
|  | SEPLAG ARQ 99 | J33- janela maxim ar 2,28 x 1,70 (2 Janelas de 1,14). FORNECIMENTO E INSTALAÇÃO. | und | QUANTIDADE | NÃO DESON
[6 empty] | P. UNIT | CUSTO
INSUMO |  | 34360 | BG-057 | KG | 2.414
INSUMO |  | 34360 | CL-009 | KG | 0.692
INSUMO |  | 34360 | CL-011 | KG | 0.273
INSUMO |  | 34360 | CM-063 | KG | 1.831
INSUMO |  | 34360 | LG-068 | KG | 3.179
INSUMO |  | 34360 | LG-074 | KG | 1.24
INSUMO |  | 34360 | LG-076 | KG | 1.666
INSUMO |  | 34360 | LG-077 | KG | 1.156
INSUMO |  | 34360 | LG-085 | KG | 5.002
INSUMO |  | 34360 | LG-092 | KG | 0.356
INSUMO |  | 34360 | MP-347 | KG | 1.624
INSUMO | SEPLAG | COT20 | Braço de max-ar de 600mm | und | 2
INSUMO | SEPLAG | COT21 | Fecho max-ar | und | 2
INSUMO | SEPLAG | COT21-1 | Guarnição em EPDM p/ pingadeira | M | 2.252
INSUMO | SEPLAG | COT22 | Guarnição em EPDM para vidro | M | 15.616
INSUMO | SEPLAG | COT23 | Espuma adesiva 1 face | m | 15.616
INSUMO | SEPLAG | COT24 | Guarnição em EPDM p/ marco max-ar | M | 17.916
INSUMO | SEPLAG | COT25 | PRESILHA DE FIXAÇÃO DO ARREMATE MP-347 | und | 22
INSUMO | SEPLAG | COT26 | Parafuso zincado phillips flangeado autobrocante 4,2 x 16mm | und | 22
INSUMO | SEPLAG | COT27 | PARAF. PANELA PHILIPS INOX 4,8 X32 PONTA PILOTO | UND | 12
INSUMO | SEPLAG | COT28 | CHUMBADOR DE CM-063/060 | und | 22
INSUMO | SEPLAG | COT29 | Silicone neutro incolor 280 g | UND | 1
COMPOSIÇÃO |  | 10505 | VIDRO TEMPERADO INCOLOR E = 6 MM, SEM COLOCACAO | M2 | 3.88
COMPOSIÇÃO |  | 88315 | SERRALHEIRO COM ENCARGOS COMPLEMENTARES | H | 15.52
COMPOSIÇÃO |  | 88316 | SERVENTE COM ENCARGOS COMPLEMENTARES | H | 15.52
TOTAL DO ITEM NÃO DESON. - SEPLAG ARQ 99
TOTAL DO ITEM DESON. - SEPLAG ARQ 99
|  | SEPLAG ARQ 100 | PERGOLADO (3,10 X4,55 m) EM MADEIRA DE LEI MACIÇA TRATADA, FORNECIMENTO E INSTALAÇÃO | und | QUANTIDADE | NÃO DESON
[6 empty] | P. UNIT | CUSTO
INSUMO |  | 4006 | MADEIRA SERRADA EM PINUS, MISTA OU EQUIVALENTE DA REGIAO - BRUTA | M3 | 2.51
INSUMO |  | 93358 | ESCAVAÇÃO MANUAL DE VALA COM PROFUNDIDADE MENOR OU IGUAL A 1,30 M. AF_02/2021 | M3 | 1.51
INSUMO |  | 94964 | CONCRETO FCK = 20MPA, TRAÇO 1:2,7:3 (EM MASSA SECA DE CIMENTO/ AREIA MÉDIA/ BRITA 1) - PREPARO MECÂNICO COM BETONEIRA 400 L. AF_05/2021 | M3 | 1.51
INSUMO |  | 102203 | PINTURA VERNIZ (INCOLOR) ALQUÍDICO EM MADEIRA, USO INTERNO E EXTERNO, 1 DEMÃO. AF_01/2021 | M2 | 43.4
INSUMO |  | 102234 | PINTURA IMUNIZANTE PARA MADEIRA, 2 DEMÃOS. AF_01/2021 | M2 | 47.6
INSUMO |  | 102193 | LIXAMENTO DE MADEIRA PARA APLICAÇÃO DE FUNDO OU PINTURA. AF_01/2021 | M2 | 43.4
INSUMO |  | 429 | PARAFUSO M16 EM ACO GALVANIZADO, COMPRIMENTO = 300 MM, DIAMETRO = 16 MM, ROSCA DUPLA | UN | 6
INSUMO |  | 40568 | PREGO DE ACO POLIDO COM CABECA 22 X 48 (4 1/4 X 5) | KG | 0.5
INSUMO |  | 88309 | PEDREIRO COM ENCARGOS COMPLEMENTARES | H | 8
INSUMO |  | 88242 | AJUDANTE DE PEDREIRO COM ENCARGOS COMPLEMENTARES | H | 8
INSUMO |  | 88239 | AJUDANTE DE CARPINTEIRO COM ENCARGOS COMPLEMENTARES | H | 8
COMPOSIÇÃO |  | 88262 | CARPINTEIRO DE FORMAS COM ENCARGOS COMPLEMENTARES | H | 8
COMPOSIÇÃO |  | 88315 | SERRALHEIRO COM ENCARGOS COMPLEMENTARES | H | 8
COMPOSIÇÃO |  | 88316 | SERVENTE COM ENCARGOS COMPLEMENTARES | H | 8
TOTAL DO ITEM NÃO DESON. - SEPLAG ARQ 100
TOTAL DO ITEM DESON. - SEPLAG ARQ 100
|  | SEPLAG ARQ 101 | PERGOLADO (14,33 X 21,50 m) EM MADEIRA DE LEI MACIÇA TRATADA, FORNECIMENTO E INSTALAÇÃO | und | QUANTIDADE | NÃO DESON
[6 empty] | P. UNIT | CUSTO
INSUMO |  | 4006 | MADEIRA SERRADA EM PINUS, MISTA OU EQUIVALENTE DA REGIAO - BRUTA | M3 | 16.5
INSUMO |  | 93358 | ESCAVAÇÃO MANUAL DE VALA COM PROFUNDIDADE MENOR OU IGUAL A 1,30 M. AF_02/2021 | M3 | 9.82
INSUMO |  | 94964 | CONCRETO FCK = 20MPA, TRAÇO 1:2,7:3 (EM MASSA SECA DE CIMENTO/ AREIA MÉDIA/ BRITA 1) - PREPARO MECÂNICO COM BETONEIRA 400 L. AF_05/2021 | M3 | 9.82
INSUMO |  | 102203 | PINTURA VERNIZ (INCOLOR) ALQUÍDICO EM MADEIRA, USO INTERNO E EXTERNO, 1 DEMÃO. AF_01/2021 | M2 | 286.49
INSUMO |  | 102234 | PINTURA IMUNIZANTE PARA MADEIRA, 2 DEMÃOS. AF_01/2021 | M2 | 313.79
INSUMO |  | 102193 | LIXAMENTO DE MADEIRA PARA APLICAÇÃO DE FUNDO OU PINTURA. AF_01/2021 | M2 | 286.49
INSUMO |  | 429 | PARAFUSO M16 EM ACO GALVANIZADO, COMPRIMENTO = 300 MM, DIAMETRO = 16 MM, ROSCA DUPLA | UN | 39
INSUMO |  | 431 | PARAFUSO M16 EM ACO GALVANIZADO, COMPRIMENTO = 200 MM, DIAMETRO = 16 MM, ROSCA MAQUINA, CABECA QUADRADA | UN | 22
INSUMO |  | 40623 | CHAPA PARA EMENDA DE VIGA, EM ACO GROSSO, QUALIDADE ESTRUTURAL, BITOLA 3/16 ", E= 4,75 MM, 4 FUROS, LARGURA 45 MM, COMPRIMENTO 500 MM | PAR | 11
INSUMO |  | 40568 | PREGO DE ACO POLIDO COM CABECA 22 X 48 (4 1/4 X 5) | KG | 3
INSUMO |  | 88309 | PEDREIRO COM ENCARGOS COMPLEMENTARES | H | 24
INSUMO |  | 88242 | AJUDANTE DE PEDREIRO COM ENCARGOS COMPLEMENTARES | H | 24
INSUMO |  | 88239 | AJUDANTE DE CARPINTEIRO COM ENCARGOS COMPLEMENTARES | H | 24
COMPOSIÇÃO |  | 88262 | CARPINTEIRO DE FORMAS COM ENCARGOS COMPLEMENTARES | H | 24
COMPOSIÇÃO |  | 88315 | SERRALHEIRO COM ENCARGOS COMPLEMENTARES | H | 12
COMPOSIÇÃO |  | 88316 | SERVENTE COM ENCARGOS COMPLEMENTARES | H | 12
TOTAL DO ITEM NÃO DESON. - SEPLAG ARQ 101
TOTAL DO ITEM DESON. - SEPLAG ARQ 101
|  | SEPLAG ARQ 102 | ESTRUTURA METALICA EM ACO ESTRUTURAL PARA COBERTURA METALICA APOIADA EM LAJE DE CONCRETO, FORNECIMENTO E INSTALAÇÃO | KG | QUANTIDADE | NÃO DESON
[6 empty] | P. UNIT | CUSTO
SINAPI 73970/001 12/2019
INSUMO |  | 43082 | PERFIL "I" DE ACO LAMINADO, ABAS PARALELAS, "W", QUALQUER BITOLA | KG | 1.05
INSUMO |  | 88315 | SERRALHEIRO COM ENCARGOS COMPLEMENTARES | H | 0.15
INSUMO |  | 88316 | SERVENTE COM ENCARGOS COMPLEMENTARES | H | 0.15
INSUMO |  | 98746 | SOLDA DE TOPO EM CHAPA/PERFIL/TUBO DE AÇO CHANFRADO, ESPESSURA=1/4''. AF_06/2018 | M | 0.006
TOTAL DO ITEM NÃO DESON. - SEPLAG ARQ 102
TOTAL DO ITEM DESON. - SEPLAG ARQ 102
|  | SEPLAG ARQ 103 | FACHADA DE ACM (ALUMINIO COMPOSTO) FIXADO ESTRUTURA METALICA. FORNCECIMENTO E INSTALAÇÃO. | M² | QUANTIDADE | NÃO DESON
[6 empty] | P. UNIT | CUSTO
|  | PROPRIO | FONTE: SEINFRA C4501
COMPOSIÇÃO |  | 88316 | SERVENTE COM ENCARGOS COMPLEMENTARES | H | 4.9
COMPOSIÇÃO |  | 88278 | MONTADOR DE ESTRUTURA METÁLICA COM ENCARGOS COMPLEMENTARES | H | 2.6
COMPOSIÇÃO | SINAPI | 88315 | SERRALHEIRO COM ENCARGOS COMPLEMENTARES | H | 2.3
TOTAL DO ITEM NÃO DESON. - SEPLAG ARQ 103
TOTAL DO ITEM DESON. - SEPLAG ARQ 103
|  | SEPLAG ARQ 104 | PORTAO EM PERFIS ATE 4"X1.1/2" E CHAPAS COM ESPESSURA DE ATE 3,00 MM EM ALUMINIO, FORNECIMENTO E INSTALAÇÃO | UND | QUANTIDADE | NÃO DESON
[6 empty] | P. UNIT | CUSTO
|  | PROPRIO | FONTE: SINAPI 68054 JAN/2019
COMPOSIÇÃO |  | 34360 | PERFIL DE ALUMINIO ANODIZADO | KG | 24.09
COMPOSIÇÃO |  | 43701 | CHAPA/BOBINA LISA EM ALUMINIO, LIGA 1.200 - H14, QUALQUER ESPESSURA, QUALQUER LARGURA | KG | 60.75
COMPOSIÇÃO |  | 88315 | SERRALHEIRO COM ENCARGOS COMPLEMENTARES | H | 24
COMPOSIÇÃO |  | 88251 | AUXILIAR DE SERRALHEIRO COM ENCARGOS COMPLEMENTARES | H | 24
TOTAL DO ITEM NÃO DESON. - SEPLAG ARQ 104
TOTAL DO ITEM DESON. - SEPLAG ARQ 104
|  | SEPLAG ARQ 105 | REVESTIMENTO CERÂMICO PARA PISO COM PLACAS TIPO PORCELANATO RETIFICADO 0,90X0,90m PORTOBELLO OU SIMILAR, ARGAMASSA TIPO AC III, APLICADAS EM AMBIENTES DE ÁREA MAIOR QUE 5 M2 NA ALTURA INTEIRA DAS PAREDES. FORNECIMENTO E INSTALAÇÃO. AF_06/2014 | m² | QUANTIDADE | NÃO DESON
[6 empty] | P. UNIT | CUSTO
COTAÇÃO |  | 38195 | PISO PORCELANATO, BORDA RETA, EXTRA, FORMATO MAIOR QUE 2025 CM2 | M2 | 1.05
INSUMO |  | 34357 | REJUNTE CIMENTICIO, QUALQUER COR | KG | 0.42
INSUMO |  | 37595 | ARGAMASSA COLANTE TIPO AC III | KG | 4.86
COMPOSICAO |  | 88256 | AZULEJISTA OU LADRILHISTA COM ENCARGOS COMPLEMENTARES | H | 0.49
COMPOSICAO |  | 88316 | SERVENTE COM ENCARGOS COMPLEMENTARES | H | 0.29
TOTAL DO ITEM NÃO DESON. - SEPLAG ARQ 105
TOTAL DO ITEM DESON. - SEPLAG ARQ 105
|  | SEPLAG ARQ 106 | REVESTIMENTO CERÂMICO PARA PAREDES INTERNAS COM PLACAS TIPO PORCELANATO RETIFICADO 0,30X0,90m PORTOBELLO OU SIMILAR, ARGAMASSA TIPO AC III, APLICADAS EM AMBIENTES DE ÁREA MAIOR QUE 5 M2 NA ALTURA INTEIRA DAS PAREDES. FORNECIMENTO E INSTALAÇÃO. AF_06/2014 | M | QUANTIDADE | NÃO DESON
[6 empty] | P. UNIT | CUSTO
COTAÇÃO |  | 38195 | PISO PORCELANATO, BORDA RETA, EXTRA, FORMATO MAIOR QUE 2025 CM2 | M2 | 1.05
INSUMO |  | 34357 | REJUNTE CIMENTICIO, QUALQUER COR | KG | 0.42
INSUMO |  | 37595 | ARGAMASSA COLANTE TIPO AC III | KG | 4.86
COMPOSICAO |  | 88256 | AZULEJISTA OU LADRILHISTA COM ENCARGOS COMPLEMENTARES | H | 0.49
COMPOSICAO |  | 88316 | SERVENTE COM ENCARGOS COMPLEMENTARES | H | 0.29
TOTAL DO ITEM NÃO DESON. - SEPLAG ARQ 106
TOTAL DO ITEM DESON. - SEPLAG ARQ 106
|  | SEPLAG ARQ 107 | BACIA SANITÁRIA DECA COM LOUÇA BRANCA. FORNECIMENTO E INSTALAÇÃO. | M | QUANTIDADE | NÃO DESON
[6 empty] | P. UNIT | CUSTO
REFERÊNCIA SINAPI - 95469
COTAÇÃO | SEPLAG | COT33 | BACIA SANITÁRIA PIANO DECA | und | 1
INSUMO |  | 4384 | PARAFUSO NIQUELADO COM ACABAMENTO CROMADO PARA FIXAR PECA SANITARIA, INCLUI PORCA CEGA, ARRUELA E BUCHA DE NYLON TAMANHO S-10 | UN | 2
INSUMO |  | 6138 | ANEL DE VEDACAO, PVC FLEXIVEL, 100 MM, PARA SAIDA DE BACIA / VASO SANITARIO | UN | 1
COMPOSICAO |  | 37329 | REJUNTE EPOXI, QUALQUER COR | KG | 0.0081
COMPOSICAO |  | 88267 | ENCANADOR OU BOMBEIRO HIDRÁULICO COM ENCARGOS COMPLEMENTARES | H | 0.4968
COMPOSICAO |  | 88316 | SERVENTE COM ENCARGOS COMPLEMENTARES | H | 0.3495
TOTAL DO ITEM NÃO DESON. - SEPLAG ARQ 107
TOTAL DO ITEM DESON. - SEPLAG ARQ 107
|  | SEPLAG ARQ 108 | ASSENTO SANITÁRIO TERMOFIXO - FORNECIMENTO E INSTALACAO. | UND | QUANTIDADE | NÃO DESON
[6 empty] | P. UNIT | CUSTO
|  | FONTE SINAPI | 100849 - ASSENTO SANITÁRIO CONVENCIONAL - FORNECIMENTO E INSTALACAO. AF_01/2020
INSUMO | SEPLAG | COT34 | ASSENTO TERMOFIXO | und | 1
COMPOSIÇÃO |  | 88267 | ENCANADOR OU BOMBEIRO HIDRÁULICO COM ENCARGOS COMPLEMENTARES | H | 0.15
COMPOSIÇÃO |  | 88316 | SERVENTE COM ENCARGOS COMPLEMENTARES | H | 0.04
TOTAL DO ITEM NÃO DESON. - SEPLAG ARQ 108
TOTAL DO ITEM DESON. - SEPLAG ARQ 108
|  | SEPLAG ARQ 109 | CUBA DE EMBUTIR QUADRADA DE APOIO EM LOUÇA BRANCA DECA OU SIMILAR - FORNECIMENTO E INSTALAÇÃO. | UND | QUANTIDADE | NÃO DESON
[6 empty] | P. UNIT | CUSTO
|  | FONTE SINAPI | 86901 - CUBA DE EMBUTIR OVAL EM LOUÇA BRANCA, 35 X 50CM OU EQUIVALENTE - FORNECIMENTO E INSTALAÇÃO. AF_01/2020
INSUMO |  | 4823 | MASSA PLASTICA PARA MARMORE/GRANITO | KG | 0.52
INSUMO | SEPLAG | COT35 | CUBA DE LOUÇA QUADRADA DE APOIO - CÓD.L.73.17 - BRANCO GELO - DECA | und | 1
COMPOSIÇÃO |  | 88274 | MARMORISTA/GRANITEIRO COM ENCARGOS COMPLEMENTARES | H | 0.84
COMPOSIÇÃO |  | 88316 | SERVENTE COM ENCARGOS COMPLEMENTARES | H | 0.26
TOTAL DO ITEM NÃO DESON. - SEPLAG ARQ 109
TOTAL DO ITEM DESON. - SEPLAG ARQ 109
|  | SEPLAG ARQ 110 | VÁLVULA DE DESCARGA HYDRA PLUS DECA OU SIMILAR - FORNECIMENTO E INSTALAÇÃO. AF_01/2019 | UND | QUANTIDADE | NÃO DESON
[6 empty] | P. UNIT | CUSTO
|  | FONTE SINAPI | 99635 - VÁLVULA DE DESCARGA METÁLICA, BASE 1 1/2 ", ACABAMENTO METALICO CROMADO - FORNECIMENTO E INSTALAÇÃO. AF_01/2019
INSUMO |  | 3148 | FITA VEDA ROSCA EM ROLOS DE 18 MM X 50 M (L X C) | UN | 0.19
INSUMO | SEPLAG | COT36 | VÁLVULA DE DESCARGA HYDRA PLUS 1.1/2 HYDRA PLUS 255.C.112 | und | 1
COMPOSIÇÃO |  | 88248 | AUXILIAR DE ENCANADOR OU BOMBEIRO HIDRÁULICO COM ENCARGOS COMPLEMENTARES | H | 0.8
COMPOSIÇÃO |  | 88267 | ENCANADOR OU BOMBEIRO HIDRÁULICO COM ENCARGOS COMPLEMENTARES | H | 0.8
TOTAL DO ITEM NÃO DESON. - SEPLAG ARQ 110
TOTAL DO ITEM DESON. - SEPLAG ARQ 110
|  | SEPLAG ARQ 111 | PORTA PRETA LISA SÓLIDA PORMADE O,70X2,10 DE CORRER, INCLUSO ADUELA 1A, ALIZAR 1A, TRILHO E FECHADURA, ACABAMENTO DE COR UNIFORME, RESISTENTES A ESTUFAMENTOS. FORNECIMENTO E INSTALAÇÃO | UND | QUANTIDADE | NÃO DESON
[6 empty] | P. UNIT | CUSTO
INSUMO | SEPLAG | COT02 | KIT PORTA PRONTA PRETA LISA SÓLIDA PORMADE. | und | 1
COMPOSIÇÃO |  | 1214 | CARPINTEIRO DE ESQUADRIAS (HORISTA) | H | 1
COMPOSIÇÃO |  | 88316 | SERVENTE COM ENCARGOS COMPLEMENTARES | H | 0.19
INSUMO |  | 11581 | TRILHO PANTOGRAFICO CONCAVO, TIPO U, EM ALUMINIO, COM DIMENSOES DE APROX *35 X 35* MM, PARA ROLDANA DE PORTA DE CORRER | M | 1.19
INSUMO |  | 11575 | ROLDANA CONCAVA DUPLA, 4 RODAS, EM ZAMAC COM CHAPA DE LATAO, ROLAMENTOS EM ACO, PARA PORTAS E JANELAS DE CORRER | UN | 1
TOTAL DO ITEM NÃO DESON. - SEPLAG ARQ 111
TOTAL DO ITEM DESON. - SEPLAG ARQ 111
|  | SEPLAG ARQ 112 | REVESTIMENTO DE PAREDE DE GRANITO BRANCO SIENA, DE 2,00 X 1,00 M - FORNECIMENTO E INSTALAÇÃO. | UND | QUANTIDADE | NÃO DESON
[6 empty] | P. UNIT | CUSTO
INSUMO |  | 4823 | MASSA PLASTICA PARA MARMORE/GRANITO | KG | 0.38
INSUMO |  | 11692 | BANCADA/ BANCA EM MARMORE, POLIDO, BRANCO COMUM, E= *3* CM | M2 | 2
INSUMO |  | 37329 | REJUNTE EPOXI, QUALQUER COR | KG | 0.08
COMPOSIÇÃO |  | 88274 | MARMORISTA/GRANITEIRO COM ENCARGOS COMPLEMENTARES | H | 1.92
COMPOSIÇÃO |  | 88316 | SERVENTE COM ENCARGOS COMPLEMENTARES | H | 0.98
TOTAL DO ITEM NÃO DESON. - SEPLAG ARQ 112
TOTAL DO ITEM DESON. - SEPLAG ARQ 112
|  | SEPLAG ARQ 113 | BANCADA DE GRANITO BRANCO SIENA, DE 1,55 X 0,50 M, PARA LAVATÓRIO - FORNECIMENTO E INSTALAÇÃO. AF_01/2020 | UND | QUANTIDADE | NÃO DESON
[6 empty] | P. UNIT | CUSTO
|  | FONTE SINAPI | 86895 - BANCADA DE GRANITO CINZA POLIDO, DE 0,50 X 0,50 M, PARA LAVATÓRIO - FORNECIMENTO E INSTALAÇÃO. AF_01/2020
INSUMO |  | 4823 | MASSA PLASTICA PARA MARMORE/GRANITO | KG | 0.38
INSUMO |  | 7568 | BUCHA DE NYLON SEM ABA S10, COM PARAFUSO DE 6,10 X 65 MM EM ACO ZINCADO COM ROSCA SOBERBA, CABECA CHATA E FENDA PHILLIPS | UN | 6
INSUMO |  | 11692 | BANCADA/ BANCA EM MARMORE, POLIDO, BRANCO COMUM, E= *3* CM | M2 | 0.775
INSUMO |  | 37329 | REJUNTE EPOXI, QUALQUER COR | KG | 0.031
INSUMO |  | 37590 | SUPORTE MAO-FRANCESA EM ACO, ABAS IGUAIS 30 CM, CAPACIDADE MINIMA 60 KG, BRANCO | UN | 2
COMPOSIÇÃO |  | 88274 | MARMORISTA/GRANITEIRO COM ENCARGOS COMPLEMENTARES | H | 1.92
COMPOSIÇÃO |  | 88316 | SERVENTE COM ENCARGOS COMPLEMENTARES | H | 0.98
TOTAL DO ITEM NÃO DESON. - SEPLAG ARQ 113
TOTAL DO ITEM DESON. - SEPLAG ARQ 113
|  | SEPLAG ARQ 114 | BANCADA DE GRANITO BRANCO SIENA, DE 2,00 X 0,58 M, PARA COZINHA - FORNECIMENTO E INSTALAÇÃO. AF_01/2020 | UND | QUANTIDADE | NÃO DESON
[6 empty] | P. UNIT | CUSTO
|  | FONTE SINAPI | 86895 - BANCADA DE GRANITO CINZA POLIDO, DE 0,50 X 0,50 M, PARA LAVATÓRIO - FORNECIMENTO E INSTALAÇÃO. AF_01/2020
INSUMO |  | 4823 | MASSA PLASTICA PARA MARMORE/GRANITO | KG | 0.38
INSUMO |  | 7568 | BUCHA DE NYLON SEM ABA S10, COM PARAFUSO DE 6,10 X 65 MM EM ACO ZINCADO COM ROSCA SOBERBA, CABECA CHATA E FENDA PHILLIPS | UN | 6
INSUMO |  | 11692 | BANCADA/ BANCA EM MARMORE, POLIDO, BRANCO COMUM, E= *3* CM | M2 | 1.16
INSUMO |  | 37329 | REJUNTE EPOXI, QUALQUER COR | KG | 0.0464
INSUMO |  | 37590 | SUPORTE MAO-FRANCESA EM ACO, ABAS IGUAIS 30 CM, CAPACIDADE MINIMA 60 KG, BRANCO | UN | 2
COMPOSIÇÃO |  | 88274 | MARMORISTA/GRANITEIRO COM ENCARGOS COMPLEMENTARES | H | 2.8814
COMPOSIÇÃO |  | 88316 | SERVENTE COM ENCARGOS COMPLEMENTARES | H | 1.4716
TOTAL DO ITEM NÃO DESON. - SEPLAG ARQ 114
TOTAL DO ITEM DESON. - SEPLAG ARQ 114
|  | SEPLAG ARQ 115 | GUARDA CORPO COM CORRIMÃO DUPLO EM TUBO DE AÇO INOXIDAVEL 1 1/2", COM CHUMBADORES PARA FIXAÇÃO NO PISO | m | QUANTIDADE | NÃO DESON
[6 empty] | P. UNIT | CUSTO
FONTE: ORSE 12385
Mão de Obra
COMPOSIÇÃO |  | 88309 | PEDREIRO COM ENCARGOS COMPLEMENTARES | H | 0.6
COMPOSIÇÃO |  | 88315 | SERRALHEIRO COM ENCARGOS COMPLEMENTARES | H | 1.3
COMPOSIÇÃO |  | 88316 | SERVENTE COM ENCARGOS COMPLEMENTARES | H | 1.3
COMPOSIÇÃO |  | 88317 | SOLDADOR COM ENCARGOS COMPLEMENTARES | H | 0.6
Materiais
INSUMO |  | 10998 | ELETRODO REVESTIDO AWS - E-6010, DIAMETRO IGUAL A 4,00 MM | KG | 0.8
INSUMO | SEPLAG | COT51 | TUBO ACO INOXIDAVEL, DN 40 MM ( 1 1/2") | M | 5.63
INSUMO |  | 87299 | ARGAMASSA TRAÇO 1:3 (EM VOLUME DE CIMENTO E AREIA MÉDIA ÚMIDA) PARA CONTRAPISO, PREPARO MECÂNICO COM BETONEIRA 600 L. AF_08/2019 | M3 | 0.003
INSUMO | SEPLAG | COT52 | TUBO ACO INOXIDAVEL, DN 32 MM ( 1") | M | 1.05
INSUMO | SEPLAG | COT53 | BARRA ACO INOXIDAVEL, DN 10 MM 3/8'' | UND | 0.3
TOTAL DO ITEM NÃO DESON. - SEPLAG ARQ 115
TOTAL DO ITEM DESON. - SEPLAG ARQ 115
|  | SEPLAG ARQ 116 | CORRIMÃO DUPLO EM TUBO AÇO INOXIDAVEL 1 1/2", COM CHUMBADORES PARA FIXAÇÃO NO PISO | m | QUANTIDADE | NÃO DESON
[6 empty] | P. UNIT | CUSTO
FONTE: ORSE 12189
Mão de Obra
COMPOSIÇÃO |  | 88309 | PEDREIRO COM ENCARGOS COMPLEMENTARES | H | 0.4
COMPOSIÇÃO |  | 88315 | SERRALHEIRO COM ENCARGOS COMPLEMENTARES | H | 0.8
COMPOSIÇÃO |  | 88316 | SERVENTE COM ENCARGOS COMPLEMENTARES | H | 1
|  | 88317 | SOLDADOR COM ENCARGOS COMPLEMENTARES | H | 0.6
Materiais
INSUMO |  | 10998 | ELETRODO REVESTIDO AWS - E-6010, DIAMETRO IGUAL A 4,00 MM | KG | 0.6
INSUMO | SEPLAG | COT57 | TUBO ACO INOXIDAVEL, DN 40 MM ( 1 1/2") | M | 2.3
INSUMO |  | 87299 | ARGAMASSA TRAÇO 1:3 (EM VOLUME DE CIMENTO E AREIA MÉDIA ÚMIDA) PARA CONTRAPISO, PREPARO MECÂNICO COM BETONEIRA 600 L. AF_08/2019 | M3 | 0.003
INSUMO | SEPLAG | COT58 | BARRA ACO INOXIDAVEL, DN 10 MM (3/8'') | UND | 1
TOTAL DO ITEM NÃO DESON. - SEPLAG ARQ 116
TOTAL DO ITEM DESON. - SEPLAG ARQ 116
|  | SEPLAG ARQ 117 | PORTICO PRINCIAL - ESTRUTURA METALICA, FORNECIMENTO E INSTALAÇÃO | UND | QUANTIDADE | NÃO DESON
[6 empty] | P. UNIT | CUSTO
Mão de Obra
COMPOSIÇÃO |  | 88278 | MONTADOR DE ESTRUTURA METÁLICA COM ENCARGOS COMPLEMENTARES | H | 33.4534
COMPOSIÇÃO |  | 88316 | SERVENTE COM ENCARGOS COMPLEMENTARES | H | 6.6907
Materiais
INSUMO |  | 10997 | ELETRODO REVESTIDO AWS - E7018, DIAMETRO IGUAL A 4,00 MM | KG | 5.018
INSUMO |  | 40598 | PERFIL UDC ("U" DOBRADO DE CHAPA) SIMPLES DE ACO LAMINADO, GALVANIZADO, ASTM A36, 127 X 50 MM, E= 3 MM | KG | 1672.67
TOTAL DO ITEM NÃO DESON. - SEPLAG ARQ 117
TOTAL DO ITEM DESON. - SEPLAG ARQ 117
|  | SEPLAG ARQ 118 | PORTICO PERICIA - ESTRUTURA METALICA, FORNECIMENTO E INSTALAÇÃO | UND | QUANTIDADE | NÃO DESON
[6 empty] | P. UNIT | CUSTO
Mão de Obra
COMPOSIÇÃO |  | 88278 | MONTADOR DE ESTRUTURA METÁLICA COM ENCARGOS COMPLEMENTARES | H | 10.6716
COMPOSIÇÃO |  | 88316 | SERVENTE COM ENCARGOS COMPLEMENTARES | H | 2.1343
Materiais
INSUMO |  | 10997 | ELETRODO REVESTIDO AWS - E7018, DIAMETRO IGUAL A 4,00 MM | KG | 1.6007
INSUMO |  | 40598 | PERFIL UDC ("U" DOBRADO DE CHAPA) SIMPLES DE ACO LAMINADO, GALVANIZADO, ASTM A36, 127 X 50 MM, E= 3 MM | KG | 533.58
TOTAL DO ITEM NÃO DESON. - SEPLAG ARQ 118
TOTAL DO ITEM DESON. - SEPLAG ARQ 118
|  | SEPLAG ARQ 119 | REVESTIMENTO EM ACM (ALUMINIO COMPOSTO) FIXADO EM ESTRUTURA METALICA. FORNCECIMENTO E INSTALAÇÃO. | M² | QUANTIDADE | NÃO DESON
[6 empty] | P. UNIT | CUSTO
|  | PROPRIO | FONTE: SEINFRA C4501
COMPOSIÇÃO |  | 88316 | SERVENTE COM ENCARGOS COMPLEMENTARES | H | 0.2
COMPOSIÇÃO |  | 88278 | MONTADOR DE ESTRUTURA METÁLICA COM ENCARGOS COMPLEMENTARES | H | 0.2
INSUMO | SEPLAG | COT206 | FITA DUPLA FACE PARA ACM | und | 0.2
| SEPLAG | COT217 | PLACA DE ACM - AZUL/CINZA/BEGE 1,22X5,00M | M2 | 1
TOTAL DO ITEM NÃO DESON. - SEPLAG ARQ 119
TOTAL DO ITEM DESON. - SEPLAG ARQ 119
|  | SEPLAG ARQ 120 | DESMONTE ESCADA PERÍCIA | UND | QUANTIDADE | NÃO DESON
[6 empty] | P. UNIT | CUSTO
FONTE: ORSE 08344
REMOÇÃO DE CHAPA METALICA
COMPOSIÇÃO |  | 44533 | DISCO DE DESBASTE PARA METAL FERROSO EM GERAL, COM TRES TELAS, 9 X 1/4 X 7/8 " ( 228,6 X 6,4 X 22,2 MM) | UN | 5
COMPOSIÇÃO |  | 88317 | SOLDADOR COM ENCARGOS COMPLEMENTARES | H | 5.4
COMPOSIÇÃO |  | 88316 | SERVENTE COM ENCARGOS COMPLEMENTARES | H | 5.4
CORTE E REMOÇÃO DE PERFIS METÁLICOS
COMPOSIÇÃO |  | 92716 | APARELHO PARA CORTE E SOLDA OXI-ACETILENO SOBRE RODAS, INCLUSIVE CILINDROS E MAÇARICOS - CHP DIURNO. AF_12/2015 | CHP | 8
COMPOSIÇÃO |  | 5928 | GUINDAUTO HIDRÁULICO, CAPACIDADE MÁXIMA DE CARGA 6200 KG, MOMENTO MÁXIMO DE CARGA 11,7 TM, ALCANCE MÁXIMO HORIZONTAL 9,70 M, INCLUSIVE CAMINHÃO TOCO PBT 16.000 KG, POTÊNCIA DE 189 CV - CHP DIURNO. AF_06/2014 | CHP | 8
COMPOSIÇÃO |  | 88317 | SOLDADOR COM ENCARGOS COMPLEMENTARES | H | 16
COMPOSIÇÃO |  | 88316 | SERVENTE COM ENCARGOS COMPLEMENTARES | H | 16
TRANSPORTE
COMPOSIÇÃO |  | 100950 | TRANSPORTE COM CAMINHÃO CARROCERIA COM GUINDAUTO (MUNCK), MOMENTO MÁXIMO DE CARGA 11,7 TM, EM VIA URBANA EM LEITO NATURAL (UNIDADE: TXKM). AF_07/2020 | TXKM | 688.17
TOTAL DO ITEM NÃO DESON. - SEPLAG ARQ 120
TOTAL DO ITEM DESON. - SEPLAG ARQ 120
|  | SEPLAG ARQ 121 | BANHEIRO QUÍMICO, FORNECIMENTO E INSTALAÇÃO. | UND | QUANTIDADE | NÃO DESON
[6 empty] | P. UNIT | CUSTO
PROPRIO
COMPOSIÇÃO | SEPLAG | COT54 | BANHEIRO QUÍMICO | und/mensal | 1
TOTAL DO ITEM NÃO DESON. - SEPLAG ARQ 121
TOTAL DO ITEM DESON. - SEPLAG ARQ 121
|  | SEPLAG ARQ 122 | ESCADA PERÍCIA, FORNECIMENTO E INSTALAÇÃO | UND | QUANTIDADE | NÃO DESON
[6 empty] | P. UNIT | CUSTO
EQUIPAMENTOS
COMPOSIÇÃO |  | 92716 | APARELHO PARA CORTE E SOLDA OXI-ACETILENO SOBRE RODAS, INCLUSIVE CILINDROS E MAÇARICOS - CHP DIURNO. AF_12/2015 | CHP | 32
MÃO DE OBRA
COMPOSIÇÃO |  | 88309 | PEDREIRO COM ENCARGOS COMPLEMENTARES | H | 32
COMPOSIÇÃO |  | 88315 | SERRALHEIRO COM ENCARGOS COMPLEMENTARES | H | 32
COMPOSIÇÃO |  | 88316 | SERVENTE COM ENCARGOS COMPLEMENTARES | H | 32
MATERIAIS
COMPOSIÇÃO |  | 10998 | ELETRODO REVESTIDO AWS - E-6010, DIAMETRO IGUAL A 4,00 MM | KG | 15
COMPOSIÇÃO |  | 100766 | PILAR METÁLICO PERFIL LAMINADO OU SOLDADO EM AÇO ESTRUTURAL, COM CONEXÕES SOLDADAS, INCLUSOS MÃO DE OBRA, TRANSPORTE E IÇAMENTO UTILIZANDO GUINDASTE - FORNECIMENTO E INSTALAÇÃO. AF_01/2020_P | KG | 251.27
COMPOSIÇÃO |  | 100763 | VIGA METÁLICA EM PERFIL LAMINADO OU SOLDADO EM AÇO ESTRUTURAL, COM CONEXÕES PARAFUSADAS, INCLUSOS MÃO DE OBRA, TRANSPORTE E IÇAMENTO UTILIZANDO GUINDASTE - FORNECIMENTO E INSTALAÇÃO. AF_01/2020_P | KG | 2882.86
COMPOSIÇÃO |  | 11975 | CHUMBADOR DE ACO, DIAMETRO 5/8", COMPRIMENTO 6", COM PORCA | UN | 16
COMPOSIÇÃO |  | 1332 | CHAPA DE ACO GROSSA, ASTM A36, E = 3/8 " (9,53 MM) 74,69 KG/M2 | KG | 26.8884
SERVIÇOS
COMPOSIÇÃO |  | 100759 | PINTURA COM TINTA ALQUÍDICA DE ACABAMENTO (ESMALTE SINTÉTICO BRILHANTE) PULVERIZADA SOBRE SUPERFÍCIES METÁLICAS (EXCETO PERFIL) EXECUTADO EM OBRA (02 DEMÃOS). AF_01/2020_P | M2 | 227.31
TOTAL DO ITEM NÃO DESON. - SEPLAG ARQ 122
TOTAL DO ITEM DESON. - SEPLAG ARQ 122
|  | SEPLAG ARQ 123 | CHAPA DE AÇO INOX PARA PROTEÇÃO DAS PORTAS DOS BANHEIROS (PCD) - 2 FACES. FORNECIMENTO E INSTALAÇÃO. | m | QUANTIDADE | NÃO DESON
[6 empty] | P. UNIT | CUSTO
|  | PROPRIO | CPU - 03
COMPOSIÇÃO |  | 88273 | MARCENEIRO COM ENCARGOS COMPLEMENTARES | H | 0.3
COMPOSIÇÃO |  | 88316 | SERVENTE COM ENCARGOS COMPLEMENTARES | H | 0.3
INSUMO |  | 11057 | PARAFUSO ROSCA SOBERBA ZINCADO CABECA CHATA FENDA SIMPLES 4,8 X 40 MM (1.1/2 ") | UN | 4
INSUMO | SEPLAG | COT55 | CHAPA DE INOX PARA PORTAS, 0,40 cm de largura | M | 0.72
TOTAL DO ITEM NÃO DESON. - SEPLAG ARQ 123
TOTAL DO ITEM DESON. - SEPLAG ARQ 123
|  | SEPLAG ARQ 124 | RETIRADA DE GUARDA-CORPO OU GRADIL EM GERAL. | m | QUANTIDADE | NÃO DESON
[6 empty] | P. UNIT | CUSTO
FONTE: CPOS 04.0100
COMPOSIÇÃO |  | 88309 | PEDREIRO COM ENCARGOS COMPLEMENTARES | H | 0.7
COMPOSIÇÃO |  | 88316 | SERVENTE COM ENCARGOS COMPLEMENTARES | H | 0.7
TOTAL DO ITEM NÃO DESON. - SEPLAG ARQ 124
TOTAL DO ITEM DESON. - SEPLAG ARQ 124
|  | SEPLAG ARQ 125 | FORNECIMENTO DE TUBO DE AÇO INOXIDAVEL DN 32 MM "1", PARA INSTALAÇÃO DE BARRAS INTERMEDIARIAS NO GUARDA CORPO | m | QUANTIDADE | NÃO DESON
[6 empty] | P. UNIT | CUSTO
|  | PROPRIA | MÃO DE OBRA
COMPOSIÇÃO |  | 88316 | SERVENTE COM ENCARGOS COMPLEMENTARES | H | 0.33
COMPOSIÇÃO |  | 88317 | SOLDADOR COM ENCARGOS COMPLEMENTARES | H | 0.33
MATERIAIS
INSUMO |  | 10998 | ELETRODO REVESTIDO AWS - E-6010, DIAMETRO IGUAL A 4,00 MM | KG | 0.07
INSUMO | SEPLAG | COT56 | TUBO ACO INOXIDAVEL, DN 32 MM ( 1") | M | 2.1
TOTAL DO ITEM NÃO DESON. - SEPLAG ARQ 125
TOTAL DO ITEM DESON. - SEPLAG ARQ 125
|  | SEPLAG ARQ 126 | PISO EM GRANITO APLICADO EM AMBIENTES. FORNECIMENTO E INSTALAÇÃO. | M² | QUANTIDADE | NÃO DESON
[6 empty] | P. UNIT | CUSTO
FONTE: SINAPI 98671
MÃO DE OBRA
COMPOSIÇÃO |  | 88274 | MARMORISTA/GRANITEIRO COM ENCARGOS COMPLEMENTARES | H | 1.18
COMPOSIÇÃO |  | 88316 | SERVENTE COM ENCARGOS COMPLEMENTARES | H | 0.59
MATERIAIS
INSUMO |  | 37595 | ARGAMASSA COLANTE TIPO AC III | KG | 8.62
INSUMO |  | 10842 | PISO EM GRANITO, POLIDO, TIPO PRETO SAO GABRIEL/ TIJUCA OU OUTROS EQUIVALENTES DA REGIAO, FORMATO MENOR OU IGUAL A 3025 CM2, E= *2* CM | M2 | 1.16
INSUMO |  | 34357 | REJUNTE CIMENTICIO, QUALQUER COR | KG | 0.14
TOTAL DO ITEM NÃO DESON. - SEPLAG ARQ 126
TOTAL DO ITEM DESON. - SEPLAG ARQ 126
|  | SEPLAG ARQ 127 | TUBO DE AÇO INOXIDAVEL DN 40 MM 1. 1/2" PARA CORRIMÃO. FORNECIMENTO E INSTALAÇÃO. | m | QUANTIDADE | NÃO DESON
[6 empty] | P. UNIT | CUSTO
MÃO DE OBRA
COMPOSIÇÃO |  | 88316 | SERVENTE COM ENCARGOS COMPLEMENTARES | H | 0.33
COMPOSIÇÃO |  | 88317 | SOLDADOR COM ENCARGOS COMPLEMENTARES | H | 0.33
MATERIAIS
INSUMO |  | 10998 | ELETRODO REVESTIDO AWS - E-6010, DIAMETRO IGUAL A 4,00 MM | KG | 0.07
INSUMO | SEPLAG | COT57 | TUBO ACO INOXIDAVEL, DN 40 MM ( 1 1/2") | M | 1.1
INSUMO | SEPLAG | COT58 | BARRA ACO INOXIDAVEL, DN 10 MM (3/8'') | UND | 0.12
TOTAL DO ITEM NÃO DESON. - SEPLAG ARQ 127
TOTAL DO ITEM DESON. - SEPLAG ARQ 127
|  | SEPLAG ARQ 128 | GUARDA CORPO COM CORRIMÃO DUPLO EM TUBO DE AÇO INOXIDAVEL 1 1/2", COM CHUMBADORES PARA FIXAÇÃO NO PISO | m | QUANTIDADE | NÃO DESON
[6 empty] | P. UNIT | CUSTO
MÃO DE OBRA
COMPOSIÇÃO |  | 88309 | PEDREIRO COM ENCARGOS COMPLEMENTARES | H | 0.6
COMPOSIÇÃO |  | 88315 | SERRALHEIRO COM ENCARGOS COMPLEMENTARES | H | 1.3
COMPOSIÇÃO |  | 88316 | SERVENTE COM ENCARGOS COMPLEMENTARES | H | 1.3
COMPOSIÇÃO |  | 88317 | SOLDADOR COM ENCARGOS COMPLEMENTARES | H | 0.6
MATERIAIS
INSUMO |  | 10998 | ELETRODO REVESTIDO AWS - E-6010, DIAMETRO IGUAL A 4,00 MM | KG | 0.8
INSUMO | SEPLAG | COT57 | TUBO ACO INOXIDAVEL, DN 40 MM ( 1 1/2") | M | 3.25
INSUMO | SEPLAG | COT58 | BARRA ACO INOXIDAVEL, DN 10 MM (3/8'') | UND | 1
INSUMO |  | 87299 | ARGAMASSA TRAÇO 1:3 (EM VOLUME DE CIMENTO E AREIA MÉDIA ÚMIDA) PARA CONTRAPISO, PREPARO MECÂNICO COM BETONEIRA 600 L. AF_08/2019 | M3 | 0.003
INSUMO | SEPLAG | COT59 | TUBO ACO INOXIDAVEL, DN 50 MM ( 2") | M | 0.29
TOTAL DO ITEM NÃO DESON. - SEPLAG ARQ 128
TOTAL DO ITEM DESON. - SEPLAG ARQ 128
|  | SEPLAG ARQ 129 | PASSARELA METALICA TIPO 01, FORNECIMENTO E INSTALAÇÃO | m | QUANTIDADE | NÃO DESON
[6 empty] | P. UNIT | CUSTO
MÃO DE OBRA
COMPOSIÇÃO |  | 88251 | AUXILIAR DE SERRALHEIRO COM ENCARGOS COMPLEMENTARES | H | 1.5
COMPOSIÇÃO |  | 88315 | SERRALHEIRO COM ENCARGOS COMPLEMENTARES | H | 1.5
COMPOSIÇÃO |  | 88317 | SOLDADOR COM ENCARGOS COMPLEMENTARES | H | 1.5
MATERIAIS
INSUMO |  | 10998 | ELETRODO REVESTIDO AWS - E-6010, DIAMETRO IGUAL A 4,00 MM | KG | 0.8
INSUMO |  | 100763 | VIGA METÁLICA EM PERFIL LAMINADO OU SOLDADO EM AÇO ESTRUTURAL, COM CONEXÕES PARAFUSADAS, INCLUSOS MÃO DE OBRA, TRANSPORTE E IÇAMENTO UTILIZANDO GUINDASTE - FORNECIMENTO E INSTALAÇÃO. AF_01/2020_P | KG | 20.82
INSUMO |  | 100766 | PILAR METÁLICO PERFIL LAMINADO OU SOLDADO EM AÇO ESTRUTURAL, COM CONEXÕES SOLDADAS, INCLUSOS MÃO DE OBRA, TRANSPORTE E IÇAMENTO UTILIZANDO GUINDASTE - FORNECIMENTO E INSTALAÇÃO. AF_01/2020_P | KG | 13.88
INSUMO |  | 100770 | CONTRAVENTAMENTO COM CANTONEIRAS DE AÇO, ABAS IGUAIS, COM CONEXÕES SOLDADAS, INCLUSOS MÃO DE OBRA, TRANSPORTE E IÇAMENTO UTILIZANDO GUINDASTE, PARA EDIFÍCIOS DE 3 A 5 PAVIMENTOS - FORNECIMENTO E INSTALAÇÃO. AF_01/2020_P | KG | 28.568
INSUMO |  | 13279 | CHUMBADOR DE ACO TIPO PARABOLT, * 5/8" X 200* MM, COM PORCA E ARRUELA | KG | 0.20333
INSUMO | SEPLAG | COT208 | CHAPA DE AÇO EXPANDIDA 1200X3000 3MM | M2 | 4.2
INSUMO |  | 1332 | CHAPA DE ACO GROSSA, ASTM A36, E = 3/8 " (9,53 MM) 74,69 KG/M2 | KG | 4.8399
TOTAL DO ITEM NÃO DESON. - SEPLAG ARQ 129
TOTAL DO ITEM DESON. - SEPLAG ARQ 129
|  | SEPLAG ARQ 130 | PASSARELA METALICA TIPO 02, FORNECIMENTO E INSTALAÇÃO | m | QUANTIDADE | NÃO DESON
[6 empty] | P. UNIT | CUSTO
MÃO DE OBRA
COMPOSIÇÃO |  | 88251 | AUXILIAR DE SERRALHEIRO COM ENCARGOS COMPLEMENTARES | H | 0.5
COMPOSIÇÃO |  | 88315 | SERRALHEIRO COM ENCARGOS COMPLEMENTARES | H | 0.5
COMPOSIÇÃO |  | 88317 | SOLDADOR COM ENCARGOS COMPLEMENTARES | H | 0.5
MATERIAIS
INSUMO |  | 10998 | ELETRODO REVESTIDO AWS - E-6010, DIAMETRO IGUAL A 4,00 MM | KG | 0.4
INSUMO |  | 100763 | VIGA METÁLICA EM PERFIL LAMINADO OU SOLDADO EM AÇO ESTRUTURAL, COM CONEXÕES PARAFUSADAS, INCLUSOS MÃO DE OBRA, TRANSPORTE E IÇAMENTO UTILIZANDO GUINDASTE - FORNECIMENTO E INSTALAÇÃO. AF_01/2020_P | KG | 4.34
INSUMO |  | 100770 | CONTRAVENTAMENTO COM CANTONEIRAS DE AÇO, ABAS IGUAIS, COM CONEXÕES SOLDADAS, INCLUSOS MÃO DE OBRA, TRANSPORTE E IÇAMENTO UTILIZANDO GUINDASTE, PARA EDIFÍCIOS DE 3 A 5 PAVIMENTOS - FORNECIMENTO E INSTALAÇÃO. AF_01/2020_P | KG | 0.9
INSUMO | SEPLAG | COT209 | BARRA ROSCADA DIAMETRO DE 5/16 | UND | 0.3
INSUMO | SEPLAG | COT209-1 | PORCA DE AÇO PARA PARAFUSO 5/16 | UND | 4
INSUMO | SEPLAG | COT210 | ARRUELA DE AÇO PARA PARAFUSO 5/16 | UND | 4
INSUMO | SEPLAG | COT208 | CHAPA DE AÇO EXPANDIDA 1200X3000 3MM | M2 | 0.5
TOTAL DO ITEM NÃO DESON. - SEPLAG ARQ 130
TOTAL DO ITEM DESON. - SEPLAG ARQ 130
|  | SEPLAG ARQ 131 | KIT PORTA PRONTA PRETA LISA SÓLIDA PORMADE O,60X2,10,ACABAMENTO DE COR UNIFORME, MARCOS E ALIZARES EM PVC WOOD, RESISTENTES A ESTUFAMENTOS. FORNECIMENTO E INSTALAÇÃO. | UND | QUANTIDADE | NÃO DESON
[6 empty] | P. UNIT | CUSTO
INSUMO | SEPLAG | COT02 | KIT PORTA PRONTA PRETA LISA SÓLIDA PORMADE. | und | 1
COMPOSIÇÃO |  | 88309 | PEDREIRO COM ENCARGOS COMPLEMENTARES | H | 0.38
COMPOSIÇÃO |  | 88316 | SERVENTE COM ENCARGOS COMPLEMENTARES | H | 0.19
TOTAL DO ITEM NÃO DESON. - SEPLAG ARQ 131
TOTAL DO ITEM DESON. - SEPLAG ARQ 131
|  | SEPLAG ARQ 132 | PORTA PIVOTANTE DE VIDRO TEMPERADO, 1 FOLHAS DE 90X210 CM, ESPESSURA DE 10MM, INCLUSIVE ACESSÓRIOS. FORNECIMENTO E INSTALAÇÃO. AF_01/2021 | UND | QUANTIDADE | NÃO DESON
[6 empty] | P. UNIT | CUSTO
|  | FONTE SINAPI | 102183 - PORTA PIVOTANTE DE VIDRO TEMPERADO, 2 FOLHAS DE 90X210 CM, ESPESSURA DE 10MM, INCLUSIVE ACESSÓRIOS. AF_01/2021
INSUMO |  | 3104 | CONJ. DE FERRAGENS PARA PORTA DE VIDRO TEMPERADO, EM ZAMAC CROMADO, CONTEMPLANDO DOBRADICA INF., DOBRADICA SUP., PIVO PARA DOBRADICA INF., PIVO PARA DOBRADICA SUP., FECHADURA CENTRAL EM ZAMC. CROMADO, CONTRA FECHADURA DE PRESSAO | CJ | 1
INSUMO |  | 5031 | VIDRO TEMPERADO INCOLOR PARA PORTA DE ABRIR, E = 10 MM (SEM FERRAGENS E SEM COLOCACAO) | M2 | 1.89
COMPOSIÇÃO |  | 88316 | SERVENTE COM ENCARGOS COMPLEMENTARES | H | 1.99
COMPOSIÇÃO |  | 88325 | VIDRACEIRO COM ENCARGOS COMPLEMENTARES | H | 2.05
TOTAL DO ITEM NÃO DESON. - SEPLAG ARQ 132
TOTAL DO ITEM DESON. - SEPLAG ARQ 132
|  | SEPLAG ARQ 133 | PORTA PRETA LISA SÓLIDA PORMADE O,80X2,10 DE CORRER, INCLUSO ADUELA 1A, ALIZAR 1A, TRILHO E FECHADURA, ACABAMENTO DE COR UNIFORME, RESISTENTES A ESTUFAMENTOS. FORNECIMENTO E INSTALAÇÃO | UND | QUANTIDADE | NÃO DESON
[6 empty] | P. UNIT | CUSTO
INSUMO | SEPLAG | COT02 | KIT PORTA PRONTA PRETA LISA SÓLIDA PORMADE. | und | 1
COMPOSIÇÃO |  | 1214 | CARPINTEIRO DE ESQUADRIAS (HORISTA) | H | 1
COMPOSIÇÃO |  | 88316 | SERVENTE COM ENCARGOS COMPLEMENTARES | H | 0.19
INSUMO |  | 11581 | TRILHO PANTOGRAFICO CONCAVO, TIPO U, EM ALUMINIO, COM DIMENSOES DE APROX *35 X 35* MM, PARA ROLDANA DE PORTA DE CORRER | M | 1.19
INSUMO |  | 11575 | ROLDANA CONCAVA DUPLA, 4 RODAS, EM ZAMAC COM CHAPA DE LATAO, ROLAMENTOS EM ACO, PARA PORTAS E JANELAS DE CORRER | UN | 1
TOTAL DO ITEM NÃO DESON. - SEPLAG ARQ 133
TOTAL DO ITEM DESON. - SEPLAG ARQ 133
|  | SEPLAG ARQ 134 | GRADE EM ESTRUTURA METALICA PARA PROTEÇÃO DA PASSARELA TIPO 01, FORNECIMENTO E INSTALAÇÃO. | m | QUANTIDADE | NÃO DESON
| FONTE |  |  |  |  | P. UNIT | CUSTO
MÃO DE OBRA
COMPOSIÇÃO | SINAPI | 88251 | AUXILIAR DE SERRALHEIRO COM ENCARGOS COMPLEMENTARES | H | 1
COMPOSIÇÃO | SINAPI | 88315 | SERRALHEIRO COM ENCARGOS COMPLEMENTARES | H | 1
COMPOSIÇÃO | SINAPI | 88317 | SOLDADOR COM ENCARGOS COMPLEMENTARES | H | 1
MATERIAIS
INSUMO | SINAPI | 10998 | ELETRODO REVESTIDO AWS - E-6010, DIAMETRO IGUAL A 4,00 MM | KG | 0.2
INSUMO | SINAPI | 10933 | TELA DE ARAME GALVANIZADA QUADRANGULAR / LOSANGULAR, FIO 2,77 MM (12 BWG), MALHA 10 X 10 CM, H = 2 M | M2 | 5
INSUMO | SINAPI | 43130 | ARAME GALVANIZADO 12 BWG, D = 2,76 MM (0,048 KG/M) OU 14 BWG, D = 2,11 MM (0,026 KG/M) | KG | 0.1
INSUMO | SEPLAG | COT211 | TUBO RETANGULAR DE METALON 50,0X50,0X1,5mm | M | 0.3
TOTAL DO ITEM NÃO DESON. - SEPLAG ARQ 134
TOTAL DO ITEM DESON. - SEPLAG ARQ 134
|  | SEPLAG ARQ 135 | TAMPA PARA PASSAGEM DE TUUBLAÇÃO NA LAJE COBERTURA | und | QUANTIDADE | NÃO DESON
[6 empty] | P. UNIT | CUSTO
MÃO DE OBRA
COMPOSIÇÃO |  | 88251 | AUXILIAR DE SERRALHEIRO COM ENCARGOS COMPLEMENTARES | H | 1
COMPOSIÇÃO |  | 88315 | SERRALHEIRO COM ENCARGOS COMPLEMENTARES | H | 1
COMPOSIÇÃO |  | 88317 | SOLDADOR COM ENCARGOS COMPLEMENTARES | H | 1
MATERIAIS
INSUMO |  | 10998 | ELETRODO REVESTIDO AWS - E-6010, DIAMETRO IGUAL A 4,00 MM | KG | 0.2
INSUMO |  | 100763 | VIGA METÁLICA EM PERFIL LAMINADO OU SOLDADO EM AÇO ESTRUTURAL, COM CONEXÕES PARAFUSADAS, INCLUSOS MÃO DE OBRA, TRANSPORTE E IÇAMENTO UTILIZANDO GUINDASTE - FORNECIMENTO E INSTALAÇÃO. AF_01/2020_P | KG | 35.62
INSUMO |  | 100770 | CONTRAVENTAMENTO COM CANTONEIRAS DE AÇO, ABAS IGUAIS, COM CONEXÕES SOLDADAS, INCLUSOS MÃO DE OBRA, TRANSPORTE E IÇAMENTO UTILIZANDO GUINDASTE, PARA EDIFÍCIOS DE 3 A 5 PAVIMENTOS - FORNECIMENTO E INSTALAÇÃO. AF_01/2020_P | KG | 4.904
INSUMO |  | 2432 | DOBRADICA EM ACO/FERRO, 3 1/2" X 3", E= 1,9 A 2 MM, COM ANEL, CROMADO OU ZINCADO, TAMPA BOLA, COM PARAFUSOS | UN | 2
INSUMO |  | 11964 | PARAFUSO DE ACO TIPO CHUMBADOR PARABOLT, DIAMETRO 3/8", COMPRIMENTO 75 MM | UN | 34
INSUMO |  | 11461 | FERROLHO COM FECHO CHATO E PORTA CADEADO , EM ACO GALVANIZADO / ZINCADO, DE SOBREPOR, COM COMPRIMENTO DE 5", CHAPA COM ESPESSURA MINIMA DE 1,70 MM E LARGURA MINIMA DE 5,00 CM (FECHO REFORCADO) | UN | 2
INSUMO |  | 1318 | CHAPA DE ACO FINA A QUENTE BITOLA MSG 14, E = 2,00 MM (16,0 KG/M2) | KG | 3.61
TOTAL DO ITEM NÃO DESON. - SEPLAG ARQ 135
TOTAL DO ITEM DESON. - SEPLAG ARQ 135
|  | SEPLAG ARQ 136 | ESTRUTURA METALICA EM PREFIL DE ALUMINIO PARA SUPORTE DA PELE DE VIDRO, FORNECIMENTO E INSTALAÇÃO. | UND | QUANTIDADE | NÃO DESON
| FONTE |  |  |  |  | P. UNIT | CUSTO
MÃO DE OBRA
COMPOSIÇÃO | SINAPI | 88251 | AUXILIAR DE SERRALHEIRO COM ENCARGOS COMPLEMENTARES | H | 300
COMPOSIÇÃO | SINAPI | 88315 | SERRALHEIRO COM ENCARGOS COMPLEMENTARES | H | 300
MATERIAIS
INSUMO | SINAPI | 34360 | PERFIL DE ALUMINIO ANODIZADO | KG | 6870.35
INSUMO | SINAPI | 11977 | CHUMBADOR DE ACO, DIAMETRO 1/2", COMPRIMENTO 75 MM | UN | 2416
INSUMO | SINAPI | 43692 | PERFIL "U" EM CHAPA ACO DOBRADA, E = 3,04 MM, H = 20 CM, ABAS = 5 CM (4,47 KG/M) | KG | 697.62
INSUMO | SINAPI | 10527 | LOCACAO DE ANDAIME METALICO TUBULAR DE ENCAIXE, TIPO DE TORRE, COM LARGURA DE 1 ATE 1,5 M E ALTURA DE *1,00* M (INCLUSO SAPATAS FIXAS OU RODIZIOS) | MXMES | 36
TOTAL DO ITEM NÃO DESON. - SEPLAG ARQ 136
TOTAL DO ITEM DESON. - SEPLAG ARQ 136
|  | SEPLAG ARQ 137 | VIGA SUPORTE METÁLICO PARA ELEVADOR, FORNECIMENTO E INTALAÇÃO. | UND | QUANTIDADE | NÃO DESON
| FONTE |  |  |  |  | P. UNIT | CUSTO
COMPOSIÇÃO | SINAPI | 43082 | PERFIL "I" DE ACO LAMINADO, ABAS PARALELAS, "W", QUALQUER BITOLA | KG | 68.02
COMPOSIÇÃO | SINAPI | 1335 | CHAPA DE ACO GROSSA, ASTM A36, E = 7/8 " (22,23 MM) 174,28 KG/M2 | KG | 14.23
INSUMO | SINAPI | 11002 | ELETRODO REVESTIDO AWS - E6013, DIAMETRO IGUAL A 2,50 MM | KG | 1.25
INSUMO | SINAPI | 88251 | AUXILIAR DE SERRALHEIRO COM ENCARGOS COMPLEMENTARES | H | 16
INSUMO | SINAPI | 88315 | SERRALHEIRO COM ENCARGOS COMPLEMENTARES | H | 16
INSUMO | SINAPI | 43056 | ACO CA-50, 20,0 MM OU 25,0 MM, VERGALHAO | KG | 4.92
INSUMO | SINAPI | 43058 | ACO CA-50, 10,0 MM, OU 12,5 MM, OU 16,0 MM, OU 20,0 MM, DOBRADO E CORTADO | KG | 10.08
INSUMO | SINAPI | 5928 | GUINDAUTO HIDRÁULICO, CAPACIDADE MÁXIMA DE CARGA 6200 KG, MOMENTO MÁXIMO DE CARGA 11,7 TM, ALCANCE MÁXIMO HORIZONTAL 9,70 M, INCLUSIVE CAMINHÃO TOCO PBT 16.000 KG, POTÊNCIA DE 189 CV - CHP DIURNO. AF_06/2014 | CHP | 2
TOTAL DO ITEM NÃO DESON. - SEPLAG ARQ 137
TOTAL DO ITEM DESON. - SEPLAG ARQ 137
|  | SEPLAG ARQ 138 | VIGA SUPORTE METÁLICO PARA LAJE, FORNECIMENTO E INTALAÇÃO. | UND | QUANTIDADE | NÃO DESON
| FONTE |  |  |  |  | P. UNIT | CUSTO
COMPOSIÇÃO | SINAPI | 43082 | PERFIL "I" DE ACO LAMINADO, ABAS PARALELAS, "W", QUALQUER BITOLA | KG | 99.68
COMPOSIÇÃO | SINAPI | 1335 | CHAPA DE ACO GROSSA, ASTM A36, E = 7/8 " (22,23 MM) 174,28 KG/M2 | KG | 7.11
INSUMO | SINAPI | 11002 | ELETRODO REVESTIDO AWS - E6013, DIAMETRO IGUAL A 2,50 MM | KG | 1.52
INSUMO | SINAPI | 88251 | AUXILIAR DE SERRALHEIRO COM ENCARGOS COMPLEMENTARES | H | 16
INSUMO | SINAPI | 88315 | SERRALHEIRO COM ENCARGOS COMPLEMENTARES | H | 16
INSUMO | SINAPI | 11963 | PARAFUSO DE ACO TIPO CHUMBADOR PARABOLT, DIAMETRO 1/2", COMPRIMENTO 75 MM | UN | 16
INSUMO | SINAPI | 5928 | GUINDAUTO HIDRÁULICO, CAPACIDADE MÁXIMA DE CARGA 6200 KG, MOMENTO MÁXIMO DE CARGA 11,7 TM, ALCANCE MÁXIMO HORIZONTAL 9,70 M, INCLUSIVE CAMINHÃO TOCO PBT 16.000 KG, POTÊNCIA DE 189 CV - CHP DIURNO. AF_06/2014 | CHP | 2
TOTAL DO ITEM NÃO DESON. - SEPLAG ARQ 138
TOTAL DO ITEM DESON. - SEPLAG ARQ 138
|  | SEPLAG ARQ 139 | RODAPÉ CERÂMICO DE 7CM DE ALTURA COM PLACAS TIPO PORCELANATO DE DIMENSÕES 0,61X0,61CM. FORNECIMENTO E INSTALAÇÃO. AF_06/2014 | M | QUANTIDADE | NÃO DESON
| FONTE |  |  |  |  | P. UNIT | CUSTO
FONTE 88650
COTAÇÃO | SEPLAG | COT01 | #N/A | #N/A | 0.07 | #N/A | #N/A
INSUMO |  | 1381 | ARGAMASSA COLANTE AC I PARA CERAMICAS | KG | 0.603
INSUMO |  | 34357 | REJUNTE CIMENTICIO, QUALQUER COR | KG | 0.084
COMPOSIÇÃO |  | 88256 | AZULEJISTA OU LADRILHISTA COM ENCARGOS COMPLEMENTARES | H | 0.085
COMPOSIÇÃO |  | 88316 | SERVENTE COM ENCARGOS COMPLEMENTARES | H | 0.031
TOTAL DO ITEM NÃO DESON. - SEPLAG ARQ 139 | [6 empty] | #N/A
TOTAL DO ITEM DESON. - SEPLAG ARQ 139
|  | SEPLAG ARQ 140 | CHAPIM METÁLICO, COM PINGADEIRA, CHAPA GALVANIZADA Nº 24, DESENVOLVIMENTO = 35 CM | M | QUANTIDADE | NÃO DESON
| FONTE |  |  |  |  | P. UNIT | CUSTO
FONTE 88650
INSUMO |  | 11051 | CHAPA DE ACO GALVANIZADA BITOLA GSG 26, E = 0,50 MM (4,00 KG/M2) | KG | 4
INSUMO |  | 87317 | ARGAMASSA TRAÇO 1:4 (EM VOLUME DE CIMENTO E AREIA GROSSA ÚMIDA) PARA CHAPISCO CONVENCIONAL, PREPARO MECÂNICO COM BETONEIRA 600 L. AF_08/2019 | M3 | 0.002
COMPOSIÇÃO |  | 88309 | PEDREIRO COM ENCARGOS COMPLEMENTARES | H | 1
COMPOSIÇÃO |  | 88316 | SERVENTE COM ENCARGOS COMPLEMENTARES | H | 1
TOTAL DO ITEM NÃO DESON. - SEPLAG ARQ 140
TOTAL DO ITEM DESON. - SEPLAG ARQ 140
|  | SEPLAG ARQ 141 | ESTRUTURA TRELIÇADA PARA SUPORTE DE PAREDE DRYWAL, COM LIGAÇÕES SOLDADAS, INCLUSOS PERFIS METÁLICOS, CHAPAS METÁLICAS,FORNECIMENTO E INSTALAÇÃO. AF_01/2020_P | KG | QUANTIDADE | NÃO DESON
| FONTE |  |  |  |  | P. UNIT | CUSTO
FONTE SINAPI 100773
COMPOSIÇÃO |  | 88278 | MONTADOR DE ESTRUTURA METÁLICA COM ENCARGOS COMPLEMENTARES | H | 0.005
COMPOSIÇÃO |  | 88240 | AJUDANTE DE ESTRUTURA METÁLICA COM ENCARGOS COMPLEMENTARES | H | 0.0018
COMPOSIÇÃO |  | 88317 | SOLDADOR COM ENCARGOS COMPLEMENTARES | H | 0.0068
INSUMO |  | 10966 | PERFIL "U" DE ACO LAMINADO, "U" 152 X 15,6 | KG | 0.762
INSUMO |  | 4777 | CANTONEIRA ACO ABAS IGUAIS (QUALQUER BITOLA), ESPESSURA ENTRE 1/8" E 1/4" | KG | 0.1698
INSUMO |  | 1334 | CHAPA DE ACO GROSSA, ASTM A36, E = 5/8 " (15,88 MM) 124,49 KG/M2 | KG | 0.0682
INSUMO |  | 10997 | ELETRODO REVESTIDO AWS - E7018, DIAMETRO IGUAL A 4,00 MM | KG | 0.0008
TOTAL DO ITEM NÃO DESON. - SEPLAG ARQ 141
TOTAL DO ITEM DESON. - SEPLAG ARQ 141
|  | SEPLAG ARQ 142 | FORNECIMENTO DE FACHADA EM PELE DE VIDRO/ACM FIXADO EM ESTRUTURA DE ALUMINIO ESTRUTURAL, INCLUSO PROJETO E INSTALAÇÃO. | UND | QUANTIDADE | NÃO DESON
| FONTE |  |  |  |  | P. UNIT | CUSTO
FONTE:COTAÇÃO DE PREÇO DE MERCADO
COTAÇÃO | SEPLAG | COT340 | FORNECIMENTO DE FACHADA EM PELE DE VIDRO/ACM, INCLUSO PROJETO E INSTALAÇÃO. | UND | 1
TOTAL DO ITEM NÃO DESON. - SEPLAG ARQ 142
TOTAL DO ITEM DESON. - SEPLAG ARQ 142
|  | SEPLAG ARQ 143 | FECHAMENTO DE VÃO DE PISO/LAJE | UND | QUANTIDADE | NÃO DESON
| FONTE |  |  |  |  | P. UNIT | CUSTO
FONTE:COTAÇÃO DE PREÇO DE MERCADO
COTAÇÃO | SEPLAG | COT341 | PAINEL WALL BRASILIT ETERNIT MASTERBOARD | UND | 0.15
INSUMO |  | 4777 | CANTONEIRA ACO ABAS IGUAIS (QUALQUER BITOLA), ESPESSURA ENTRE 1/8" E 1/4" | KG | 4.88
INSUMO |  | 1321 | CHAPA DE ACO FINA A QUENTE BITOLA MSG 13, E = 2,25 MM (18,00 KG/M2) | KG | 3.17
INSUMO |  | 11975 | CHUMBADOR DE ACO, DIAMETRO 5/8", COMPRIMENTO 6", COM PORCA | UN | 8
TOTAL DO ITEM NÃO DESON. - SEPLAG ARQ 143
TOTAL DO ITEM DESON. - SEPLAG ARQ 143
COMPOSIÇÃO DE CUSTO UNITÁRIO PARA INCENDIO E PANICO
|  | SEPLAG INC 01 | ELETROBOMBA MOTOR DE 3,0 CV, 220V, TRIFÁSICO COM CAPACIDADE DE VAZÃO DE 2501/MIN. A 18 MCA DE PRESSÃO. FORNECIMENTO E INSTALAÇÃO. | UND | QUANTIDADE | SEM DESON
[6 empty] | P. UNIT | CUSTO
SETOP - ED-50183
INSUMO |  | 738 | BOMBA CENTRIFUGA MOTOR ELETRICO TRIFASICO 5HP, DIAMETRO DE SUCCAO X ELEVACAO 2" X 1 1/2", DIAMETRO DO ROTOR 155 MM, HM/Q: 40 M / 20,40 M3/H A 46 M / 9,20 M3/H | UN | 1
COMPOSIÇÃO |  | 88247 | AUXILIAR DE ELETRICISTA COM ENCARGOS COMPLEMENTARES | H | 8
COMPOSIÇÃO |  | 88264 | ELETRICISTA COM ENCARGOS COMPLEMENTARES | H | 8
TOTAL DO ITEM NÃO DESON. - SEPLAG INC 01
TOTAL DO ITEM DESON. - SEPLAG INC 01
|  | SEPLAG INC 02 | SIRENE PARA ALARME DE BOMBA EM FUNCIONAMENTO, 220V. FORNECIMENTO E INSTALAÇÃO. | UND | QUANTIDADE | SEM DESON
[6 empty] | P. UNIT | CUSTO
SETOP - ED-50187
INSUMO | SEPLAG | COT61 | SIRENE PARA ALARME DE BOMBA EM FUNCIONAMENTO, 220V | UND | 1
COMPOSIÇÃO |  | 88247 | AUXILIAR DE ELETRICISTA COM ENCARGOS COMPLEMENTARES | H | 0.61
COMPOSIÇÃO |  | 88264 | ELETRICISTA COM ENCARGOS COMPLEMENTARES | H | 0.61
TOTAL DO ITEM NÃO DESON. - SEPLAG INC 02
TOTAL DO ITEM DESON. - SEPLAG INC 02
|  | SEPLAG INC 03 | ACIONADOR MANUAL (BOTOEIRA) TIPO QUEBRA-VIDRO, P/INCENDIO. FORNECIMENTO E INSTALAÇÃO. | UND | QUANTIDADE | SEM DESON
[6 empty] | P. UNIT | CUSTO
SETOP - ED-50187
INSUMO | SEPLAG | COT62 | ACIONADOR MANUAL (BOTOEIRA) TIPO QUEBRA-VIDRO, P/INCENDIO | UND | 1
COMPOSIÇÃO |  | 88247 | AUXILIAR DE ELETRICISTA COM ENCARGOS COMPLEMENTARES | H | 0.61
COMPOSIÇÃO |  | 88264 | ELETRICISTA COM ENCARGOS COMPLEMENTARES | H | 0.61
TOTAL DO ITEM NÃO DESON. - SEPLAG INC 03
TOTAL DO ITEM DESON. - SEPLAG INC 03
|  | SEPLAG INC 04 | BOTOEIRA LIGA-DESLIGA PARA BOMBA DE INCÊNDIO MODELO BLD-1, MARCA VERIN OU SIMILAR. FORNECIMENTO E INSTALAÇÃO. | UND | QUANTIDADE | SEM DESON
[6 empty] | P. UNIT | CUSTO
SETOP - ED-50187
INSUMO | SEPLAG | COT63 | BOTOEIRA LIGA-DESLIGA PARA BOMBA DE INCÊNDIO MODELO BLD-1, MARCA VERIN OU SIMILAR | UND | 1
COMPOSIÇÃO |  | 88247 | AUXILIAR DE ELETRICISTA COM ENCARGOS COMPLEMENTARES | H | 0.61
COMPOSIÇÃO |  | 88264 | ELETRICISTA COM ENCARGOS COMPLEMENTARES | H | 0.61
TOTAL DO ITEM NÃO DESON. - SEPLAG INC 04
TOTAL DO ITEM DESON. - SEPLAG INC 04
|  | SEPLAG INC 05 | ABRIGO EM CHAPA TIPO EXTERNO 1 PORTA DE AÇO CARBONO, COMPLETO, VIDRO TRANSPARENTE, COM A INSCRIÇÃO "INCÊNDIO", SUPORTE BASCULANTE PARA MANGUEIRA PINTADO DE VERMELHO NAS DIMENSÕES 90 X 60 X 17 CM. FORNECIMENTO E INSTALAÇÃO. | UND | QUANTIDADE | SEM DESON
[6 empty] | P. UNIT | CUSTO
SETOP - ED-50177
COMPOSIÇÃO |  | 20963 | CAIXA DE INCENDIO/ABRIGO PARA MANGUEIRA, DE SOBREPOR/EXTERNA, COM 90 X 60 X 17 CM, EM CHAPA DE ACO, PORTA COM VENTILACAO, VISOR COM A INSCRICAO "INCENDIO", SUPORTE/CESTA INTERNA PARA A MANGUEIRA, PINTURA ELETROSTATICA VERMELHA | UN | 1
INSUMO |  | 87350 | ARGAMASSA TRAÇO 1:5 (EM VOLUME DE CIMENTO E AREIA GROSSA ÚMIDA) PARA CHAPISCO CONVENCIONAL, PREPARO MECÂNICO COM MISTURADOR DE EIXO HORIZONTAL DE 300 KG. AF_08/2019 | M3 | 0.009
COMPOSIÇÃO |  | 88309 | PEDREIRO COM ENCARGOS COMPLEMENTARES | H | 3
COMPOSIÇÃO |  | 88248 | AUXILIAR DE ENCANADOR OU BOMBEIRO HIDRÁULICO COM ENCARGOS COMPLEMENTARES | H | 3
TOTAL DO ITEM NÃO DESON. - SEPLAG INC 05
TOTAL DO ITEM DESON. - SEPLAG INC 05
|  | SEPLAG INC 06 | ADAPTADOR EM LATAO P/ INSTALACAO PREDIAL DE COMBATE A INCENDIO ENGATE RAPIDO 1 1/2" X ROSCA INTERNA 5 FIOS 2 1/2" . FORNECIMENTO E INSTALAÇÃO. | UND | QUANTIDADE | SEM DESON
[6 empty] | P. UNIT | CUSTO
SETOP - ED-50181
|  | 10900 | ADAPTADOR, EM LATAO, ENGATE RAPIDO1 1/2" X ROSCA INTERNA 5 FIOS 2 1/2", PARA INSTALACAO PREDIAL DE COMBATE A INCENDIO | UN | 1
COMPOSIÇÃO |  | 88248 | AUXILIAR DE ENCANADOR OU BOMBEIRO HIDRÁULICO COM ENCARGOS COMPLEMENTARES | H | 0.5
COMPOSIÇÃO |  | 88309 | PEDREIRO COM ENCARGOS COMPLEMENTARES | H | 0.5
TOTAL DO ITEM NÃO DESON. - SEPLAG INC 06
TOTAL DO ITEM DESON. - SEPLAG INC 06
|  | SEPLAG INC 07 | CHAVE PARA CONEXÕES DE ENGATE RÁPIDO, (STORZ), 63 x 38 MM. FORNECIMENTO E INSTALAÇÃO. | UND | QUANTIDADE | SEM DESON
[6 empty] | P. UNIT | CUSTO
SETOP - ED-50188
|  | 20971 | CHAVE DUPLA PARA CONEXOES TIPO STORZ, ENGATE RAPIDO 1 1/2" X 2 1/2", EM LATAO, PARA INSTALACAO PREDIAL COMBATE A INCENDIO | UN | 1
COMPOSIÇÃO |  | 88248 | AUXILIAR DE ENCANADOR OU BOMBEIRO HIDRÁULICO COM ENCARGOS COMPLEMENTARES | H | 0.11
COMPOSIÇÃO |  | 88309 | PEDREIRO COM ENCARGOS COMPLEMENTARES | H | 0.11
TOTAL DO ITEM NÃO DESON. - SEPLAG INC 07
TOTAL DO ITEM DESON. - SEPLAG INC 07
|  | SEPLAG INC 08 | ESGUICHO TIPO AGULHETA, JUNTA DE UNIÃO ENGATE RÁPIDO D = 38 MM. FORNECIMENTO E INSTALAÇÃO. | UND | QUANTIDADE | SEM DESON
[6 empty] | P. UNIT | CUSTO
SETOP - ED-50189
COMPOSIÇÃO |  | 37555 | ESGUICHO JATO REGULAVEL, TIPO ELKHART, ENGATE RAPIDO 2 1/2", PARA COMBATE A INCENDIO | UN | 1
COMPOSIÇÃO |  | 88248 | AUXILIAR DE ENCANADOR OU BOMBEIRO HIDRÁULICO COM ENCARGOS COMPLEMENTARES | H | 0.5
COMPOSIÇÃO |  | 88309 | PEDREIRO COM ENCARGOS COMPLEMENTARES | H | 0.5
TOTAL DO ITEM NÃO DESON. - SEPLAG INC 08
TOTAL DO ITEM DESON. - SEPLAG INC 08
|  | SEPLAG INC 09 | HIDRANTE DE RECALQUE COMPLETO EM CAIXA DE ALVENARIA. FORNECIMENTO E INSTALAÇÃO. | UND | QUANTIDADE | SEM DESON
[6 empty] | P. UNIT | CUSTO
SETOP - ED-50195
INSUMO |  | 10899 | ADAPTADOR, EM LATAO, ENGATE RAPIDO 2 1/2" X ROSCA INTERNA 5 FIOS 2 1/2", PARA INSTALACAO PREDIAL DE COMBATE A INCENDIO | UN | 1
INSUMO |  | 370 | AREIA MEDIA - POSTO JAZIDA/FORNECEDOR (RETIRADO NA JAZIDA, SEM TRANSPORTE) | M3 | 0.08
INSUMO |  | 1106 | CAL HIDRATADA CH-I PARA ARGAMASSAS | KG | 4.91
INSUMO |  | 1379 | CIMENTO PORTLAND COMPOSTO CP II-32 | KG | 22.3
INSUMO |  | 3146 | FITA VEDA ROSCA EM ROLOS DE 18 MM X 10 M (L X C) | UN | 1.41
INSUMO |  | 4718 | PEDRA BRITADA N. 2 (19 A 38 MM) POSTO PEDREIRA/FORNECEDOR, SEM FRETE | M3 | 0.021
INSUMO |  | 10904 | REGISTRO OU VALVULA GLOBO ANGULAR EM LATAO, PARA HIDRANTES EM INSTALACAO PREDIAL DE INCENDIO, 45 GRAUS, DIAMETRO DE 2 1/2", COM VOLANTE, CLASSE DE PRESSAO DE ATE 200 PSI | UN | 1
INSUMO | SEPLAG | COT64 | TAMPA DE FERRO FUNDIDO PARA HIDRANTE DE RECALQUE | UND | 1
INSUMO |  | 10905 | TAMPAO COM CORRENTE, EM LATAO, ENGATE RAPIDO 2 1/2", PARA INSTALACAO PREDIAL DE COMBATE A INCENDIO | UN | 1
INSUMO |  | 7258 | TIJOLO CERAMICO MACICO COMUM *5 X 10 X 20* CM (L X A X C) | UN | 90
COMPOSIÇÃO |  | 88248 | AUXILIAR DE ENCANADOR OU BOMBEIRO HIDRÁULICO COM ENCARGOS COMPLEMENTARES | H | 1.15
COMPOSIÇÃO |  | 88267 | ENCANADOR OU BOMBEIRO HIDRÁULICO COM ENCARGOS COMPLEMENTARES | H | 1.15
COMPOSIÇÃO |  | 88309 | PEDREIRO COM ENCARGOS COMPLEMENTARES | H | 3
COMPOSIÇÃO |  | 88316 | SERVENTE COM ENCARGOS COMPLEMENTARES | H | 5.2
TOTAL DO ITEM NÃO DESON. - SEPLAG INC 09
TOTAL DO ITEM DESON. - SEPLAG INC 09
|  | SEPLAG INC 10 | TUBO ACO GALVANIZADO COM COSTURA, CLASSE LEVE, DN 65 MM ( 2 1/2"), E = 3,35 MM, * 6,23* KG/M (NBR 5580). FORNECIMENTO E INSTALAÇÃO. | m | QUANTIDADE | SEM DESON
[6 empty] | P. UNIT | CUSTO
SETOP - ED-50206
INSUMO |  | 21014 | TUBO ACO GALVANIZADO COM COSTURA, CLASSE LEVE, DN 65 MM ( 2 1/2"), E = 3,35 MM, * 6,23* KG/M (NBR 5580) | M | 1
COMPOSIÇÃO |  | 88267 | ENCANADOR OU BOMBEIRO HIDRÁULICO COM ENCARGOS COMPLEMENTARES | H | 0.7
COMPOSIÇÃO |  | 88248 | AUXILIAR DE ENCANADOR OU BOMBEIRO HIDRÁULICO COM ENCARGOS COMPLEMENTARES | H | 0.7
TOTAL DO ITEM NÃO DESON. - SEPLAG INC 10
TOTAL DO ITEM DESON. - SEPLAG INC 10
|  | SEPLAG INC 11 | VALVULA DE SUCÇÃO 2.1/2", FORNECIMENTO E INSTALAÇÃO | UND | QUANTIDADE | SEM DESON
[6 empty] | P. UNIT | CUSTO
SETOP - ED-48287
INSUMO |  | 3143 | FITA VEDA ROSCA EM ROLOS DE 18 MM X 25 M (L X C) | UN | 0.56
INSUMO | SEPLAG | COT66 | VALVULA DE SUCÇÃO 2.1/2", FORNECIMENTO E INSTALAÇÃO | UND | 1
COMPOSIÇÃO |  | 88267 | ENCANADOR OU BOMBEIRO HIDRÁULICO COM ENCARGOS COMPLEMENTARES | H | 0.8
COMPOSIÇÃO |  | 88248 | AUXILIAR DE ENCANADOR OU BOMBEIRO HIDRÁULICO COM ENCARGOS COMPLEMENTARES | H | 0.8
TOTAL DO ITEM NÃO DESON. - SEPLAG INC 11
TOTAL DO ITEM DESON. - SEPLAG INC 11
|  | SEPLAG INC 12 | REGISTRO DE GAVETA 2.1/2" COM HASTE ASCENDENTE DE BRONZE | UND | QUANTIDADE | SEM DESON
[6 empty] | P. UNIT | CUSTO
SETOP - ED-48287
INSUMO |  | 3143 | FITA VEDA ROSCA EM ROLOS DE 18 MM X 25 M (L X C) | UN | 0.56
INSUMO | SEPLAG | COT67 | REGISTRO DE GAVETA 2.1/2" COM HASTE ASCENDENTE DE BRONZE | UND | 1
COMPOSIÇÃO |  | 88267 | ENCANADOR OU BOMBEIRO HIDRÁULICO COM ENCARGOS COMPLEMENTARES | H | 0.8
COMPOSIÇÃO |  | 88248 | AUXILIAR DE ENCANADOR OU BOMBEIRO HIDRÁULICO COM ENCARGOS COMPLEMENTARES | H | 0.8
TOTAL DO ITEM NÃO DESON. - SEPLAG INC 12
TOTAL DO ITEM DESON. - SEPLAG INC 12
|  | SEPLAG INC 13 | PLACA FOTOLUMINESCENTE "E1" - (ALARME SONORO). FORNECIMENTO E INSTALAÇÃO. | UND | QUANTIDADE | SEM DESON
[6 empty] | P. UNIT | CUSTO
SETOP - ED-50206
INSUMO | SEPLAG | COT68 | PLACA FOTOLUMINESCENTE (TIPO : E1 FORMATO: QUADRADO DIMENSÃO: 200MMX200MM INFORMAÇÃO: PICTOGRAMA SEM TEXTO - ALARME SONORO) | UND | 1
COMPOSIÇÃO |  | 88309 | PEDREIRO COM ENCARGOS COMPLEMENTARES | H | 0.5
TOTAL DO ITEM NÃO DESON. - SEPLAG INC 13
TOTAL DO ITEM DESON. - SEPLAG INC 13
|  | SEPLAG INC 14 | PLACA FOTOLUMINESCENTE "E2" - (ALARME INCÊNDIO). FORNECIMENTO E INSTALAÇÃO. | UND | QUANTIDADE | SEM DESON
[6 empty] | P. UNIT | CUSTO
SETOP - ED-50206
INSUMO | SEPLAG | COT69 | PLACA FOTOLUMINESCENTE (TIPO : E2 FORMATO: QUADRADO DIMENSÃO: 125MX250MM INFORMAÇÃO: PICTOGRAMA SEM TEXTO - ALARME INCÊNDIO) | UND | 1
COMPOSIÇÃO |  | 88309 | PEDREIRO COM ENCARGOS COMPLEMENTARES | H | 0.5
TOTAL DO ITEM NÃO DESON. - SEPLAG INC 14
TOTAL DO ITEM DESON. - SEPLAG INC 14
|  | SEPLAG INC 15 | PLACA FOTOLUMINESCENTE "E3" - (BOMBA DE INCÊNDIO). FORNECIMENTO E INSTALAÇÃO. | UND | QUANTIDADE | SEM DESON
[6 empty] | P. UNIT | CUSTO
SETOP - ED-50206
INSUMO | SEPLAG | COT70 | PLACA FOTOLUMINESCENTE (TIPO : E3 FORMATO: QUADRADO DIMENSÃO: 125MMX1250MM INFORMAÇÃO: PICTOGRAMA SEM TEXTO - BOMBA DE INCÊNDIO) | UND | 1
COMPOSIÇÃO |  | 88309 | PEDREIRO COM ENCARGOS COMPLEMENTARES | H | 0.5
TOTAL DO ITEM NÃO DESON. - SEPLAG INC 15
TOTAL DO ITEM DESON. - SEPLAG INC 15
|  | SEPLAG INC 16 | PLACA FOTOLUMINESCENTE (TIPO : E5¦FORMATO: QUADRADA DIMENSÃO: 300MMX300MM INFORMAÇÃO: PICTOGRAMA SEM TEXTO - EXTINTOR DE INCÊNDIO. FORNECIMENTO E INSTALAÇÃO. | UND | QUANTIDADE | SEM DESON
[6 empty] | P. UNIT | CUSTO
SETOP - ED-50199
INSUMO | SEPLAG | COT71 | PLACA FOTOLUMINESCENTE (TIPO : E5¦FORMATO: QUADRADA DIMENSÃO: 300MMX300MM INFORMAÇÃO: PICTOGRAMA SEM TEXTO - EXTINTOR DE INCÊNDIO | UND | 1
COMPOSIÇÃO |  | 88309 | PEDREIRO COM ENCARGOS COMPLEMENTARES | H | 0.5
TOTAL DO ITEM NÃO DESON. - SEPLAG INC 16
TOTAL DO ITEM DESON. - SEPLAG INC 16
|  | SEPLAG INC 17 | PLACA FOTOLUMINESCENTE "E8" - 300 X 300. FORNECIMENTO E INSTALAÇÃO. | UND | QUANTIDADE | SEM DESON
[6 empty] | P. UNIT | CUSTO
SETOP - ED-50200
INSUMO | SEPLAG | COT72 | PLACA FOTOLUMINESCENTE (TIPO : E8 FORMATO: QUADRADA DIMENSÃO: 300MMX300MM INFORMAÇÃO: PICTOGRAMA SEM TEXTO - ABRIGO DE MANGUEIRA E HIDRANTE) | UND | 1
COMPOSIÇÃO |  | 88309 | PEDREIRO COM ENCARGOS COMPLEMENTARES | H | 0.5
TOTAL DO ITEM NÃO DESON. - SEPLAG INC 17
TOTAL DO ITEM DESON. - SEPLAG INC 17
|  | SEPLAG INC 18 | PLACA FOTOLUMINESCENTE "P1" - D = 252 MM (PROIBIDO FUMAR). FORNECIMENTO E INSTALAÇÃO. | UND | QUANTIDADE | SEM DESON
[6 empty] | P. UNIT | CUSTO
SETOP - ED-50207
INSUMO | SEPLAG | COT73 | PLACA FOTOLUMINESCENTE (TIPO : P1 FORMATO: CIRCULAR DIÂMETRO: 252MM INFORMAÇÃO: PICTOGRAMA SEM TEXTO - PROIBIDO FUMAR) | UND | 1
COMPOSIÇÃO |  | 88309 | PEDREIRO COM ENCARGOS COMPLEMENTARES | H | 0.5
TOTAL DO ITEM NÃO DESON. - SEPLAG INC 18
TOTAL DO ITEM DESON. - SEPLAG INC 18
|  | SEPLAG INC 19 | PLACA FOTOLUMINESCENTE "P4" - D = 252 MM (EM CASO DE INCÊNDIO NÃO USAR O ELEVADOR). FORNECIMENTO E INSTALAÇÃO. | UND | QUANTIDADE | SEM DESON
[6 empty] | P. UNIT | CUSTO
SETOP - ED-50207
INSUMO | SEPLAG | COT74 | PLACA FOTOLUMINESCENTE (TIPO : P4 FORMATO: CIRCULAR DIÂMETRO: 252MM INFORMAÇÃO: PICTOGRAMA SEM TEXTO - EM CASO DE INCÊNDIO NÃO USAR O ELEVADOR) | UND | 1
COMPOSIÇÃO |  | 88309 | PEDREIRO COM ENCARGOS COMPLEMENTARES | H | 0.5
TOTAL DO ITEM NÃO DESON. - SEPLAG INC 19
TOTAL DO ITEM DESON. - SEPLAG INC 19
|  | SEPLAG INC 20 | PLACA FOTOLUMINESCENTE "P16" - 250 MM X350 (PERIGO, NÃO FUME). FORNECIMENTO E INSTALAÇÃO. | UND | QUANTIDADE | SEM DESON
[6 empty] | P. UNIT | CUSTO
SETOP - ED-50207
INSUMO | SEPLAG | COT75 | PLACA FOTOLUMINESCENTE (TIPO : P16 FORMATO: RETANGULAR 250MMX350MM INFORMAÇÃO: PICTOGRAMA - PERIGO,NÃO FUME) | UND | 1
COMPOSIÇÃO |  | 88309 | PEDREIRO COM ENCARGOS COMPLEMENTARES | H | 0.5
TOTAL DO ITEM NÃO DESON. - SEPLAG INC 20
TOTAL DO ITEM DESON. - SEPLAG INC 20
|  | SEPLAG INC 21 | PLACA FOTOLUMINESCENTE - 250 MM X350 (PERIGO, INFLAMÁVEL). FORNECIMENTO E INSTALAÇÃO. | UND | QUANTIDADE | SEM DESON
[6 empty] | P. UNIT | CUSTO
SETOP - ED-50207
INSUMO | SEPLAG | COT76 | PLACA FOTOLUMINESCENTE FORMATO: RETANGULAR 250MMX350MM INFORMAÇÃO: PICTOGRAMA - PERIGO INFLAMÁVEL) | UND | 1
COMPOSIÇÃO |  | 88309 | PEDREIRO COM ENCARGOS COMPLEMENTARES | H | 0.5
TOTAL DO ITEM NÃO DESON. - SEPLAG INC 21
TOTAL DO ITEM DESON. - SEPLAG INC 21
|  | SEPLAG INC 22 | PLACA FOTOLUMINESCENTE "S1" OU "S2"- 380 X 190 MM (SAÍDA - DIREITA). FORNECIMENTO E INSTALAÇÃO. | UND | QUANTIDADE | SEM DESON
[6 empty] | P. UNIT | CUSTO
SETOP - ED-50201
INSUMO | SEPLAG | COT77 | PLACA FOTOLUMINESCENTE (TIPO : S1¦FORMATO: RETANGULAR¦DIMENSÃO: 380MMX190MM INFORMAÇÃO: PICTOGRAMA SEM TEXTO - SAÍDA DE EMERGÊNCIA DIREITA) | UND | 1
COMPOSIÇÃO |  | 88309 | PEDREIRO COM ENCARGOS COMPLEMENTARES | H | 0.5
TOTAL DO ITEM NÃO DESON. - SEPLAG INC 22
TOTAL DO ITEM DESON. - SEPLAG INC 22
|  | SEPLAG INC 23 | PLACA FOTOLUMINESCENTE "S1" OU "S2"- 380 X 190 MM (SAÍDA - ESQUERDA). FORNECIMENTO E INSTALAÇÃO. | UND | QUANTIDADE | SEM DESON
[6 empty] | P. UNIT | CUSTO
SETOP - ED-50202
INSUMO | SEPLAG | COT78 | PLACA FOTOLUMINESCENTE (TIPO : S1¦FORMATO: RETANGULAR¦DIMENSÃO: 380MMX190MM INFORMAÇÃO: PICTOGRAMA SEM TEXTO - SAÍDA DE EMERGÊNCIA ESQUERDA) | UND | 1
COMPOSIÇÃO |  | 88309 | PEDREIRO COM ENCARGOS COMPLEMENTARES | H | 0.5
TOTAL DO ITEM NÃO DESON. - SEPLAG INC 23
TOTAL DO ITEM DESON. - SEPLAG INC 23
|  | SEPLAG INC 24 | PLACA FOTOLUMINESCENTE "S3"- 316X 158 MM (SAÍDA EMERGÊNCIA). FORNECIMENTO E INSTALAÇÃO. | UND | QUANTIDADE | SEM DESON
[6 empty] | P. UNIT | CUSTO
SETOP - ED-50202
INSUMO | SEPLAG | COT79 | PLACA FOTOLUMINESCENTE (TIPO : S1¦FORMATO: RETANGULAR¦DIMENSÃO: 380MMX190MM INFORMAÇÃO: PICTOGRAMA SEM TEXTO - SAÍDA DE EMERGÊNCIA) | UND | 1
COMPOSIÇÃO |  | 88309 | PEDREIRO COM ENCARGOS COMPLEMENTARES | H | 0.5
TOTAL DO ITEM NÃO DESON. - SEPLAG INC 24
TOTAL DO ITEM DESON. - SEPLAG INC 24
|  | SEPLAG INC 25 | PLACA FOTOLUMINESCENTE "S8"- 316X 158 MM (ESCADA DE EMERGÊNCIA). FORNECIMENTO E INSTALAÇÃO. | UND | QUANTIDADE | SEM DESON
[6 empty] | P. UNIT | CUSTO
SETOP - ED-50202
INSUMO | SEPLAG | COT80 | PLACA FOTOLUMINESCENTE (TIPO : S1¦FORMATO: RETANGULAR¦DIMENSÃO: 316MMX158MM INFORMAÇÃO: PICTOGRAMA SEM TEXTO - ESCADA DE EMERGÊNCIA) | UND | 1
COMPOSIÇÃO |  | 88309 | PEDREIRO COM ENCARGOS COMPLEMENTARES | H | 0.5
TOTAL DO ITEM NÃO DESON. - SEPLAG INC 25
TOTAL DO ITEM DESON. - SEPLAG INC 25
|  | SEPLAG INC 26 | PLACA FOTOLUMINESCENTE "S12" - 316 X 158 MM (SAÍDA EMERGENCIA). FORNECIMENTO E INSTALAÇÃO. | UND | QUANTIDADE | SEM DESON
[6 empty] | P. UNIT | CUSTO
SETOP - ED-50204
INSUMO | SEPLAG | COT81 | PLACA FOTOLUMINESCENTE (TIPO : S10 FORMATO: RETANGULAR DIMENSÃO: 380MMX190MM INFORMAÇÃO: PICTOGRAMA SEM TEXTO - SAIDA DE EMERGÊNCIA) | UND | 1
COMPOSIÇÃO |  | 88309 | PEDREIRO COM ENCARGOS COMPLEMENTARES | H | 0.5
TOTAL DO ITEM NÃO DESON. - SEPLAG INC 26
TOTAL DO ITEM DESON. - SEPLAG INC 26
|  | SEPLAG INC 27 | PLACA FOTOLUMINESCENTE "S17" - 316 X 158 MM (INDICAÇÃO DE PAVIMENTO). FORNECIMENTO E INSTALAÇÃO. | UND | QUANTIDADE | SEM DESON
[6 empty] | P. UNIT | CUSTO
SETOP - ED-50205
INSUMO | SEPLAG | COT82 | PLACA FOTOLUMINESCENTE (TIPO : S17 FORMATO: RETANGULAR¦DIMENSÃO: 380MMX190MM INFORMAÇÃO: COM TEXTO - (INDICAÇÃO DE PAVIMENTO) | UND | 1
COMPOSIÇÃO |  | 88309 | PEDREIRO COM ENCARGOS COMPLEMENTARES | H | 0.5
TOTAL DO ITEM NÃO DESON. - SEPLAG INC 27
TOTAL DO ITEM DESON. - SEPLAG INC 27
|  | SEPLAG INC 28 | PLACA FOTOLUMINESCENTE "M4" - 240 X 120 MM (ACESSO DE ESCADA DE EMRGÊNCIA). FORNECIMENTO E INSTALAÇÃO. | UND | QUANTIDADE | SEM DESON
[6 empty] | P. UNIT | CUSTO
SETOP - ED-50203
INSUMO | SEPLAG | COT84 | PLACA FOTOLUMINESCENTE (TIPO : M4 FORMATO: RETANGULAR DIMENSÃO: 240MMX120MM INFORMAÇÃO: PICTOGRAMA SEM TEXTO - ACESSO ESCADA DE EMERGÊNCIA DESCE) | UND | 1
COMPOSIÇÃO |  | 88309 | PEDREIRO COM ENCARGOS COMPLEMENTARES | H | 0.5
TOTAL DO ITEM NÃO DESON. - SEPLAG INC 28
TOTAL DO ITEM DESON. - SEPLAG INC 28
|  | SEPLAG INC 29 | DEMARCAÇÃO DE PISO PARA LOCAÇÃO DE EXTINTORES. FORNECIMENTO E INSTALAÇÃO. | UND | QUANTIDADE | SEM DESON
[6 empty] | P. UNIT | CUSTO
COTAÇÃO | SEPLAG | COT85 | FITA DE DEMARCAÇÃO 50MMX30M - COR VERMELHA | UND | 0.13333
COTAÇÃO | SEPLAG | COT85 | FITA DE DEMARCAÇÃO 50MMX30M - COR VERMELHA | UND | 0.13333
COMPOSIÇÃO |  | 88310 | PINTOR COM ENCARGOS COMPLEMENTARES | H | 0.33333
TOTAL DO ITEM NÃO DESON. - SEPLAG INC 29
TOTAL DO ITEM DESON. - SEPLAG INC 29
|  | SEPLAG INC 30 | LUMINÁRIA DE EMERGÊNCIA AUTÔNOMA IE-16 COM LÂMPADA DE 8 W. FORNECIMENTO E INSTALAÇÃO. | UND | QUANTIDADE | SEM DESON
[6 empty] | P. UNIT | CUSTO
SETOP - ED-50196
INSUMO | SEPLAG | COT86 | LUMINÁRIA DE EMERGÊNCIA (TIPO: FLUORESCENTE QUANTIDADE DE LÂMPADA: 1¦ POTÊNCIA: 8W) | UND | 1
COMPOSIÇÃO |  | 88247 | AUXILIAR DE ELETRICISTA COM ENCARGOS COMPLEMENTARES | H | 1.1
COMPOSIÇÃO |  | 88264 | ELETRICISTA COM ENCARGOS COMPLEMENTARES | H | 1.1
TOTAL DO ITEM NÃO DESON. - SEPLAG INC 30
TOTAL DO ITEM DESON. - SEPLAG INC 30
|  | SEPLAG INC 31 | BASE DECORATIVA PARA EXTINTORES, FORNECIMENTO E INSTALAÇÃO. FORNECIMENTO E INSTALAÇÃO. | UND | QUANTIDADE | SEM DESON
[6 empty] | P. UNIT | CUSTO
SETOP - ED-50196
INSUMO | SEPLAG | COT87 | BASE DECORATIVA PARA EXTINTORES | UND | 1
COMPOSIÇÃO |  | 88247 | AUXILIAR DE ELETRICISTA COM ENCARGOS COMPLEMENTARES | H | 0.2
COMPOSIÇÃO |  | 88264 | ELETRICISTA COM ENCARGOS COMPLEMENTARES | H | 0.2
TOTAL DO ITEM NÃO DESON. - SEPLAG INC 31
TOTAL DO ITEM DESON. - SEPLAG INC 31
|  | SEPLAG INC 32 | ABRIGO METALICO PARA EXTINTORES 75X30X25, FORNECIMENTO E INSTALAÇÃO. FORNECIMENTO E INSTALAÇÃO. | UND | QUANTIDADE | SEM DESON
[6 empty] | P. UNIT | CUSTO
INSUMO | SEPLAG | COT88 | ABRIGO METALICO PARA EXTINTORES 75X30X25 | UND | 1
COMPOSIÇÃO |  | 88247 | AUXILIAR DE ELETRICISTA COM ENCARGOS COMPLEMENTARES | H | 0.2
COMPOSIÇÃO |  | 88264 | ELETRICISTA COM ENCARGOS COMPLEMENTARES | H | 0.2
TOTAL DO ITEM NÃO DESON. - SEPLAG INC 32
TOTAL DO ITEM DESON. - SEPLAG INC 32
|  | SEPLAG INC 33 | SUPORTE PARA FIXAÇÃO DE TUBULAÇÃO DE HIDRANTE DE 2.1/2". FORNECIMENTO E INSTALAÇÃO. | UND | QUANTIDADE | SEM DESON
[6 empty] | P. UNIT | CUSTO
COMPOSIÇÃO |  | 88267 | ENCANADOR OU BOMBEIRO HIDRÁULICO COM ENCARGOS COMPLEMENTARES | H | 0.2
COMPOSIÇÃO |  | 88248 | AUXILIAR DE ENCANADOR OU BOMBEIRO HIDRÁULICO COM ENCARGOS COMPLEMENTARES | H | 0.2
INSUMO |  | 397 | ABRACADEIRA EM ACO PARA AMARRACAO DE ELETRODUTOS, TIPO D, COM 2 1/2" E PARAFUSO DE FIXACAO | UN | 1
INSUMO |  | 568 | CANTONEIRA (ABAS IGUAIS) EM FERRO GALVANIZADO, 50,8 MM X 9,53 MM (L X E), 6,99 KG/M | M | 0.3
INSUMO |  | 4342 | PORCA ZINCADA, SEXTAVADA, DIAMETRO 3/8" | UN | 2
INSUMO |  | 7568 | BUCHA DE NYLON SEM ABA S10, COM PARAFUSO DE 6,10 X 65 MM EM ACO ZINCADO COM ROSCA SOBERBA, CABECA CHATA E FENDA PHILLIPS | UN | 2
TOTAL DO ITEM NÃO DESON. - SEPLAG INC 33
TOTAL DO ITEM DESON. - SEPLAG INC 33
|  | SEPLAG INC 34 | SENSOR DE FUMAÇA NC-102 OU SIMILAR. FORNECIMENTO E INSTALAÇÃO. | UND | QUANTIDADE | SEM DESON
[6 empty] | P. UNIT | CUSTO
INSUMO | SEPLAG | COT89 | SENSOR DE FUMAÇA NC-102 OU SIMILAR | UND | 1
COMPOSIÇÃO |  | 88247 | AUXILIAR DE ELETRICISTA COM ENCARGOS COMPLEMENTARES | H | 0.23
COMPOSIÇÃO |  | 88264 | ELETRICISTA COM ENCARGOS COMPLEMENTARES | H | 0.56
TOTAL DO ITEM NÃO DESON. - SEPLAG INC 34
TOTAL DO ITEM DESON. - SEPLAG INC 34
|  | SEPLAG INC 35 | FORNECIMENTO E INSTALAÇÃO DE BATERIA SELADA PARA CENTRAL DE ALARME E DETECÇÃO 12V/ 5A - 08693/ORSE. FORNECIMENTO E INSTALAÇÃO. | UND | QUANTIDADE | SEM DESON
[6 empty] | P. UNIT | CUSTO
INSUMO | SEPLAG | COT90 | BATERIA SELADA PARA CENTRAL DE ALARME E DETECÇÃO 12V/ 5A | und | 1
COMPOSIÇÃO |  | 88247 | AUXILIAR DE ELETRICISTA COM ENCARGOS COMPLEMENTARES | H | 1
COMPOSIÇÃO |  | 88264 | ELETRICISTA COM ENCARGOS COMPLEMENTARES | H | 1
TOTAL DO ITEM NÃO DESON. - SEPLAG INC 35
TOTAL DO ITEM DESON. - SEPLAG INC 35
|  | SEPLAG INC 36 | Sealtube 3/4 "ELETRODUTO FLEXÍVEL, EM AÇO GALVANIZADO, REVESTIDO EXTERNAMENTE COM PVC PRETO ( 3/4"), INCLUSIVE CONEXÕES, SUPORTES E FIXAÇÃO. FORNECIMENTO E INSTALAÇÃO. | M | QUANTIDADE | SEM DESON
[6 empty] | P. UNIT | CUSTO
INSUMO | SEPLAG | COT91 | ELETRODUTO FLEXÍVEL, EM AÇO GALVANIZADO, REVESTIDO EXTERNAMENTE COM PVC PRETO (3/4") | M | 1.1
COMPOSIÇÃO |  | 88247 | AUXILIAR DE ELETRICISTA COM ENCARGOS COMPLEMENTARES | H | 0.11
COMPOSIÇÃO |  | 88264 | ELETRICISTA COM ENCARGOS COMPLEMENTARES | H | 0.11
TOTAL DO ITEM NÃO DESON. - SEPLAG INC 36
TOTAL DO ITEM DESON. - SEPLAG INC 36
|  | SEPLAG INC 37 | REDUÇÃO CONDULETE PARA ELETRODUTO METÁLICO DE 1"PARA 3/4", FORNECIMENTO E INSTALAÇÃO | UND | QUANTIDADE | SEM DESON
[6 empty] | P. UNIT | CUSTO
INSUMO | SEPLAG | COT92 | REDUÇÃO CONDULETE PARA ELETRODUTO METÁLICO DE 1'' PARA 3/4'' | UND | 1
COMPOSIÇÃO |  | 88247 | AUXILIAR DE ELETRICISTA COM ENCARGOS COMPLEMENTARES | H | 0.02
COMPOSIÇÃO |  | 88264 | ELETRICISTA COM ENCARGOS COMPLEMENTARES | H | 0.07
TOTAL DO ITEM NÃO DESON. - SEPLAG INC 37
TOTAL DO ITEM DESON. - SEPLAG INC 37
|  | SEPLAG INC 38 | CABO DE COBRE FLEXIVEL BLINDADO PARA INCÊNDIO 3 VIAS + TERRA, SEÇÃO 2,5mm². FORNECIMENTO E INSTALAÇÃO. | M | QUANTIDADE | SEM DESON
[6 empty] | P. UNIT | CUSTO
INSUMO |  | 39258 | CABO MULTIPOLAR DE COBRE, FLEXIVEL, CLASSE 4 OU 5, ISOLACAO EM HEPR, COBERTURA EM PVC-ST2, ANTICHAMA BWF-B, 0,6/1 KV, 3 CONDUTORES DE 2,5 MM2 | M | 1.1
INSUMO |  | 21127 | FITA ISOLANTE ADESIVA ANTICHAMA, USO ATE 750 V, EM ROLO DE 19 MM X 5 M | UN | 0.02
COMPOSIÇÃO |  | 88247 | AUXILIAR DE ELETRICISTA COM ENCARGOS COMPLEMENTARES | H | 0.02
COMPOSIÇÃO |  | 88264 | ELETRICISTA COM ENCARGOS COMPLEMENTARES | H | 0.07
TOTAL DO ITEM NÃO DESON. - SEPLAG INC 38
TOTAL DO ITEM DESON. - SEPLAG INC 38
|  | SEPLAG INC 39 | PINTURA ESMALTE EM TUBO GALVANIZADO, DUAS (2) DEMÃOS, INCLUSIVE UMA (1) DEMÃO DE FUNDO ANTICORROSIVO | M | QUANTIDADE | SEM DESON
[6 empty] | P. UNIT | CUSTO
INSUMO |  | 5318 | DILUENTE AGUARRAS | L | 0.025
INSUMO |  | 7307 | FUNDO ANTICORROSIVO PARA METAIS FERROSOS (ZARCAO) | L | 0.1
INSUMO |  | 7311 | TINTA ESMALTE SINTETICO PREMIUM ACETINADO | L | 0.1
COMPOSIÇÃO |  | 88310 | PINTOR COM ENCARGOS COMPLEMENTARES | H | 0.3
COMPOSIÇÃO |  | 100301 | AJUDANTE DE PINTOR COM ENCARGOS COMPLEMENTARES | H | 0.3
TOTAL DO ITEM NÃO DESON. - SEPLAG INC 39
TOTAL DO ITEM DESON. - SEPLAG INC 39
|  | SEPLAG INC 40 | CRUZETA, EM FERRO GALVANIZADO, DN 65 (2 1/2"), CONEXÃO ROSQUEADA, INSTALADO EM PRUMADAS - FORNECIMENTO E INSTALAÇÃO. AF_10/2020 | UND | QUANTIDADE | SEM DESON
[6 empty] | P. UNIT | CUSTO
INSUMO |  | 3148 | FITA VEDA ROSCA EM ROLOS DE 18 MM X 50 M (L X C) | UN | 0.06
COMPOSIÇÃO |  | 1651 | CRUZETA DE FERRO GALVANIZADO, COM ROSCA BSP, DE 2 1/2" | UN | 1
COMPOSIÇÃO |  | 7307 | FUNDO ANTICORROSIVO PARA METAIS FERROSOS (ZARCAO) | L | 0.01
COMPOSIÇÃO |  | 88248 | AUXILIAR DE ENCANADOR OU BOMBEIRO HIDRÁULICO COM ENCARGOS COMPLEMENTARES | H | 1.86
COMPOSIÇÃO |  | 88267 | ENCANADOR OU BOMBEIRO HIDRÁULICO COM ENCARGOS COMPLEMENTARES | H | 1.86
TOTAL DO ITEM NÃO DESON. - SEPLAG INC 40
TOTAL DO ITEM DESON. - SEPLAG INC 40
COMPOSIÇÃO DE CUSTO UNITARIO SPDA
|  | SEPLAG SPDA 01 | TERMINAL A COMPRESSAO EM COBRE ESTANHADO PARA CABO 50 MM2, 1 FURO E 1 COMPRESSAO, PARA PARAFUSO DE FIXACAO M8, FORNECIMENTO E INSTALAÇÃO | UND | QTD | NÃO DESONERADO
[6 empty] | P. UNIT | CUSTO
COMPOSIÇÃO |  | 88264 | ELETRICISTA COM ENCARGOS COMPLEMENTARES | H | 0.1
COMPOSIÇÃO |  | 88247 | AUXILIAR DE ELETRICISTA COM ENCARGOS COMPLEMENTARES | H | 0.1
INSUMO |  | 1578 | TERMINAL A COMPRESSAO EM COBRE ESTANHADO PARA CABO 50 MM2, 1 FURO E 1 COMPRESSAO, PARA PARAFUSO DE FIXACAO M8 | UN | 1
TOTAL DO ITEM NÃO DESON. - SEPLAG SPDA 01
TOTAL DO ITEM DESON. - SEPLAG SPDA 01
|  | SEPLAG SPDA 02 | ABRACADEIRA EM ACO PARA AMARRACAO DE ELETRODUTOS, TIPO D, COM 1" E CUNHA DE FIXACAO, FORNECIMENTO E INSTALAÇÃO | UND | QTD | NÃO DESONERADO
[6 empty] | P. UNIT | CUSTO
COMPOSIÇÃO |  | 88264 | ELETRICISTA COM ENCARGOS COMPLEMENTARES | H | 0.1
COMPOSIÇÃO |  | 88247 | AUXILIAR DE ELETRICISTA COM ENCARGOS COMPLEMENTARES | H | 0.1
INSUMO |  | 39129 | ABRACADEIRA EM ACO PARA AMARRACAO DE ELETRODUTOS, TIPO D, COM 1" E CUNHA DE FIXACAO | UN | 1
INSUMO |  | 7583 | BUCHA DE NYLON SEM ABA S8, COM PARAFUSO DE 4,80 X 50 MM EM ACO ZINCADO COM ROSCA SOBERBA, CABECA CHATA E FENDA PHILLIPS | UN | 1
TOTAL DO ITEM NÃO DESON. - SEPLAG SPDA 02
TOTAL DO ITEM DESON. - SEPLAG SPDA 02
|  | SEPLAG SPDA 03 | MOLDE PARA SOLDA EXOTÊRMICA HCL 3/4,5-5, FORNECIMENTO E INSTALAÇÃO | UND | QTD | NÃO DESONERADO
[6 empty] | P. UNIT | CUSTO
COMPOSIÇÃO |  | 88264 | ELETRICISTA COM ENCARGOS COMPLEMENTARES | H | 1
COMPOSIÇÃO |  | 88247 | AUXILIAR DE ELETRICISTA COM ENCARGOS COMPLEMENTARES | H | 1
INSUMO | SEPLAG | COT94 | MOLDE PARA SOLDA EXOTÊRMICA HCL 5/8. 50-3 | und | 1
TOTAL DO ITEM NÃO DESON. - SEPLAG SPDA 03
TOTAL DO ITEM DESON. - SEPLAG SPDA 03
|  | SEPLAG SPDA 04 | CARTUCHO PARA SOLDA EXOTÊRMICA Nº 115, FORNECIMENTO E INSTALAÇÃO | UND | QTD | NÃO DESONERADO
[6 empty] | P. UNIT | CUSTO
COMPOSIÇÃO |  | 88264 | ELETRICISTA COM ENCARGOS COMPLEMENTARES | H | 0.3
COMPOSIÇÃO |  | 88247 | AUXILIAR DE ELETRICISTA COM ENCARGOS COMPLEMENTARES | H | 0.3
INSUMO | SEPLAG | COT95 | CARTUCHO PARA SOLDA EXOTÊRMICA Nº 115 | UND | 1
TOTAL DO ITEM NÃO DESON. - SEPLAG SPDA 04
TOTAL DO ITEM DESON. - SEPLAG SPDA 04
|  | SEPLAG SPDA 05 | CARTUCHO PARA SOLDA EXOTÊRMICA Nº 90, FORNECIMENTO E INSTALAÇÃO | UND | QTD | NÃO DESONERADO
[6 empty] | P. UNIT | CUSTO
COMPOSIÇÃO |  | 88264 | ELETRICISTA COM ENCARGOS COMPLEMENTARES | H | 0.3
COMPOSIÇÃO |  | 88247 | AUXILIAR DE ELETRICISTA COM ENCARGOS COMPLEMENTARES | H | 0.3
INSUMO | SEPLAG | COT96 | CARTUCHO PARA SOLDA EXOTÊRMICA Nº 90 | UND | 1
TOTAL DO ITEM NÃO DESON. - SEPLAG SPDA 05
TOTAL DO ITEM DESON. - SEPLAG SPDA 05
|  | SEPLAG SPDA 06 | BARRA CHATA DE ALUMINIO 1/4"X3/4" BARRA DE 6M, FORNECIMENTO E INSTALAÇÃO. | UND | QTD | NÃO DESONERADO
[6 empty] | P. UNIT | CUSTO
COMPOSIÇÃO |  | 88264 | ELETRICISTA COM ENCARGOS COMPLEMENTARES | H | 0.6
COMPOSIÇÃO |  | 88247 | AUXILIAR DE ELETRICISTA COM ENCARGOS COMPLEMENTARES | H | 0.6
INSUMO | SEPLAG | COT97 | BARRA CHATA DE ALUMINIO 1/4"X3/4" BARRA DE 6M | und | 1
TOTAL DO ITEM NÃO DESON. - SEPLAG SPDA 06
TOTAL DO ITEM DESON. - SEPLAG SPDA 06
|  | SEPLAG SPDA 07 | BASE ( SUPORTE GUIA) PARA BARRA CHATA DE ALUMINIO 1/4"X3/4" 6M. FORNECIMENTO E INSTALAÇÃO. | UND | QTD | NÃO DESONERADO
[6 empty] | P. UNIT | CUSTO
COMPOSIÇÃO |  | 88264 | ELETRICISTA COM ENCARGOS COMPLEMENTARES | H | 0.6
COMPOSIÇÃO |  | 88247 | AUXILIAR DE ELETRICISTA COM ENCARGOS COMPLEMENTARES | H | 0.6
INSUMO | SEPLAG | COT98 | BASE ( SUPORTE GUIA) PARA BARRA CHATA DE ALUMINIO 1/4" X 3/4", BARRA DE 6M | und | 1
TOTAL DO ITEM NÃO DESON. - SEPLAG SPDA 07
TOTAL DO ITEM DESON. - SEPLAG SPDA 07
|  | SEPLAG SPDA 08 | TAMPA DE FERRO FUNDIDO 300MM PARA CAIXA DE INSPEÇÃO DE ATERRAMENTO, FORNECIMENTO E INSTALAÇÃO | UND | QTD | NÃO DESONERADO
[6 empty] | P. UNIT | CUSTO
COMPOSIÇÃO |  | 88264 | ELETRICISTA COM ENCARGOS COMPLEMENTARES | H | 0.14
COMPOSIÇÃO |  | 88247 | AUXILIAR DE ELETRICISTA COM ENCARGOS COMPLEMENTARES | H | 0.14
INSUMO | SEPLAG | COT99 | TAMPA DE FERRO FUNDIDO 300MM PARA CAIXA DE INSPEÇÃO DE ATERRAMENTO | und | 1
TOTAL DO ITEM NÃO DESON. - SEPLAG SPDA 08
TOTAL DO ITEM DESON. - SEPLAG SPDA 08
|  | SEPLAG SPDA 09 | CONECTOR DE MEDIÇÃO BIMETÁLICO TEL-565, FORNECIMENTO E INSTALAÇÃO | UND | QTD | NÃO DESONERADO
[6 empty] | P. UNIT | CUSTO
COMPOSIÇÃO |  | 88264 | ELETRICISTA COM ENCARGOS COMPLEMENTARES | H | 0.13
COMPOSIÇÃO |  | 88247 | AUXILIAR DE ELETRICISTA COM ENCARGOS COMPLEMENTARES | H | 0.13
INSUMO | SEPLAG | COT100 | CONECTOR DE MEDIÇÃO BIMETÁLICO TEL-565 | und | 1
TOTAL DO ITEM NÃO DESON. - SEPLAG SPDA 09
TOTAL DO ITEM DESON. - SEPLAG SPDA 09
|  | SEPLAG SPDA 10 | CAIXA DE INSPEÇÃO SUSPENSA PVC TEL-541, FORNECIMENTO E INSTALAÇÃO | UND | QTD | NÃO DESONERADO
[6 empty] | P. UNIT | CUSTO
COMPOSIÇÃO |  | 88264 | ELETRICISTA COM ENCARGOS COMPLEMENTARES | H | 0.3
COMPOSIÇÃO |  | 88247 | AUXILIAR DE ELETRICISTA COM ENCARGOS COMPLEMENTARES | H | 0.3
INSUMO | SEPLAG | COT101 | CAIXA DE INSPEÇÃO SUSPENSA PVC TEL-541 | und | 1
TOTAL DO ITEM NÃO DESON. - SEPLAG SPDA 10
TOTAL DO ITEM DESON. - SEPLAG SPDA 10
|  | SEPLAG SPDA 11 | ABRACADEIRA DE LATAO PARA FIXACAO DE CABO PARA-RAIO, DIMENSOES 32 X 24 X 24 MM, FORNECIMENTO E INSTALAÇÃO | UND | QTD | NÃO DESONERADO
[6 empty] | P. UNIT | CUSTO
COMPOSIÇÃO |  | 88264 | ELETRICISTA COM ENCARGOS COMPLEMENTARES | H | 0.2
COMPOSIÇÃO |  | 88247 | AUXILIAR DE ELETRICISTA COM ENCARGOS COMPLEMENTARES | H | 0.2
INSUMO |  | 11270 | ABRACADEIRA DE LATAO PARA FIXACAO DE CABO PARA-RAIO, DIMENSOES 32 X 24 X 24 MM | UN | 1
TOTAL DO ITEM NÃO DESON. - SEPLAG SPDA 11
TOTAL DO ITEM DESON. - SEPLAG SPDA 11
|  | SEPLAG SPDA 12 | TERMINAL AEREO BASE PLANA GALVANIZADO A QUENTE - BARRA CHATA, FORNECIMENTO E INSTALAÇÃO | UND | QTD | NÃO DESONERADO
[6 empty] | P. UNIT | CUSTO
COMPOSIÇÃO |  | 88264 | ELETRICISTA COM ENCARGOS COMPLEMENTARES | H | 0.1
COMPOSIÇÃO |  | 88247 | AUXILIAR DE ELETRICISTA COM ENCARGOS COMPLEMENTARES | H | 0.1
INSUMO | SEPLAG | COT102 | TERMINAL AEREO BASE PLANA GALVANIZADO A QUENTE - BARRA CHATA | und | 1
TOTAL DO ITEM NÃO DESON. - SEPLAG SPDA 12
TOTAL DO ITEM DESON. - SEPLAG SPDA 12
|  | SEPLAG SPDA 13 | CAIXA DE EQUIPOTENCIALIZAÇÃO 40X40X10 CM , FORNECIMENTO E INSTALAÇÃO | UND | QTD | NÃO DESONERADO
[6 empty] | P. UNIT | CUSTO
COMPOSIÇÃO |  | 88264 | ELETRICISTA COM ENCARGOS COMPLEMENTARES | H | 1
COMPOSIÇÃO |  | 88247 | AUXILIAR DE ELETRICISTA COM ENCARGOS COMPLEMENTARES | H | 1
INSUMO | SEPLAG | COT103 | CAIXA DE EQUIPOTENCIALIZAÇÃO 40X40X10 CM | und | 1
TOTAL DO ITEM NÃO DESON. - SEPLAG SPDA 13
TOTAL DO ITEM DESON. - SEPLAG SPDA 13
|  | SEPLAG SPDA 14 | SILICONE ESTRUTURAL CARTUCHO BRANCA 420GR, FORNECIMENTO E INSTALAÇÃO | UND | QTD | NÃO DESONERADO
[6 empty] | P. UNIT | CUSTO
COMPOSIÇÃO |  | 88264 | ELETRICISTA COM ENCARGOS COMPLEMENTARES | H | 0.1
COMPOSIÇÃO |  | 88247 | AUXILIAR DE ELETRICISTA COM ENCARGOS COMPLEMENTARES | H | 0.1
INSUMO | SEPLAG | COT104 | SILICONE ESTRUTURAL CARTUCHO BRANCA 420GR | und | 1
TOTAL DO ITEM NÃO DESON. - SEPLAG SPDA 14
TOTAL DO ITEM DESON. - SEPLAG SPDA 14
|  | SEPLAG SPDA 15 | CABO DE COBRE NU 50 MM² - FORNECIMENTO E INSTALAÇÃO. AF_12/2017 | M | QTD | NÃO DESONERADO
[6 empty] | P. UNIT | CUSTO
INSUMO |  | 867 | CABO DE COBRE NU 50 MM2 MEIO-DURO | M | 1.05
COMPOSIÇÃO |  | 88247 | AUXILIAR DE ELETRICISTA COM ENCARGOS COMPLEMENTARES | H | 0.3251
COMPOSIÇÃO |  | 88264 | ELETRICISTA COM ENCARGOS COMPLEMENTARES | H | 0.3251
TOTAL DO ITEM NÃO DESON. - SEPLAG SPDA 15
TOTAL DO ITEM DESON. - SEPLAG SPDA 15
COMPOSIÇÃO DE CUSTO UNITÁRIO PARA INSTALAÇÕES ELETRICAS
|  | SEPLAG ELE 01 | ELETROCALHA LISA (50X50X300)MM EM CHAPA DE AÇO GALVANIZADO #18, COM TRATAMENTO PRÉ-ZINCADO, INCLUSIVE TAMPA DE ENCAIXE, FIXAÇÃO SUPERIOR, CONEXÕES E ACESSÓRIOS. FORNECIMENTO E INSTALAÇÃO. | UND | QUANTIDADE | SEM DESON
[6 empty] | P. UNIT | CUSTO
COTAÇÃO | SEPLAG | COT106 | ARRUELA LISA REDONDA (DIÂMETRO 6,35MM (1/4") PESO/100PÇ: 0,204 KG) | und | 2.66
COTAÇÃO | SEPLAG | COT107 | ELETROCALHA METÁLICA 50X50X300MM CHAPA 24 | und | 1
COTAÇÃO | SEPLAG | COT108 | PARAFUSO (ROSCA: INTEIRA APLICAÇÃO: ELETROCALHA E PERFILADO CABEÇA: LENTILHA MATERIAL: INOX ACABAMENTO: CROMADO BITOLA: 1/4" [6,35MM] X1/2" [12,7MM] PESO/100PÇ: 0,541KG) | und | 2.66
COTAÇÃO | SEPLAG | COT109 | PORCA SEXTAVADA ( MATERIAL: AÇO¦ DIÂMETRO : 6,35MM [1/4"] PESO/100 PÇ : 0,320 KG) | und | 2.66
COTAÇÃO | SEPLAG | COT110 | TALA RETA (TIPO: AUTOPORTANTE TRATAMENTO: PRÉ-ZINCADO CHAPA: N°24 MEDIDA: 50MM APLICAÇÃO: EMENDA PARA ELETROCALHA) | und | 2.66
COTAÇÃO | SEPLAG | COT111 | TAMPA PARA ELETROCALHA METÁLICA ( TIPO: ENCAIXE TRATAMENTO: PRÉ- ZINCADO¦CHAPA: N°24 MEDIDA: 50MM) | und | 1
COTAÇÃO | SEPLAG | COT112 | FIXAÇÃO DE ELETROCALHA/LEITO HORIZONTAL COM LARGURA MENOR OU IGUAL A 200 MM EM LAJE, COM SUPORTE EM PERFILADO, INCLUSIVE PERFILADO, VERGALHÃO E ACESSÓRIOS, | und | 1
COMPOSIÇÃO |  | 88247 | AUXILIAR DE ELETRICISTA COM ENCARGOS COMPLEMENTARES | H | 0.54
COMPOSIÇÃO |  | 88264 | ELETRICISTA COM ENCARGOS COMPLEMENTARES | H | 0.54
COMPOSIÇÃO |  | 100761 | PINTURA COM TINTA ALQUÍDICA DE ACABAMENTO (ESMALTE SINTÉTICO FOSCO) PULVERIZADA SOBRE SUPERFÍCIES METÁLICAS (EXCETO PERFIL) EXECUTADO EM OBRA (02 DEMÃOS). AF_01/2020_P | M2 | 0.3
TOTAL DO ITEM NÃO DESON. - SEPLAG ELE 01
TOTAL DO ITEM DESON. - SEPLAG ELE 01
|  | SEPLAG ELE 02 | ELETROCALHA LISA (100X50X300)MM EM CHAPA DE AÇO GALVANIZADO #18, COM TRATAMENTO PRÉ-ZINCADO, INCLUSIVE TAMPA DE ENCAIXE, FIXAÇÃO SUPERIOR, CONEXÕES E ACESSÓRIOS. FORNECIMENTO E INSTALAÇÃO. | UND | QUANTIDADE | SEM DESON
[6 empty] | P. UNIT | CUSTO
COTAÇÃO | SEPLAG | COT106 | ARRUELA LISA REDONDA (DIÂMETRO 6,35MM (1/4") PESO/100PÇ: 0,204 KG) | und | 2.66
COTAÇÃO | SEPLAG | COT113 | ELETROCALHA METÁLICA CHAPA: N°24 MEDIDAS: 100X50X300MM) | und | 1
COTAÇÃO | SEPLAG | COT108 | PARAFUSO (ROSCA: INTEIRA APLICAÇÃO: ELETROCALHA E PERFILADO CABEÇA: LENTILHA MATERIAL: INOX ACABAMENTO: CROMADO BITOLA: 1/4" [6,35MM] X1/2" [12,7MM] PESO/100PÇ: 0,541KG) | und | 2.66
COTAÇÃO | SEPLAG | COT109 | PORCA SEXTAVADA ( MATERIAL: AÇO¦ DIÂMETRO : 6,35MM [1/4"] PESO/100 PÇ : 0,320 KG) | und | 2.66
COTAÇÃO | SEPLAG | COT110 | TALA RETA (TIPO: AUTOPORTANTE TRATAMENTO: PRÉ-ZINCADO CHAPA: N°24 MEDIDA: 50MM APLICAÇÃO: EMENDA PARA ELETROCALHA) | und | 2.66
COTAÇÃO | SEPLAG | COT111 | TAMPA PARA ELETROCALHA METÁLICA ( TIPO: ENCAIXE TRATAMENTO: PRÉ- ZINCADO¦CHAPA: N°24 MEDIDA: 50MM) | und | 1
COMPOSIÇÃO |  | 88247 | AUXILIAR DE ELETRICISTA COM ENCARGOS COMPLEMENTARES | H | 0.54
COMPOSIÇÃO |  | 88264 | ELETRICISTA COM ENCARGOS COMPLEMENTARES | H | 0.54
COMPOSIÇÃO | SEPLAG | COT112 | FIXAÇÃO DE ELETROCALHA/LEITO HORIZONTAL COM LARGURA MENOR OU IGUAL A 200 MM EM LAJE, COM SUPORTE EM PERFILADO, INCLUSIVE PERFILADO, VERGALHÃO E ACESSÓRIOS, | und | 1
COMPOSIÇÃO |  | 100761 | PINTURA COM TINTA ALQUÍDICA DE ACABAMENTO (ESMALTE SINTÉTICO FOSCO) PULVERIZADA SOBRE SUPERFÍCIES METÁLICAS (EXCETO PERFIL) EXECUTADO EM OBRA (02 DEMÃOS). AF_01/2020_P | M2 | 0.3
TOTAL DO ITEM NÃO DESON. - SEPLAG ELE 02
TOTAL DO ITEM DESON. - SEPLAG ELE 02
|  | SEPLAG ELE 03 | ELETROCALHA LISA (200X50X300)MM EM CHAPA DE AÇO GALVANIZADO #18, COM TRATAMENTO PRÉ-ZINCADO, INCLUSIVE TAMPA DE ENCAIXE, FIXAÇÃO SUPERIOR, CONEXÕES E ACESSÓRIOS. FORNECIMENTO E INSTALAÇÃO. | UND | QUANTIDADE | SEM DESON
[6 empty] | P. UNIT | CUSTO
SETOP - ED-19511
COTAÇÃO | SEPLAG | COT106 | ARRUELA LISA REDONDA (DIÂMETRO 6,35MM (1/4") PESO/100PÇ: 0,204 KG) | und | 2.66
COTAÇÃO | SEPLAG | COT115 | ELETROCALHA METÁLICA N°22 MEDIDAS: 200X50X300MM OU SIMILAR | und | 1
COTAÇÃO | SEPLAG | COT108 | PARAFUSO (ROSCA: INTEIRA APLICAÇÃO: ELETROCALHA E PERFILADO CABEÇA: LENTILHA MATERIAL: INOX ACABAMENTO: CROMADO BITOLA: 1/4" [6,35MM] X1/2" [12,7MM] PESO/100PÇ: 0,541KG) | und | 2.66
COTAÇÃO | SEPLAG | COT109 | PORCA SEXTAVADA ( MATERIAL: AÇO¦ DIÂMETRO : 6,35MM [1/4"] PESO/100 PÇ : 0,320 KG) | und | 2.66
COTAÇÃO | SEPLAG | COT110 | TALA RETA (TIPO: AUTOPORTANTE TRATAMENTO: PRÉ-ZINCADO CHAPA: N°24 MEDIDA: 50MM APLICAÇÃO: EMENDA PARA ELETROCALHA) | und | 2.66
COTAÇÃO | SEPLAG | COT116 | TAMPA PARA ELETROCALHA METÁLICA CHAPA: N°24 MEDIDA: 200MM | UND | 1
COMPOSIÇÃO |  | 88247 | AUXILIAR DE ELETRICISTA COM ENCARGOS COMPLEMENTARES | H | 0.54
COMPOSIÇÃO |  | 88264 | ELETRICISTA COM ENCARGOS COMPLEMENTARES | H | 0.54
COTAÇÃO | SEPLAG | COT112 | FIXAÇÃO DE ELETROCALHA/LEITO HORIZONTAL COM LARGURA MENOR OU IGUAL A 200 MM EM LAJE, COM SUPORTE EM PERFILADO, INCLUSIVE PERFILADO, VERGALHÃO E ACESSÓRIOS, | und | 1
COMPOSIÇÃO |  | 100761 | PINTURA COM TINTA ALQUÍDICA DE ACABAMENTO (ESMALTE SINTÉTICO FOSCO) PULVERIZADA SOBRE SUPERFÍCIES METÁLICAS (EXCETO PERFIL) EXECUTADO EM OBRA (02 DEMÃOS). AF_01/2020_P | M2 | 0.3
TOTAL DO ITEM NÃO DESON. - SEPLAG ELE 03
TOTAL DO ITEM DESON. - SEPLAG ELE 03
|  | SEPLAG ELE 04 | ELETROCALHA LISA (300X50X300)MM EM CHAPA DE AÇO GALVANIZADO #18, COM TRATAMENTO PRÉ-ZINCADO, INCLUSIVE TAMPA DE ENCAIXE, FIXAÇÃO SUPERIOR, CONEXÕES E ACESSÓRIOS. FORNECIMENTO E INSTALAÇÃO. | UND | QUANTIDADE | SEM DESON
[6 empty] | P. UNIT | CUSTO
SETOP - ED-19511
COTAÇÃO | SEPLAG | COT106 | ARRUELA LISA REDONDA (DIÂMETRO 6,35MM (1/4") PESO/100PÇ: 0,204 KG) | und | 2.66
COTAÇÃO | SEPLAG | COT117 | ELETROCALHA METÁLICAN22 MEDIDAS: 200X50X300MM) OU SIMILAR | und | 2
COTAÇÃO | SEPLAG | COT108 | PARAFUSO (ROSCA: INTEIRA APLICAÇÃO: ELETROCALHA E PERFILADO CABEÇA: LENTILHA MATERIAL: INOX ACABAMENTO: CROMADO BITOLA: 1/4" [6,35MM] X1/2" [12,7MM] PESO/100PÇ: 0,541KG) | und | 2.66
COTAÇÃO | SEPLAG | COT109 | PORCA SEXTAVADA ( MATERIAL: AÇO¦ DIÂMETRO : 6,35MM [1/4"] PESO/100 PÇ : 0,320 KG) | und | 2.66
COTAÇÃO | SEPLAG | COT110 | TALA RETA (TIPO: AUTOPORTANTE TRATAMENTO: PRÉ-ZINCADO CHAPA: N°24 MEDIDA: 50MM APLICAÇÃO: EMENDA PARA ELETROCALHA) | und | 2.66
COTAÇÃO | SEPLAG | COT118 | TAMPA PARA ELETROCALHA METÁLICA ( TIPO: ENCAIXE TRATAMENTO: PRÉ- ZINCADO¦CHAPA: N°24 MEDIDA: 300MM) | und | 1
COMPOSIÇÃO |  | 88247 | AUXILIAR DE ELETRICISTA COM ENCARGOS COMPLEMENTARES | H | 0.54
COMPOSIÇÃO |  | 88264 | ELETRICISTA COM ENCARGOS COMPLEMENTARES | H | 0.54
COMPOSIÇÃO | SEPLAG | COT112 | FIXAÇÃO DE ELETROCALHA/LEITO HORIZONTAL COM LARGURA MENOR OU IGUAL A 200 MM EM LAJE, COM SUPORTE EM PERFILADO, INCLUSIVE PERFILADO, VERGALHÃO E ACESSÓRIOS, | und | 1
COMPOSIÇÃO |  | 100761 | PINTURA COM TINTA ALQUÍDICA DE ACABAMENTO (ESMALTE SINTÉTICO FOSCO) PULVERIZADA SOBRE SUPERFÍCIES METÁLICAS (EXCETO PERFIL) EXECUTADO EM OBRA (02 DEMÃOS). AF_01/2020_P | M2 | 0.3
TOTAL DO ITEM NÃO DESON. - SEPLAG ELE 04
TOTAL DO ITEM DESON. - SEPLAG ELE 04
|  | SEPLAG ELE 05 | Painel de entrada para disjuntor principal de 1200A, mais 1 disjuntor de 600A, 1 disjuntor de 400A e 2 disjuntores de 125A no secundário, com os respectivos barramentos e com multímedidor para painel acoplado.FORNECIMENTO E INSTALAÇÃO. | UND | QUANTIDADE | SEM DESON
[6 empty] | P. UNIT | CUSTO
SETOP - ED-50187
COMPOSIÇÃO |  | 101875 | QUADRO DE DISTRIBUIÇÃO DE ENERGIA EM CHAPA DE AÇO GALVANIZADO, DE EMBUTIR, COM BARRAMENTO TRIFÁSICO, PARA 12 DISJUNTORES DIN 100A - FORNECIMENTO E INSTALAÇÃO. AF_10/2020 | UN | 1
COMPOSIÇÃO |  | 101899 | DISJUNTOR TERMOMAGNÉTICO TRIPOLAR , CORRENTE NOMINAL DE 600A - FORNECIMENTO E INSTALAÇÃO. AF_10/2020 | UN | 1
COMPOSIÇÃO |  | 101898 | DISJUNTOR TERMOMAGNÉTICO TRIPOLAR , CORRENTE NOMINAL DE 400A - FORNECIMENTO E INSTALAÇÃO. AF_10/2020 | UN | 1
COMPOSIÇÃO |  | 101895 | DISJUNTOR TERMOMAGNÉTICO TRIPOLAR , CORRENTE NOMINAL DE 125A - FORNECIMENTO E INSTALAÇÃO. AF_10/2020 | UN | 2
COMPOSIÇÃO |  | 88247 | AUXILIAR DE ELETRICISTA COM ENCARGOS COMPLEMENTARES | H | 0.61
COMPOSIÇÃO |  | 88264 | ELETRICISTA COM ENCARGOS COMPLEMENTARES | H | 0.61
TOTAL DO ITEM NÃO DESON. - SEPLAG ELE 05
TOTAL DO ITEM DESON. - SEPLAG ELE 05
|  | SEPLAG ELE 06 | TERMINAL A COMPRESSAO EM COBRE ESTANHADO 1 FURO PARA CABO 16 MM2. FORNECIMENTO E INSTALAÇÃO. | UND | QUANTIDADE | SEM DESON
[6 empty] | P. UNIT | CUSTO
FONTE: SETOP ED-51084
INSUMO | SEPLAG | COT119 | TERMINAL A COMPRESSAO EM COBRE ESTANHADO 1FURO PARA CABO 16 MM2 | und | 1
COMPOSIÇÃO |  | 88247 | AUXILIAR DE ELETRICISTA COM ENCARGOS COMPLEMENTARES | H | 0.3
COMPOSIÇÃO |  | 88264 | ELETRICISTA COM ENCARGOS COMPLEMENTARES | H | 0.3
TOTAL DO ITEM NÃO DESON. - SEPLAG ELE 06
TOTAL DO ITEM DESON. - SEPLAG ELE 06
|  | SEPLAG ELE 07 | TERMINAL A COMPRESSAO EM COBRE ESTANHADO 1 FURO PARA CABO 25 MM2. FORNECIMENTO E INSTALAÇÃO. | UND | QUANTIDADE | SEM DESON
[6 empty] | P. UNIT | CUSTO
FONTE: SETOP ED-51084
INSUMO | SEPLAG | COT120 | TERMINAL A COMPRESSAO EM COBRE ESTANHADO 1FURO PARA CABO 25 MM2 | und | 1
COMPOSIÇÃO |  | 88247 | AUXILIAR DE ELETRICISTA COM ENCARGOS COMPLEMENTARES | H | 0.3
COMPOSIÇÃO |  | 88264 | ELETRICISTA COM ENCARGOS COMPLEMENTARES | H | 0.3
TOTAL DO ITEM NÃO DESON. - SEPLAG ELE 07
TOTAL DO ITEM DESON. - SEPLAG ELE 07
|  | SEPLAG ELE 08 | TERMINAL A COMPRESSAO EM COBRE ESTANHADO 1 FURO PARA CABO 35 MM2. FORNECIMENTO E INSTALAÇÃO. | UND | QUANTIDADE | SEM DESON
[6 empty] | P. UNIT | CUSTO
FONTE: SETOP ED-51084
COTAÇÃO | SEPLAG | COT121 | TERMINAL A COMPRESSAO EM COBRE ESTANHADO 1FURO PARA CABO 35 MM2 | und | 1
COMPOSIÇÃO |  | 88247 | AUXILIAR DE ELETRICISTA COM ENCARGOS COMPLEMENTARES | H | 0.3
COMPOSIÇÃO |  | 88264 | ELETRICISTA COM ENCARGOS COMPLEMENTARES | H | 0.3
TOTAL DO ITEM NÃO DESON. - SEPLAG ELE 08
TOTAL DO ITEM DESON. - SEPLAG ELE 08
|  | SEPLAG ELE 09 | TERMINAL A COMPRESSAO EM COBRE ESTANHADO 1 FURO PARA CABO 50 MM2. FORNECIMENTO E INSTALAÇÃO. | UND | QUANTIDADE | SEM DESON
[6 empty] | P. UNIT | CUSTO
FONTE: SETOP ED-51084
COTAÇÃO | SEPLAG | COT122 | TERMINAL A COMPRESSAO EM COBRE ESTANHADO 1FURO PARA CABO 50 MM2 | und | 1
COMPOSIÇÃO |  | 88247 | AUXILIAR DE ELETRICISTA COM ENCARGOS COMPLEMENTARES | H | 0.3
COMPOSIÇÃO |  | 88264 | ELETRICISTA COM ENCARGOS COMPLEMENTARES | H | 0.3
TOTAL DO ITEM NÃO DESON. - SEPLAG ELE 09
TOTAL DO ITEM DESON. - SEPLAG ELE 09
|  | SEPLAG ELE 10 | TERMINAL A COMPRESSAO EM COBRE ESTANHADO 1 FURO PARA CABO 70 MM2. FORNECIMENTO E INSTALAÇÃO. | UND | QUANTIDADE | SEM DESON
[6 empty] | P. UNIT | CUSTO
FONTE: SETOP ED-51084
COTAÇÃO | SEPLAG | COT123 | TERMINAL A COMPRESSAO EM COBRE ESTANHADO 1FURO PARA CABO 70 MM2 | und | 1
COMPOSIÇÃO |  | 88247 | AUXILIAR DE ELETRICISTA COM ENCARGOS COMPLEMENTARES | H | 0.3
COMPOSIÇÃO |  | 88264 | ELETRICISTA COM ENCARGOS COMPLEMENTARES | H | 0.3
TOTAL DO ITEM NÃO DESON. - SEPLAG ELE 10
TOTAL DO ITEM DESON. - SEPLAG ELE 10
|  | SEPLAG ELE 11 | TERMINAL A COMPRESSAO EM COBRE ESTANHADO 1 FURO PARA CABO 95 MM2. FORNECIMENTO E INSTALAÇÃO. | UND | QUANTIDADE | SEM DESON
[6 empty] | P. UNIT | CUSTO
FONTE: SETOP ED-51084
COTAÇÃO | SEPLAG | COT124 | TERMINAL A COMPRESSAO EM COBRE ESTANHADO 1FURO PARA CABO 95 MM2 | und | 1
COMPOSIÇÃO |  | 88247 | AUXILIAR DE ELETRICISTA COM ENCARGOS COMPLEMENTARES | H | 0.3
COMPOSIÇÃO |  | 88264 | ELETRICISTA COM ENCARGOS COMPLEMENTARES | H | 0.3
TOTAL DO ITEM NÃO DESON. - SEPLAG ELE 11
TOTAL DO ITEM DESON. - SEPLAG ELE 11
|  | SEPLAG ELE 12 | TERMINAL A COMPRESSAO EM COBRE ESTANHADO 1 FURO PARA CABO 120 MM2. FORNECIMENTO E INSTALAÇÃO. | UND | QUANTIDADE | SEM DESON
[6 empty] | P. UNIT | CUSTO
FONTE: SETOP ED-51084
COTAÇÃO | SEPLAG | COT125 | TERMINAL A COMPRESSAO EM COBRE ESTANHADO 1FURO PARA CABO 120 MM2 | und | 1
COMPOSIÇÃO |  | 88247 | AUXILIAR DE ELETRICISTA COM ENCARGOS COMPLEMENTARES | H | 0.3
COMPOSIÇÃO |  | 88264 | ELETRICISTA COM ENCARGOS COMPLEMENTARES | H | 0.3
TOTAL DO ITEM NÃO DESON. - SEPLAG ELE 12
TOTAL DO ITEM DESON. - SEPLAG ELE 12
|  | SEPLAG ELE 13 | TERMINAL A COMPRESSAO EM COBRE ESTANHADO 1 FURO PARA CABO 150 MM2. FORNECIMENTO E INSTALAÇÃO. | m | QUANTIDADE | SEM DESON
[6 empty] | P. UNIT | CUSTO
FONTE: SETOP ED-51084
COTAÇÃO | SEPLAG | COT126 | TERMINAL A COMPRESSAO EM COBRE ESTANHADO 1FURO PARA CABO 150 MM2 | und | 1
COMPOSIÇÃO |  | 88247 | AUXILIAR DE ELETRICISTA COM ENCARGOS COMPLEMENTARES | H | 0.3
COMPOSIÇÃO |  | 88264 | ELETRICISTA COM ENCARGOS COMPLEMENTARES | H | 0.3
TOTAL DO ITEM NÃO DESON. - SEPLAG ELE 13
TOTAL DO ITEM DESON. - SEPLAG ELE 13
|  | SEPLAG ELE 14 | TERMINAL A COMPRESSAO EM COBRE ESTANHADO 1 FURO PARA CABO 185 MM2. FORNECIMENTO E INSTALAÇÃO. | UND | QUANTIDADE | SEM DESON
[6 empty] | P. UNIT | CUSTO
FONTE: SETOP ED-51084
COTAÇÃO | SEPLAG | COT127 | TERMINAL A COMPRESSAO EM COBRE ESTANHADO 1FURO PARA CABO 185 MM2 | und | 1
COMPOSIÇÃO |  | 88247 | AUXILIAR DE ELETRICISTA COM ENCARGOS COMPLEMENTARES | H | 0.3
COMPOSIÇÃO |  | 88264 | ELETRICISTA COM ENCARGOS COMPLEMENTARES | H | 0.3
TOTAL DO ITEM NÃO DESON. - SEPLAG ELE 14
TOTAL DO ITEM DESON. - SEPLAG ELE 14
|  | SEPLAG ELE 15 | TERMINAL A COMPRESSAO EM COBRE ESTANHADO 1 FURO PARA CABO 240 MM2. FORNECIMENTO E INSTALAÇÃO. | UND | QUANTIDADE | SEM DESON
[6 empty] | P. UNIT | CUSTO
FONTE: SETOP ED-51084
COTAÇÃO | SEPLAG | COT128 | TERMINAL A COMPRESSAO EM COBRE ESTANHADO 1FURO PARA CABO 240 MM2 | und | 1
COMPOSIÇÃO |  | 88247 | AUXILIAR DE ELETRICISTA COM ENCARGOS COMPLEMENTARES | H | 0.3
COMPOSIÇÃO |  | 88264 | ELETRICISTA COM ENCARGOS COMPLEMENTARES | H | 0.3
TOTAL DO ITEM NÃO DESON. - SEPLAG ELE 15
TOTAL DO ITEM DESON. - SEPLAG ELE 15
|  | SEPLAG ELE 16 | TERMINAL OLHAL PARA CABO DE 1,50MM2 À 2,50MM2, FORNECIMENTO E INSTALAÇÃO | UND | QUANTIDADE | SEM DESON
[6 empty] | P. UNIT | CUSTO
FONTE : SEINFRA - C3482
COTAÇÃO | SEPLAG | COT129 | TERMINAL OLHAL PARA CABO DE 1,50mm2 A 2,50mm2 | und | 1
COMPOSIÇÃO |  | 88247 | AUXILIAR DE ELETRICISTA COM ENCARGOS COMPLEMENTARES | H | 0.1
COMPOSIÇÃO |  | 88264 | ELETRICISTA COM ENCARGOS COMPLEMENTARES | H | 0.1
TOTAL DO ITEM NÃO DESON. - SEPLAG ELE 16
TOTAL DO ITEM DESON. - SEPLAG ELE 16
|  | SEPLAG ELE 17 | TERMINAL OLHAL PARA CABO DE 4,0MM2 À 6,0MM2, FORNECIMENTO E INSTALAÇÃO | UND | QUANTIDADE | SEM DESON
[6 empty] | P. UNIT | CUSTO
FONTE : SEINFRA - C3483
COTAÇÃO | SEPLAG | COT130 | TERMINAL OLHAL PARA CABO DE 4,0mm2 A 6,0mm2 | und | 1
COMPOSIÇÃO |  | 88247 | AUXILIAR DE ELETRICISTA COM ENCARGOS COMPLEMENTARES | H | 0.1
COMPOSIÇÃO |  | 88264 | ELETRICISTA COM ENCARGOS COMPLEMENTARES | H | 0.1
TOTAL DO ITEM NÃO DESON. - SEPLAG ELE 17
TOTAL DO ITEM DESON. - SEPLAG ELE 17
|  | SEPLAG ELE 18 | TERMINAL TIPO PINO PARA CABO DE 1,50MM2 À ,2,50MM2, FORNECIMENTO E INSTALAÇÃO | UND | QUANTIDADE | SEM DESON
[6 empty] | P. UNIT | CUSTO
FONTE : SEINFRA - C3482
COTAÇÃO | SEPLAG | COT131 | TERMINAL TIPO PINO PARA CABO DE 1,50mm2 A 2,50mm2 | und | 1
COMPOSIÇÃO |  | 88247 | AUXILIAR DE ELETRICISTA COM ENCARGOS COMPLEMENTARES | H | 0.1
COMPOSIÇÃO |  | 88264 | ELETRICISTA COM ENCARGOS COMPLEMENTARES | H | 0.1
TOTAL DO ITEM NÃO DESON. - SEPLAG ELE 18
TOTAL DO ITEM DESON. - SEPLAG ELE 18
|  | SEPLAG ELE 19 | TERMINAL TIPO PINO PARA CABO DE 4,0MM2 À 6,0MM2, FORNECIMENTO E INSTALAÇÃO | UND | QUANTIDADE | SEM DESON
[6 empty] | P. UNIT | CUSTO
FONTE : SEINFRA - C3483
COTAÇÃO | SEPLAG | COT132 | TERMINAL TIPO PINO PARA CABO DE 4,0mm2 A 6,0mm2 | 0 | 1
COMPOSIÇÃO |  | 88247 | AUXILIAR DE ELETRICISTA COM ENCARGOS COMPLEMENTARES | H | 0.1
COMPOSIÇÃO |  | 88264 | ELETRICISTA COM ENCARGOS COMPLEMENTARES | H | 0.1
TOTAL DO ITEM NÃO DESON. - SEPLAG ELE 19
TOTAL DO ITEM DESON. - SEPLAG ELE 19
|  | SEPLAG ELE 20 | DISJUNTOR TRIPOLAR TIPO DIN, CORRENTE NOMINAL DE 63A - FORNECIMENTO E INSTALAÇÃO. AF_10/2020 | UND | QUANTIDADE | SEM DESON
[6 empty] | P. UNIT | CUSTO
FONTE: SETOP ED-49266
INSUMO |  | 34714 | DISJUNTOR TIPO DIN/IEC, TRIPOLAR 63 A | UN | 1
COMPOSIÇÃO |  | 88247 | AUXILIAR DE ELETRICISTA COM ENCARGOS COMPLEMENTARES | H | 2
COMPOSIÇÃO |  | 88264 | ELETRICISTA COM ENCARGOS COMPLEMENTARES | H | 2
TOTAL DO ITEM NÃO DESON. - SEPLAG ELE 20
TOTAL DO ITEM DESON. - SEPLAG ELE 20
|  | SEPLAG ELE 21 | DISJUNTOR TRIPOLAR TIPO DIN, CORRENTE NOMINAL DE 80A - FORNECIMENTO E INSTALAÇÃO. AF_10/2020 | UND | QUANTIDADE | SEM DESON
[6 empty] | P. UNIT | CUSTO
FONTE: SETOP ED-49266
INSUMO |  | 2373 | DISJUNTOR TIPO NEMA, TRIPOLAR 60 ATE 100 A, TENSAO MAXIMA DE 415 V | UN | 1
COMPOSIÇÃO |  | 88247 | AUXILIAR DE ELETRICISTA COM ENCARGOS COMPLEMENTARES | H | 2
COMPOSIÇÃO |  | 88264 | ELETRICISTA COM ENCARGOS COMPLEMENTARES | H | 2
TOTAL DO ITEM NÃO DESON. - SEPLAG ELE 21
TOTAL DO ITEM DESON. - SEPLAG ELE 21
|  | SEPLAG ELE 22 | DISJUNTOR TRIPOLAR TIPO DIN, CORRENTE NOMINAL DE 175A - FORNECIMENTO E INSTALAÇÃO. AF_10/2020 | UND | QUANTIDADE | SEM DESON
[6 empty] | P. UNIT | CUSTO
FONTE: SETOP ED-49266
COMPOSIÇÃO |  | 2374 | DISJUNTOR TERMOMAGNETICO TRIPOLAR 150 A / 600 V, TIPO FXD / ICC - 35 KA | UN | 1
COMPOSIÇÃO |  | 88247 | AUXILIAR DE ELETRICISTA COM ENCARGOS COMPLEMENTARES | H | 2
COMPOSIÇÃO |  | 88264 | ELETRICISTA COM ENCARGOS COMPLEMENTARES | H | 2
TOTAL DO ITEM NÃO DESON. - SEPLAG ELE 22
TOTAL DO ITEM DESON. - SEPLAG ELE 22
|  | SEPLAG ELE 23 | DISJUNTOR TRIPOLAR TIPO DIN, CORRENTE NOMINAL DE 200A - FORNECIMENTO E INSTALAÇÃO. AF_10/2020 | UND | QUANTIDADE | SEM DESON
[6 empty] | P. UNIT | CUSTO
FONTE: SETOP ED-49266
COMPOSIÇÃO |  | 2374 | DISJUNTOR TERMOMAGNETICO TRIPOLAR 150 A / 600 V, TIPO FXD / ICC - 35 KA | UN | 1
COMPOSIÇÃO |  | 88247 | AUXILIAR DE ELETRICISTA COM ENCARGOS COMPLEMENTARES | H | 2
COMPOSIÇÃO |  | 88264 | ELETRICISTA COM ENCARGOS COMPLEMENTARES | H | 2
TOTAL DO ITEM NÃO DESON. - SEPLAG ELE 23
TOTAL DO ITEM DESON. - SEPLAG ELE 23
|  | SEPLAG ELE 24 | SUPRESSOR DE SURTO PARA PROTEÇÃO CLASSE 1 - 45 KA, FORNECIMENTO E INSTALAÇÃO | UND | QUANTIDADE | SEM DESON
[6 empty] | P. UNIT | CUSTO
FONTE: SETOP ED-49527
COMPOSIÇÃO |  | 39467 | DISPOSITIVO DPS CLASSE II, 1 POLO, TENSAO MAXIMA DE 175 V, CORRENTE MAXIMA DE *45* KA (TIPO AC) | UN | 1
COMPOSIÇÃO |  | 88247 | AUXILIAR DE ELETRICISTA COM ENCARGOS COMPLEMENTARES | H | 5
COMPOSIÇÃO |  | 88264 | ELETRICISTA COM ENCARGOS COMPLEMENTARES | H | 5
TOTAL DO ITEM NÃO DESON. - SEPLAG ELE 24
TOTAL DO ITEM DESON. - SEPLAG ELE 24
|  | SEPLAG ELE 25 | SUPRESSOR DE SURTO PARA PROTEÇÃO CLASSE 2 - 25 KA, FORNECIMENTO E INSTALAÇÃO | UND | QUANTIDADE | SEM DESON
[6 empty] | P. UNIT | CUSTO
FONTE: SETOP ED-49527
COMPOSIÇÃO |  | 39466 | DISPOSITIVO DPS CLASSE II, 1 POLO, TENSAO MAXIMA DE 175 V, CORRENTE MAXIMA DE *30* KA (TIPO AC) | UN | 1
COMPOSIÇÃO |  | 88247 | AUXILIAR DE ELETRICISTA COM ENCARGOS COMPLEMENTARES | H | 5
COMPOSIÇÃO |  | 88264 | ELETRICISTA COM ENCARGOS COMPLEMENTARES | H | 5
TOTAL DO ITEM NÃO DESON. - SEPLAG ELE 25
TOTAL DO ITEM DESON. - SEPLAG ELE 25
|  | SEPLAG ELE 26 | SUPRESSOR DE SURTO PARA PROTEÇÃO CLASSE 2 - 8 KA, FORNECIMENTO E INSTALAÇÃO | UND | QUANTIDADE | SEM DESON
[6 empty] | P. UNIT | CUSTO
SETOP - ED-50202
INSUMO |  | 39465 | DISPOSITIVO DPS CLASSE II, 1 POLO, TENSAO MAXIMA DE 175 V, CORRENTE MAXIMA DE *20* KA (TIPO AC) | UN | 1
COMPOSIÇÃO |  | 88247 | AUXILIAR DE ELETRICISTA COM ENCARGOS COMPLEMENTARES | H | 5
COMPOSIÇÃO |  | 88264 | ELETRICISTA COM ENCARGOS COMPLEMENTARES | H | 5
TOTAL DO ITEM NÃO DESON. - SEPLAG ELE 26
TOTAL DO ITEM DESON. - SEPLAG ELE 26
|  | SEPLAG ELE 27 | GAVETA DE VENTILAÇÃO COM 4 VENTILADORES PARA RACK 19". FORNECIMENTO E INSTALAÇÃO. | UND | QUANTIDADE | SEM DESON
[6 empty] | P. UNIT | CUSTO
FONTE: SETOP ED-48372
COTAÇÃO | SEPLAG | COT133 | GAVETA DE VENTILAÇÃO COM 4 VENTILADORES PARA RACK 19" | und | 1
COMPOSIÇÃO |  | 88247 | AUXILIAR DE ELETRICISTA COM ENCARGOS COMPLEMENTARES | H | 1
COMPOSIÇÃO |  | 88264 | ELETRICISTA COM ENCARGOS COMPLEMENTARES | H | 1
TOTAL DO ITEM NÃO DESON. - SEPLAG ELE 27
TOTAL DO ITEM DESON. - SEPLAG ELE 27
|  | SEPLAG ELE 28 | RÉGUA COM 8 TOMADAS (2P+T), PARA FIXAÇÃO NO RACK DE 19" (1U). FORNECIMENTO E INSTALAÇÃO. | UND | QUANTIDADE | SEM DESON
[6 empty] | P. UNIT | CUSTO
FONTE: SETOP ED-48375
COTAÇÃO | SEPLAG | COT134 | RÉGUA COM 8 TOMADAS (2P+T), PARA FIXAÇÃO NO RACK DE 19" (1U) - 10A 110/220V | und | 1
COMPOSIÇÃO |  | 88247 | AUXILIAR DE ELETRICISTA COM ENCARGOS COMPLEMENTARES | H | 0.09
COMPOSIÇÃO |  | 88264 | ELETRICISTA COM ENCARGOS COMPLEMENTARES | H | 0.18
TOTAL DO ITEM NÃO DESON. - SEPLAG ELE 28
TOTAL DO ITEM DESON. - SEPLAG ELE 28
|  | SEPLAG ELE 29 | RACK FECHADO PADRÃO 19" X 40U'S, DIMENSÕES: PROFUNDIDADE ÚTIL MÍNIMA DE 650MM, PROFUNDIDADE, LARGURA E ALTURA TOTAIS MÁXIMAS DE 800X650X2000MM. COM FURAÇÕES PARA MODULO DE VENTILAÇÃO.FORNECIMENTO E INSTALAÇÃO. | UND | QUANTIDADE | SEM DESON
[6 empty] | P. UNIT | CUSTO
FONTE: SEINFRA C3762
COTAÇÃO | SEPLAG | COT135 | RACK FECHADO PADRÃO 19" X 40U'S, DIMENSÕES: PROFUNDIDADE ÚTIL MÍNIMA DE 650MM, PROFUNDIDADE, LARGURA E ALTURA TOTAIS MÁXIMAS DE 800X650X2000MM. COM FURAÇÕES 2000MM. COM FURAÇÕES PARA MODULO DE VENTILAÇÃO. | und | 1
COMPOSIÇÃO |  | 88247 | AUXILIAR DE ELETRICISTA COM ENCARGOS COMPLEMENTARES | H | 0.09
COMPOSIÇÃO |  | 88264 | ELETRICISTA COM ENCARGOS COMPLEMENTARES | H | 0.18
TOTAL DO ITEM NÃO DESON. - SEPLAG ELE 29
TOTAL DO ITEM DESON. - SEPLAG ELE 29
|  | SEPLAG ELE 30 | PATCH CORD 1,5M CAT 6 FURUKAWA OU EQUIVALENTE TÉCNICO REF: CARTHOM'S OU EQUIVALENTE TÉCNICO, FORNECIMENTO E INSTALAÇÃO | UND | QUANTIDADE | SEM DESON
[6 empty] | P. UNIT | CUSTO
INSUMO | SEPLAG | COT136 | PATCH CORD 1,5M CAT 6 NO PADRÃO FURUKAWA GIGALAN OU EQUIVALENTE TÉCNICO OU SUPERIOR. | und | 1
COMPOSIÇÃO |  | 88247 | AUXILIAR DE ELETRICISTA COM ENCARGOS COMPLEMENTARES | H | 0.1
TOTAL DO ITEM NÃO DESON. - SEPLAG ELE 30
TOTAL DO ITEM DESON. - SEPLAG ELE 30
|  | SEPLAG ELE 31 | PATCH CORD 2,5M CAT 6 FURUKAWA OU EQUIVALENTE TÉCNICO REF: CARTHOM'S OU EQUIVALENTE TÉCNICO, FORNECIMENTO E INSTALAÇÃO | UND | QUANTIDADE | SEM DESON
[6 empty] | P. UNIT | CUSTO
COTAÇÃO | SEPLAG | COT137 | PATCH CORD 2,5M CAT 6 NO PADRÃO FURUKAWA GIGALAN OU EQUIVALENTE TÉCNICO OU SUPERIOR. | und | 1
COMPOSIÇÃO |  | 88247 | AUXILIAR DE ELETRICISTA COM ENCARGOS COMPLEMENTARES | H | 0.1
TOTAL DO ITEM NÃO DESON. - SEPLAG ELE 31
TOTAL DO ITEM DESON. - SEPLAG ELE 31
|  | SEPLAG ELE 32 | GUIA DE CABOS 19" 1U, FORNECIMENTO E INSTALAÇÃO | UND | QUANTIDADE | SEM DESON
[6 empty] | P. UNIT | CUSTO
COTAÇÃO | SEPLAG | COT138 | GUIA DE CABOS 19" 1U | und | 0.13333
COMPOSIÇÃO |  | 88247 | AUXILIAR DE ELETRICISTA COM ENCARGOS COMPLEMENTARES | H | 0.1
COMPOSIÇÃO |  | 88264 | ELETRICISTA COM ENCARGOS COMPLEMENTARES | H | 0.18
TOTAL DO ITEM NÃO DESON. - SEPLAG ELE 32
TOTAL DO ITEM DESON. - SEPLAG ELE 32
|  | SEPLAG ELE 33 | BANDEJA MÓVEL, PADRÃO 19", FORNECIMENTO INSTALAÇÃO | UND | QUANTIDADE | SEM DESON
[6 empty] | P. UNIT | CUSTO
FONTE : SEINFRA - C4567
COTAÇÃO | SEPLAG | COT139 | BANDEJA MÓVEL, PADRÃO 19" | und | 1
COMPOSIÇÃO |  | 88247 | AUXILIAR DE ELETRICISTA COM ENCARGOS COMPLEMENTARES | H | 0.75
COMPOSIÇÃO |  | 88264 | ELETRICISTA COM ENCARGOS COMPLEMENTARES | H | 0.75
TOTAL DO ITEM NÃO DESON. - SEPLAG ELE 33
TOTAL DO ITEM DESON. - SEPLAG ELE 33
|  | SEPLAG ELE 34 | PATCH PANEL 24 PORTAS, CATEGORIA "6" FURUKAWA, FORNECIMENTO E INSTALAÇÃO | UND | QUANTIDADE | SEM DESON
[6 empty] | P. UNIT | CUSTO
FONTE : SEINFRA - C3768
COTAÇÃO | SEPLAG | COT140 | PATCH PANEL 24 PORTAS, CATEGORIA "6" NO PADRÃO FURUKAWA GIGALAN OU EQUIVALENTE TÉCNICO OU SUPERIOR. | und | 1
COMPOSIÇÃO |  | 88247 | AUXILIAR DE ELETRICISTA COM ENCARGOS COMPLEMENTARES | H | 4
COMPOSIÇÃO |  | 88264 | ELETRICISTA COM ENCARGOS COMPLEMENTARES | H | 4
TOTAL DO ITEM NÃO DESON. - SEPLAG ELE 34
TOTAL DO ITEM DESON. - SEPLAG ELE 34
|  | SEPLAG ELE 35 | LUMINÁRIA TIPO SPOT LED DE EMBUTIR TIPO DICRÓICA 5W QUADRADA BRANCO FRIO, MARCA AVANT OU SIMILAR. FORNECIMENTO E INSTALAÇÃO. | UND | QUANTIDADE | SEM DESON
[6 empty] | P. UNIT | CUSTO
FONTE : SINAPI - 97593
COTAÇÃO | SEPLAG | COT37 | SPOT LED DE EMBUTIR TIPO DICRÓICA 5W QUADRADA BRANCO FRIO, MARCA AVANT OU SIMILAR | und | 1
COMPOSIÇÃO |  | 88247 | AUXILIAR DE ELETRICISTA COM ENCARGOS COMPLEMENTARES | H | 0.1833
COMPOSIÇÃO |  | 88264 | ELETRICISTA COM ENCARGOS COMPLEMENTARES | H | 0.4518
TOTAL DO ITEM NÃO DESON. - SEPLAG ELE 35
TOTAL DO ITEM DESON. - SEPLAG ELE 35
|  | SEPLAG ELE 36 | LUMINÁRIA TIPO PAINEL LED DE EMBUTIR QUADRADA 60CM 45W 6500K, BRANCO FRIO, MARCA AVANT OU SIMILAR. FORNECIMENTO E INSTALAÇÃO. | UND | QUANTIDADE | SEM DESON
[6 empty] | P. UNIT | CUSTO
FONTE : SINAPI - 97593
COTAÇÃO | SEPLAG | COT38 | PAINEL LED DE EMBUTIR QUADRADO 60CM 45 W 6500 K, BRANCO FRIO, MARCA AVANT OU SIMILAR | und | 1
COMPOSIÇÃO |  | 88247 | AUXILIAR DE ELETRICISTA COM ENCARGOS COMPLEMENTARES | H | 0.1833
COMPOSIÇÃO |  | 88264 | ELETRICISTA COM ENCARGOS COMPLEMENTARES | H | 0.4518
TOTAL DO ITEM NÃO DESON. - SEPLAG ELE 36
TOTAL DO ITEM DESON. - SEPLAG ELE 36
|  | SEPLAG ELE 37 | LUMINÁRIA TIPO PAINEL LED DE EMBUTIR QUADRADA 30CM 24W 6500K, BRANCO FRIO, MARCA AVANT OU SIMILAR. FORNECIMENTO E INSTALAÇÃO. | UND | QUANTIDADE | SEM DESON
[6 empty] | P. UNIT | CUSTO
FONTE : SINAPI - 97593
COTAÇÃO | SEPLAG | COT39 | PAINEL LED DE EMBUTIR QUADRADO 30CM 24 W 6500 K, BRANCO FRIO, MARCA AVANT OU SIMILAR | und | 1
COMPOSIÇÃO |  | 88247 | AUXILIAR DE ELETRICISTA COM ENCARGOS COMPLEMENTARES | H | 0.1833
COMPOSIÇÃO |  | 88264 | ELETRICISTA COM ENCARGOS COMPLEMENTARES | H | 0.4518
TOTAL DO ITEM NÃO DESON. - SEPLAG ELE 37
TOTAL DO ITEM DESON. - SEPLAG ELE 37
|  | SEPLAG ELE 38 | LUMINÁRIA TIPO PAINEL LED DE EMBUTIR DE ALUMINIO 3M, 65MM, PARA DUAS FITAS LED DE 20W, BRANCO FRIO, MARCA ITAMONTE OU SIMILAR. FORNECIMENTO E INSTALAÇÃO. | UND | QUANTIDADE | SEM DESON
[6 empty] | P. UNIT | CUSTO
FONTE : SINAPI - 97593
COTAÇÃO | SEPLAG | COT40 | PAINEL LED DE EMBUTIR DE ALUMINIO, 3M, 65MM PARA DUAS FITAS LED DE 20W, BRANCO FRIO, MARCA ITAMONTE OU SIMILAR. | und | 1
COMPOSIÇÃO |  | 88247 | AUXILIAR DE ELETRICISTA COM ENCARGOS COMPLEMENTARES | H | 0.1833
COMPOSIÇÃO |  | 88264 | ELETRICISTA COM ENCARGOS COMPLEMENTARES | H | 0.4518
TOTAL DO ITEM NÃO DESON. - SEPLAG ELE 38
TOTAL DO ITEM DESON. - SEPLAG ELE 38
|  | SEPLAG ELE 39 | LUMINÁRIA TIPO PAINEL LED DE EMBUTIR DE ALUMINIO 1M, 65MM, PARA DUAS FITAS LED DE 20W, BRANCO FRIO, MARCA ITAMONTE OU SIMILAR. FORNECIMENTO E INSTALAÇÃO. | UND | QUANTIDADE | SEM DESON
[6 empty] | P. UNIT | CUSTO
FONTE : SINAPI - 97593
COTAÇÃO | SEPLAG | COT41 | PAINEL LED DE EMBUTIR DE ALUMINIO, 1M, 65MM PARA DUAS FITAS LED DE 20W, BRANCO FRIO, MARCA ITAMONTE OU SIMILAR. | und | 1
COMPOSIÇÃO |  | 88247 | AUXILIAR DE ELETRICISTA COM ENCARGOS COMPLEMENTARES | H | 0.1833
COMPOSIÇÃO |  | 88264 | ELETRICISTA COM ENCARGOS COMPLEMENTARES | H | 0.4518
TOTAL DO ITEM NÃO DESON. - SEPLAG ELE 39
TOTAL DO ITEM DESON. - SEPLAG ELE 39
|  | SEPLAG ELE 40 | LUMINÁRIA TIPO BALIZADOR DE SOBREPOR 4X2, 2W, PRETO, LUZ BRANCO QUENTE, MARCA ILLUMIPO OU SIMILAR. FORNECIMENTO E INSTALAÇÃO. | UND | QUANTIDADE | SEM DESON
[6 empty] | P. UNIT | CUSTO
FONTE : SINAPI - 97593
COTAÇÃO | SEPLAG | COT42 | BALIZADOR DE SOBREPOR DE PAREDE 4X2, 2W, PRETO, LUZ BRANCO QUENTE, MARCA ILLUMIPRO OU SIMILAR. | und | 1
COMPOSIÇÃO |  | 88247 | AUXILIAR DE ELETRICISTA COM ENCARGOS COMPLEMENTARES | H | 0.1833
COMPOSIÇÃO |  | 88264 | ELETRICISTA COM ENCARGOS COMPLEMENTARES | H | 0.4518
TOTAL DO ITEM NÃO DESON. - SEPLAG ELE 40
TOTAL DO ITEM DESON. - SEPLAG ELE 40
|  | SEPLAG ELE 41 | LUMINÁRIA TIPO ARANDELA 5 VIDROS, COR BRANCA. FORNECIMENTO E INSTALAÇÃO. | UND | QUANTIDADE | SEM DESON
[6 empty] | P. UNIT | CUSTO
FONTE : SINAPI - 97593
COTAÇÃO | SEPLAG | COT43 | LUMINARIA DE PAREDE TIPO ARANDELA, 5 VIDROS COR BRANCA | und | 1
COMPOSIÇÃO |  | 88247 | AUXILIAR DE ELETRICISTA COM ENCARGOS COMPLEMENTARES | H | 0.1833
COMPOSIÇÃO |  | 88264 | ELETRICISTA COM ENCARGOS COMPLEMENTARES | H | 0.4518
TOTAL DO ITEM NÃO DESON. - SEPLAG ELE 41
TOTAL DO ITEM DESON. - SEPLAG ELE 41
|  | SEPLAG ELE 42 | LUMINÁRIA TIPO SPOT LED DE EMBUTIR REDONDO PAR PARA MDF 2700KW, 1W, DIÂMETRO DE 3CM, ALUMINIO PRATA, MARCA BRILIA OU SIMILAR.FORNECIMENTO E INSTALAÇÃO. | UND | QUANTIDADE | SEM DESON
[6 empty] | P. UNIT | CUSTO
FONTE : SINAPI - 97593
COTAÇÃO | SEPLAG | COT44 | SPOT DE EMBUTIR LED REDONDO PAR PARA MDF 2700KW, 1W, DIÂMETRO DE 3CM, ALUMINIO PRATA, MARCA BRILIA OU SIMILAR. | und | 1
COMPOSIÇÃO |  | 88247 | AUXILIAR DE ELETRICISTA COM ENCARGOS COMPLEMENTARES | H | 0.1833
COMPOSIÇÃO |  | 88264 | ELETRICISTA COM ENCARGOS COMPLEMENTARES | H | 0.4518
TOTAL DO ITEM NÃO DESON. - SEPLAG ELE 42
TOTAL DO ITEM DESON. - SEPLAG ELE 42
|  | SEPLAG ELE 43 | LUMINÁRIA PENDENTE LINEA EM MADEIRA 130CM, PARA LÂMPADA T8 120 CM, DE 40W COM ALIMENTAÇÃO POR UMA EXTREMIDADE, MEDIDAS DE 130X7,50X8 CM, MARCA PLUG DESIGN OU SIMILAR. FORNECIMENTO E INSTALAÇÃO. | UND | QUANTIDADE | SEM DESON
[6 empty] | P. UNIT | CUSTO
FONTE : SINAPI - 97593
COTAÇÃO | SEPLAG | COT45 | LUMINÁRIA PENDENTE LINEA EM MADEIRA 130CM, PARA LÂMPADA T8 120 CM, DE 40W COM ALIMENTAÇÃO POR UMA EXTREMIDADE, MEDIDAS DE 130X7,50X8 CM, MARCA PLUG DESIGN OU SIMILAR | und | 1
COTAÇÃO | SEPLAG | COT46 | BRILIA LÂMPADA TUBE LED 18W 6500K | und | 2
COMPOSIÇÃO |  | 88247 | AUXILIAR DE ELETRICISTA COM ENCARGOS COMPLEMENTARES | H | 0.1833
COMPOSIÇÃO |  | 88264 | ELETRICISTA COM ENCARGOS COMPLEMENTARES | H | 0.4518
TOTAL DO ITEM NÃO DESON. - SEPLAG ELE 43
TOTAL DO ITEM DESON. - SEPLAG ELE 43
|  | SEPLAG ELE 44 | LUMINÁRIA CORPO EM MADEIRA MACIÇA JEQUITIBÁ 5X5X30 CM, COM SOQUETE GU10 PARA LÂMPADA MINI DICRÓICA LED 10W, MARCA PLUG DESIGN OU SIMILAR.FORNECIMENTO E INSTALAÇÃO. | UND | QUANTIDADE | SEM DESON
[6 empty] | P. UNIT | CUSTO
FONTE : SINAPI - 97593
COTAÇÃO | SEPLAG | COT47 | LUMINÁRIA CORPO EM MADEIRA MACIÇA JEQUITIBÁ 5X5X30 CM, COM SOQUETE GU10 PARA LÂMPADA MINI DICRÓICA LED 10W, MARCA PLUG DESIGN OU SIMILAR. | und | 1
COTAÇÃO | SEPLAG | COT48 | STELLA LAMPADA DICRÓICA 6W GU10 LED | und | 2
COMPOSIÇÃO |  | 88247 | AUXILIAR DE ELETRICISTA COM ENCARGOS COMPLEMENTARES | H | 0.1833
COMPOSIÇÃO |  | 88264 | ELETRICISTA COM ENCARGOS COMPLEMENTARES | H | 0.4518
TOTAL DO ITEM NÃO DESON. - SEPLAG ELE 44
TOTAL DO ITEM DESON. - SEPLAG ELE 44
|  | SEPLAG ELE 45 | LUMINÁRIA PENDENTE ANEL RING PRETO 1 ARCO 20W, 40CM COM LED INTEGRADO, MARCA STARLUMEN OU SIMILAR.FORNECIMENTO E INSTALAÇÃO. | UND | QUANTIDADE | SEM DESON
[6 empty] | P. UNIT | CUSTO
FONTE : SINAPI - 97593
COTAÇÃO | SEPLAG | COT49 | LUMINÁRIA PENDENTE ANEL RING PRETO 1 ARCO 20W, 40CM COM LED INTEGRADO, MARCA STARLUMEN OU SIMILAR. | und | 1
COTAÇÃO | SEPLAG | COT50 | STELLA FITA 5W/M 12V 5M IP20 6500K | und | 2
COMPOSIÇÃO |  | 88247 | AUXILIAR DE ELETRICISTA COM ENCARGOS COMPLEMENTARES | H | 0.1833
COMPOSIÇÃO |  | 88264 | ELETRICISTA COM ENCARGOS COMPLEMENTARES | H | 0.4518
TOTAL DO ITEM NÃO DESON. - SEPLAG ELE 45
TOTAL DO ITEM DESON. - SEPLAG ELE 45
|  | SEPLAG ELE 46 | CONDULETE DE ALUMÍNIO, TIPO LL, PARA ELETRODUTO DE AÇO GALVANIZADO DN DE 20 MM (3/4"), APARENTE - FONECIMENTO E INSTALAÇÃO. | UND | QUANTIDADE | SEM DESON
[6 empty] | P. UNIT | CUSTO
FONTE : SINAPI - 95787
INSUMO |  | 2579 | CONDULETE DE ALUMINIO TIPO X, PARA ELETRODUTO ROSCAVEL DE 1/2", COM TAMPA CEGA | UN | 1
INSUMO | SINAPI | 11950 | BUCHA DE NYLON SEM ABA S6, COM PARAFUSO DE 4,20 X 40 MM EM ACO ZINCADO COM ROSCA SOBERBA, CABECA CHATA E FENDA PHILLIPS | UN | 2
COMPOSIÇÃO |  | 88247 | AUXILIAR DE ELETRICISTA COM ENCARGOS COMPLEMENTARES | H | 0.3769
COMPOSIÇÃO |  | 88264 | ELETRICISTA COM ENCARGOS COMPLEMENTARES | H | 0.3769
TOTAL DO ITEM NÃO DESON. - SEPLAG ELE 46
TOTAL DO ITEM DESON. - SEPLAG ELE 46
|  | SEPLAG ELE 47 | TOMADA DE REDE RJ45 - FORNECIMENTO E INSTALAÇÃO. | UND | QUANTIDADE | SEM DESON
[6 empty] | P. UNIT | CUSTO
FONTE : SINAPI - 98307
COMPOSIÇÃO |  | 88247 | AUXILIAR DE ELETRICISTA COM ENCARGOS COMPLEMENTARES | H | 0.2062
COMPOSIÇÃO |  | 88264 | ELETRICISTA COM ENCARGOS COMPLEMENTARES | H | 0.2062
COMPOSIÇÃO |  | 91945 | SUPORTE PARAFUSADO COM PLACA DE ENCAIXE 4" X 2" ALTO (2,00 M DO PISO) PARA PONTO ELÉTRICO - FORNECIMENTO E INSTALAÇÃO. AF_12/2015 | UN | 1
INSUMO |  | 39601 | CONECTOR FEMEA RJ - 45, CATEGORIA 6 | UN | 1
INSUMO |  | 14053 | CONDULETE DE ALUMINIO TIPO B, PARA ELETRODUTO ROSCAVEL DE 3/4", COM TAMPA CEGA | UN | 1
TOTAL DO ITEM NÃO DESON. - SEPLAG ELE 47
TOTAL DO ITEM DESON. - SEPLAG ELE 47
|  | SEPLAG ELE 48 | POWER BALUN 16 CANAIS RJ45, FORNECIMENTO E INSTALAÇÃO. | UND | QUANTIDADE | SEM DESON
[6 empty] | P. UNIT | CUSTO
COMPOSIÇÃO |  | 88266 | ELETROTÉCNICO COM ENCARGOS COMPLEMENTARES | H | 0.5
COTAÇÃO | SEPLAG | COT142 | POWER BALUN 16 CANAIS RJ45 | und | 1
TOTAL DO ITEM NÃO DESON. - SEPLAG ELE 48
TOTAL DO ITEM DESON. - SEPLAG ELE 48
|  | SEPLAG ELE 49 | CONVERSOR BALUM RJ45/P4, FORNECIMENTO E INSTALAÇÃO. | UND | QUANTIDADE | SEM DESON
[6 empty] | P. UNIT | CUSTO
COMPOSIÇÃO |  | 88247 | AUXILIAR DE ELETRICISTA COM ENCARGOS COMPLEMENTARES | H | 0.05
COMPOSIÇÃO |  | 88264 | ELETRICISTA COM ENCARGOS COMPLEMENTARES | H | 0.05
COTAÇÃO | SEPLAG | COT143 | CONVERSOR BALUN RJ45/94 | und | 1
TOTAL DO ITEM NÃO DESON. - SEPLAG ELE 49
TOTAL DO ITEM DESON. - SEPLAG ELE 49
|  | SEPLAG ELE 50 | CONECTOR MACHO RJ - 45, CATEGORIA 6, FORNECIMENTO E INSTALAÇÃO. | UND | QUANTIDADE | SEM DESON
[6 empty] | P. UNIT | CUSTO
COMPOSIÇÃO |  | 88264 | ELETRICISTA COM ENCARGOS COMPLEMENTARES | H | 0.2619
COMPOSIÇÃO |  | 88243 | AJUDANTE ESPECIALIZADO COM ENCARGOS COMPLEMENTARES | H | 0.2619
INSUMO |  | 39603 | CONECTOR MACHO RJ - 45, CATEGORIA 6 | UN | 1
TOTAL DO ITEM NÃO DESON. - SEPLAG ELE 50
TOTAL DO ITEM DESON. - SEPLAG ELE 50
|  | SEPLAG ELE 51 | CONDULETE DE ALUMÍNIO, TIPO LL, PARA ELETRODUTO DE AÇO GALVANIZADO DN 20 MM (3/4''), APARENTE - FORNECIMENTO E INSTALAÇÃO. AF_11/2016_P | UND | QUANTIDADE | SEM DESON
[6 empty] | P. UNIT | CUSTO
FONTE: SINAPI 95787
COMPOSIÇÃO |  | 88247 | AUXILIAR DE ELETRICISTA COM ENCARGOS COMPLEMENTARES | H | 0.3769
COMPOSIÇÃO |  | 88264 | ELETRICISTA COM ENCARGOS COMPLEMENTARES | H | 0.3769
INSUMO | SINAPI | 11950 | BUCHA DE NYLON SEM ABA S6, COM PARAFUSO DE 4,20 X 40 MM EM ACO ZINCADO COM ROSCA SOBERBA, CABECA CHATA E FENDA PHILLIPS | UN | 2
INSUMO |  | 2593 | CONDULETE DE ALUMINIO TIPO LR, PARA ELETRODUTO ROSCAVEL DE 3/4", COM TAMPA CEGA | UN | 1
TOTAL DO ITEM NÃO DESON. - SEPLAG ELE 51
TOTAL DO ITEM DESON. - SEPLAG ELE 51
|  | SEPLAG ELE 52 | CONDULETE DE ALUMÍNIO, TIPO LR, PARA ELETRODUTO DE AÇO GALVANIZADO 1.1/2'', COM TAMPA - FORNECIMENTO E INSTALAÇÃO. AF_11/2016_P | UND | QUANTIDADE | SEM DESON
[6 empty] | P. UNIT | CUSTO
COMPOSIÇÃO |  | 88247 | AUXILIAR DE ELETRICISTA COM ENCARGOS COMPLEMENTARES | H | 0.4271
COMPOSIÇÃO |  | 88264 | ELETRICISTA COM ENCARGOS COMPLEMENTARES | H | 0.4271
INSUMO |  | 2587 | CONDULETE DE ALUMINIO TIPO LR, PARA ELETRODUTO ROSCAVEL DE 1 1/2", COM TAMPA CEGA | UN | 1
INSUMO | SINAPI | 11950 | BUCHA DE NYLON SEM ABA S6, COM PARAFUSO DE 4,20 X 40 MM EM ACO ZINCADO COM ROSCA SOBERBA, CABECA CHATA E FENDA PHILLIPS | UN | 2
TOTAL DO ITEM NÃO DESON. - SEPLAG ELE 52
TOTAL DO ITEM DESON. - SEPLAG ELE 52
|  | SEPLAG ELE 53 | CONECTOR CÔNICO UNIDUT 1.1/2" COM TAMPA, FORNECIMENTO E INSTALAÇÃO. | UND | QUANTIDADE | SEM DESON
[6 empty] | P. UNIT | CUSTO
COMPOSIÇÃO |  | 88247 | AUXILIAR DE ELETRICISTA COM ENCARGOS COMPLEMENTARES | H | 0.357
COMPOSIÇÃO |  | 88264 | ELETRICISTA COM ENCARGOS COMPLEMENTARES | H | 0.357
INSUMO |  | 2527 | CONECTOR RETO DE ALUMINIO PARA ELETRODUTO DE 1 1/2", PARA ADAPTAR ENTRADA DE ELETRODUTO METALICO FLEXIVEL EM QUADROS | UN | 1
INSUMO | SINAPI | 11950 | BUCHA DE NYLON SEM ABA S6, COM PARAFUSO DE 4,20 X 40 MM EM ACO ZINCADO COM ROSCA SOBERBA, CABECA CHATA E FENDA PHILLIPS | UN | 2
TOTAL DO ITEM NÃO DESON. - SEPLAG ELE 53
TOTAL DO ITEM DESON. - SEPLAG ELE 53
|  | SEPLAG ELE 54 | ELETROCALHA PERF. GALVANIZADA TIPO "U" COM TAMPA 50X50X3000 mm + SUPORTE PARA ELETROCALHA LISA OU PERFURADA EM AÇO GALVANIZADO, LARGURA 500 OU 800 mm, ESPAÇADO A CADA 1,50 M. FORNECIMENTO E INSTALAÇÃO. | UND | QUANTIDADE | SEM DESON
[6 empty] | P. UNIT | CUSTO
COMPOSIÇÃO |  | 88316 | SERVENTE COM ENCARGOS COMPLEMENTARES | H | 0.43
COMPOSIÇÃO |  | 88264 | ELETRICISTA COM ENCARGOS COMPLEMENTARES | H | 0.361
COMPOSIÇÃO |  | 100761 | PINTURA COM TINTA ALQUÍDICA DE ACABAMENTO (ESMALTE SINTÉTICO FOSCO) PULVERIZADA SOBRE SUPERFÍCIES METÁLICAS (EXCETO PERFIL) EXECUTADO EM OBRA (02 DEMÃOS). AF_01/2020_P | M2 | 0.3
INSUMO |  | 11267 | ARRUELA LISA, REDONDA, DE LATAO POLIDO, DIAMETRO NOMINAL 5/8", DIAMETRO EXTERNO = 34 MM, DIAMETRO DO FURO = 17 MM, ESPESSURA = *2,5* MM | UN | 4
INSUMO |  | 11976 | CHUMBADOR, DIAMETRO 1/4" COM PARAFUSO 1/4" X 40 MM | UN | 1.33
INSUMO |  | 39029 | PERFILADO PERFURADO DUPLO 38 X 76 MM, CHAPA 22 | M | 0.56
INSUMO |  | 39996 | VERGALHAO ZINCADO ROSCA TOTAL, 1/4 " (6,3 MM) | M | 0.467
INSUMO |  | 39997 | PORCA ZINCADA, SEXTAVADA, DIAMETRO 1/4" | UN | 4
COTAÇÃO | SEPLAG | COT144 | ELETROCALHA METÁLICA PERFURADA 50X50X3000 mm | und | 0.33
TOTAL DO ITEM NÃO DESON. - SEPLAG ELE 54
TOTAL DO ITEM DESON. - SEPLAG ELE 54
|  | SEPLAG ELE 55 | BRAÇADEIRA GALVANIZADA TIPO D1", FORNECIMENTO E INSTALAÇÃO. | UND | QUANTIDADE | SEM DESON
[6 empty] | P. UNIT | CUSTO
COMPOSIÇÃO |  | 88247 | AUXILIAR DE ELETRICISTA COM ENCARGOS COMPLEMENTARES | H | 0.025
COMPOSIÇÃO |  | 88264 | ELETRICISTA COM ENCARGOS COMPLEMENTARES | H | 0.05
INSUMO |  | 39129 | ABRACADEIRA EM ACO PARA AMARRACAO DE ELETRODUTOS, TIPO D, COM 1" E CUNHA DE FIXACAO | UN | 1
TOTAL DO ITEM NÃO DESON. - SEPLAG ELE 55
TOTAL DO ITEM DESON. - SEPLAG ELE 55
|  | SEPLAG ELE 56 | BRAÇADEIRA GALVANIZADA TIPO D1.1/2", FORNECIMENTO E INSTALAÇÃO. | UND | QUANTIDADE | SEM DESON
[6 empty] | P. UNIT | CUSTO
COMPOSIÇÃO |  | 88247 | AUXILIAR DE ELETRICISTA COM ENCARGOS COMPLEMENTARES | H | 0.025
COMPOSIÇÃO |  | 88264 | ELETRICISTA COM ENCARGOS COMPLEMENTARES | H | 0.05
INSUMO |  | 39131 | ABRACADEIRA EM ACO PARA AMARRACAO DE ELETRODUTOS, TIPO D, COM 1 1/2" E CUNHA DE FIXACAO | UN | 1
TOTAL DO ITEM NÃO DESON. - SEPLAG ELE 56
TOTAL DO ITEM DESON. - SEPLAG ELE 56
|  | SEPLAG ELE 57 | BRAÇADEIRA GALVANIZADA TIPO D3/4", FORNECIMENTO E INSTALAÇÃO. | UND | QUANTIDADE | SEM DESON
[6 empty] | P. UNIT | CUSTO
COMPOSIÇÃO |  | 88247 | AUXILIAR DE ELETRICISTA COM ENCARGOS COMPLEMENTARES | H | 0.025
COMPOSIÇÃO |  | 88264 | ELETRICISTA COM ENCARGOS COMPLEMENTARES | H | 0.05
INSUMO |  | 39128 | ABRACADEIRA EM ACO PARA AMARRACAO DE ELETRODUTOS, TIPO D, COM 3/4" E CUNHA DE FIXACAO | UN | 1
TOTAL DO ITEM NÃO DESON. - SEPLAG ELE 57
TOTAL DO ITEM DESON. - SEPLAG ELE 57
|  | SEPLAG ELE 58 | CONECTOR FÊMEA RJ=45, CAT. 6RJ45 (CM8V), FORNECIMENTO E INSTALAÇÃO. | UND | QUANTIDADE | SEM DESON
[6 empty] | P. UNIT | CUSTO
COMPOSIÇÃO |  | 88264 | ELETRICISTA COM ENCARGOS COMPLEMENTARES | H | 0.2619
COMPOSIÇÃO |  | 88243 | AJUDANTE ESPECIALIZADO COM ENCARGOS COMPLEMENTARES | H | 0.2619
INSUMO |  | 39601 | CONECTOR FEMEA RJ - 45, CATEGORIA 6 | UN | 1
TOTAL DO ITEM NÃO DESON. - SEPLAG ELE 58
TOTAL DO ITEM DESON. - SEPLAG ELE 58
|  | SEPLAG ELE 59 | PATCH CORD 5,0M CAT 6, FORNECIMENTO E INSTALAÇÃO. | UND | QUANTIDADE | SEM DESON
[6 empty] | P. UNIT | CUSTO
COMPOSIÇÃO |  | 88264 | ELETRICISTA COM ENCARGOS COMPLEMENTARES | H | 0.1
COMPOSIÇÃO |  | 98297 | CABO ELETRÔNICO CATEGORIA 6, INSTALADO EM EDIFICAÇÃO INSTITUCIONAL - FORNECIMENTO E INSTALAÇÃO. AF_11/2019 | M | 5
INSUMO |  | 39603 | CONECTOR MACHO RJ - 45, CATEGORIA 6 | UN | 2
TOTAL DO ITEM NÃO DESON. - SEPLAG ELE 59
TOTAL DO ITEM DESON. - SEPLAG ELE 59
|  | SEPLAG ELE 60 | PATCH CORD 7,0M CAT 6, FORNECIMENTO E INSTALAÇÃO. | UND | QUANTIDADE | SEM DESON
[6 empty] | P. UNIT | CUSTO
COMPOSIÇÃO |  | 88264 | ELETRICISTA COM ENCARGOS COMPLEMENTARES | H | 0.1
COMPOSIÇÃO |  | 98297 | CABO ELETRÔNICO CATEGORIA 6, INSTALADO EM EDIFICAÇÃO INSTITUCIONAL - FORNECIMENTO E INSTALAÇÃO. AF_11/2019 | M | 7
INSUMO |  | 39603 | CONECTOR MACHO RJ - 45, CATEGORIA 6 | UN | 2
TOTAL DO ITEM NÃO DESON. - SEPLAG ELE 60
TOTAL DO ITEM DESON. - SEPLAG ELE 60
|  | SEPLAG ELE 61 | PATCH CORD 10,0M CAT 6, FORNECIMENTO E INSTALAÇÃO. | UND | QUANTIDADE | SEM DESON
[6 empty] | P. UNIT | CUSTO
COMPOSIÇÃO |  | 88264 | ELETRICISTA COM ENCARGOS COMPLEMENTARES | H | 0.1
COMPOSIÇÃO |  | 98297 | CABO ELETRÔNICO CATEGORIA 6, INSTALADO EM EDIFICAÇÃO INSTITUCIONAL - FORNECIMENTO E INSTALAÇÃO. AF_11/2019 | M | 10
INSUMO |  | 39603 | CONECTOR MACHO RJ - 45, CATEGORIA 6 | UN | 2
TOTAL DO ITEM NÃO DESON. - SEPLAG ELE 61
TOTAL DO ITEM DESON. - SEPLAG ELE 61
|  | SEPLAG ELE 62 | PATCH CORD 12,0M CAT 6, FORNECIMENTO E INSTALAÇÃO. | UND | QUANTIDADE | SEM DESON
[6 empty] | P. UNIT | CUSTO
COMPOSIÇÃO |  | 88264 | ELETRICISTA COM ENCARGOS COMPLEMENTARES | H | 0.1
COMPOSIÇÃO |  | 98297 | CABO ELETRÔNICO CATEGORIA 6, INSTALADO EM EDIFICAÇÃO INSTITUCIONAL - FORNECIMENTO E INSTALAÇÃO. AF_11/2019 | M | 12
INSUMO |  | 39603 | CONECTOR MACHO RJ - 45, CATEGORIA 6 | UN | 2
TOTAL DO ITEM NÃO DESON. - SEPLAG ELE 62
TOTAL DO ITEM DESON. - SEPLAG ELE 62
|  | SEPLAG ELE 63 | CERTIFICAÇÃO DE PONTO LÓGICO, FONERCIMENTO E INSTALAÇÃO. | UND | QUANTIDADE | SEM DESON
[6 empty] | P. UNIT | CUSTO
COTAÇÃO | SEPLAG | COT145 | #N/A | #N/A | 1 | #N/A | #N/A
TOTAL DO ITEM NÃO DESON. - SEPLAG ELE 63 | [6 empty] | #N/A
TOTAL DO ITEM DESON. - SEPLAG ELE 63
|  | SEPLAG ELE 64 | BANDEJA PARA RACK 19", DESLIZANTE, PERFURADA, 400mm DE PROFUNDIDADE, FONECIMENTO E INSTALAÇÃO. | UND | QUANTIDADE | SEM DESON
[6 empty] | P. UNIT | CUSTO
COMPOSIÇÃO |  | 88264 | ELETRICISTA COM ENCARGOS COMPLEMENTARES | H | 0.2
COMPOSIÇÃO |  | 88247 | AUXILIAR DE ELETRICISTA COM ENCARGOS COMPLEMENTARES | H | 0.2
COMPOSIÇÃO |  | 7568 | BUCHA DE NYLON SEM ABA S10, COM PARAFUSO DE 6,10 X 65 MM EM ACO ZINCADO COM ROSCA SOBERBA, CABECA CHATA E FENDA PHILLIPS | UN | 1
COTAÇÃO | SEPLAG | COT146 | BANDEJA RACK 19", DESLIZANTE, PERFURADA, 400 mm DE PROFUNDIDADE. | und | 2
TOTAL DO ITEM NÃO DESON. - SEPLAG ELE 64
TOTAL DO ITEM DESON. - SEPLAG ELE 64
|  | SEPLAG ELE 65 | CAIXA DE PISO 4"X2" OU 4"X4", EM ALUMÍNIO, FORNECIMENTO E INSTALAÇÃO. | UND | QUANTIDADE | SEM DESON
[6 empty] | P. UNIT | CUSTO
COMPOSIÇÃO |  | 88264 | ELETRICISTA COM ENCARGOS COMPLEMENTARES | H | 0.45
COMPOSIÇÃO |  | 88247 | AUXILIAR DE ELETRICISTA COM ENCARGOS COMPLEMENTARES | H | 0.45
COMPOSIÇÃO |  | 43104 | CAIXA DE PASSAGEM ELETRICA, PARA PISO, EM PVC, DIMENSOES DE 3/4" A 4" | UN | 1
TOTAL DO ITEM NÃO DESON. - SEPLAG ELE 65
TOTAL DO ITEM DESON. - SEPLAG ELE 65
|  | SEPLAG ELE 66 | CONDULETE DE ALUMÍNIO, TIPO C, PARA ELETRODUTO DE AÇO GALVANIZADO (1 1/2"), APARENTE, FORNECIMENTO E INSTALAÇÃO. | UND | QUANTIDADE | SEM DESON
[6 empty] | P. UNIT | CUSTO
COMPOSIÇÃO |  | 88264 | ELETRICISTA COM ENCARGOS COMPLEMENTARES | H | 0.45
COMPOSIÇÃO |  | 88247 | AUXILIAR DE ELETRICISTA COM ENCARGOS COMPLEMENTARES | H | 0.45
INSUMO | SINAPI | 11950 | BUCHA DE NYLON SEM ABA S6, COM PARAFUSO DE 4,20 X 40 MM EM ACO ZINCADO COM ROSCA SOBERBA, CABECA CHATA E FENDA PHILLIPS | UN | 2
COMPOSIÇÃO |  | 2589 | CONDULETE DE ALUMINIO TIPO E, PARA ELETRODUTO ROSCAVEL DE 1 1/2", COM TAMPA CEGA | UN | 1
TOTAL DO ITEM NÃO DESON. - SEPLAG ELE 66
TOTAL DO ITEM DESON. - SEPLAG ELE 66
|  | SEPLAG ELE 67 | CONDULETE DE ALUMÍNIO, TIPO C, PARA ELETRODUTO DE AÇO GALVANIZADO (1 1/4"), APARENTE, FORNECIMENTO E INSTALAÇÃO. | UND | QUANTIDADE | SEM DESON
[6 empty] | P. UNIT | CUSTO
COMPOSIÇÃO |  | 88264 | ELETRICISTA COM ENCARGOS COMPLEMENTARES | H | 0.45
COMPOSIÇÃO |  | 88247 | AUXILIAR DE ELETRICISTA COM ENCARGOS COMPLEMENTARES | H | 0.45
INSUMO | SINAPI | 11950 | BUCHA DE NYLON SEM ABA S6, COM PARAFUSO DE 4,20 X 40 MM EM ACO ZINCADO COM ROSCA SOBERBA, CABECA CHATA E FENDA PHILLIPS | UN | 2
COMPOSIÇÃO |  | 2566 | CONDULETE DE ALUMINIO TIPO E, PARA ELETRODUTO ROSCAVEL DE 1 1/4", COM TAMPA CEGA | UN | 1
TOTAL DO ITEM NÃO DESON. - SEPLAG ELE 67
TOTAL DO ITEM DESON. - SEPLAG ELE 67
|  | SEPLAG ELE 68 | CONDULETE DE ALUMÍNIO, TIPO C, PARA ELETRODUTO DE AÇO GALVANIZADO (2"), APARENTE, FORNECIMENTO E INSTALAÇÃO. | UND | QUANTIDADE | SEM DESON
[6 empty] | P. UNIT | CUSTO
COMPOSIÇÃO |  | 88264 | ELETRICISTA COM ENCARGOS COMPLEMENTARES | H | 0.45
COMPOSIÇÃO |  | 88247 | AUXILIAR DE ELETRICISTA COM ENCARGOS COMPLEMENTARES | H | 0.45
INSUMO | SINAPI | 11950 | BUCHA DE NYLON SEM ABA S6, COM PARAFUSO DE 4,20 X 40 MM EM ACO ZINCADO COM ROSCA SOBERBA, CABECA CHATA E FENDA PHILLIPS | UN | 2
COMPOSIÇÃO |  | 2567 | CONDULETE DE ALUMINIO TIPO E, PARA ELETRODUTO ROSCAVEL DE 2", COM TAMPA CEGA | UN | 1
TOTAL DO ITEM NÃO DESON. - SEPLAG ELE 68
TOTAL DO ITEM DESON. - SEPLAG ELE 68
|  | SEPLAG ELE 69 | CABO UTP 4 PARES CAT 6, FORNECIMENTO E INSTALAÇÃO. | M | QUANTIDADE | SEM DESON
[6 empty] | P. UNIT | CUSTO
SINAPI 98297
COMPOSIÇÃO |  | 88264 | ELETRICISTA COM ENCARGOS COMPLEMENTARES | H | 0.0045
COMPOSIÇÃO |  | 88316 | SERVENTE COM ENCARGOS COMPLEMENTARES | H | 0.0045
COMPOSIÇÃO |  | 39599 | CABO DE PAR TRANCADO UTP, 4 PARES, CATEGORIA 6 | M | 1.05
TOTAL DO ITEM NÃO DESON. - SEPLAG ELE 69
TOTAL DO ITEM DESON. - SEPLAG ELE 69
|  | SEPLAG ELE 70 | CAIXA DE PASSAGEM METALICA DE SOBREPOR COM TAMPA PARAFUSADA, DIMENSÕES 300X300X100 MM, FORNECIMENTO E INSTALAÇÃO. | UND | QUANTIDADE | SEM DESON
[6 empty] | P. UNIT | CUSTO
COMPOSIÇÃO |  | 88264 | ELETRICISTA COM ENCARGOS COMPLEMENTARES | H | 0.3
COMPOSIÇÃO |  | 88247 | AUXILIAR DE ELETRICISTA COM ENCARGOS COMPLEMENTARES | H | 0.3
COMPOSIÇÃO |  | 39772 | CAIXA DE PASSAGEM METALICA DE SOBREPOR COM TAMPA PARAFUSADA, DIMENSOES 30 X 30 X 10 CM | UN | 1
TOTAL DO ITEM NÃO DESON. - SEPLAG ELE 70
TOTAL DO ITEM DESON. - SEPLAG ELE 70
|  | SEPLAG ELE 71 | TAMPA CEGA PARA CONDULETE METÁLICO 4X4", FORNECIMENTO E INSTALAÇÃO. | UND | QUANTIDADE | SEM DESON
[6 empty] | P. UNIT | CUSTO
COMPOSIÇÃO |  | 88264 | ELETRICISTA COM ENCARGOS COMPLEMENTARES | H | 0.3
COMPOSIÇÃO |  | 88247 | AUXILIAR DE ELETRICISTA COM ENCARGOS COMPLEMENTARES | H | 0.3
COMPOSIÇÃO |  | 7552 | PLACA/TAMPA CEGA EM LATAO ESCOVADO PARA CONDULETE EM LIGA DE ALUMINIO 4 X 4" | UN | 1
TOTAL DO ITEM NÃO DESON. - SEPLAG ELE 71
TOTAL DO ITEM DESON. - SEPLAG ELE 71
|  | SEPLAG ELE 72 | SAÍDA HORIZONTAL PARA ELETRODUTO 1", FORNECIMENTO E INSTALAÇÃO. | UND | QUANTIDADE | SEM DESON
[6 empty] | P. UNIT | CUSTO
COMPOSIÇÃO |  | 88264 | ELETRICISTA COM ENCARGOS COMPLEMENTARES | H | 0.12
COMPOSIÇÃO |  | 88247 | AUXILIAR DE ELETRICISTA COM ENCARGOS COMPLEMENTARES | H | 0.12
COTAÇÃO | SEPLAG | COT147 | SAÍDA HORIZONTAL PARA ELETRODUTO 1" | und | 1
TOTAL DO ITEM NÃO DESON. - SEPLAG ELE 72
TOTAL DO ITEM DESON. - SEPLAG ELE 72
|  | SEPLAG ELE 73 | SAÍDA HORIZONTAL PARA ELETRODUTO 2", FORNECIMENTO E INSTALAÇÃO. | UND | QUANTIDADE | SEM DESON
[6 empty] | P. UNIT | CUSTO
COMPOSIÇÃO |  | 88264 | ELETRICISTA COM ENCARGOS COMPLEMENTARES | H | 0.15
COMPOSIÇÃO |  | 88247 | AUXILIAR DE ELETRICISTA COM ENCARGOS COMPLEMENTARES | H | 0.15
COTAÇÃO | SEPLAG | COT147-1 | SAÍDA HORIZONTAL PARA ELETRODUTO 2" | und | 1
TOTAL DO ITEM NÃO DESON. - SEPLAG ELE 73
TOTAL DO ITEM DESON. - SEPLAG ELE 73
|  | SEPLAG ELE 74 | CRUZETA (X) HORIZONTAL 90º, 300X50MM FORNECIMENTO E INSTALAÇÃO. | UND | QUANTIDADE | SEM DESON
[6 empty] | P. UNIT | CUSTO
COMPOSIÇÃO |  | 88264 | ELETRICISTA COM ENCARGOS COMPLEMENTARES | H | 0.36
COMPOSIÇÃO |  | 88316 | SERVENTE COM ENCARGOS COMPLEMENTARES | H | 0.43
COMPOSIÇÃO |  | 100761 | PINTURA COM TINTA ALQUÍDICA DE ACABAMENTO (ESMALTE SINTÉTICO FOSCO) PULVERIZADA SOBRE SUPERFÍCIES METÁLICAS (EXCETO PERFIL) EXECUTADO EM OBRA (02 DEMÃOS). AF_01/2020_P | M2 | 1
COTAÇÃO | SEPLAG | COT148 | CRUZETA HORIZONTAL 90º P/ELETROCALHA 100X50 MM | und | 3
TOTAL DO ITEM NÃO DESON. - SEPLAG ELE 74
TOTAL DO ITEM DESON. - SEPLAG ELE 74
|  | SEPLAG ELE 75 | CRUZETA (X) HORIZONTAL 90º, 100X50MM FORNECIMENTO E INSTALAÇÃO. | UND | QUANTIDADE | SEM DESON
[6 empty] | P. UNIT | CUSTO
COMPOSIÇÃO |  | 88264 | ELETRICISTA COM ENCARGOS COMPLEMENTARES | H | 0.36
COMPOSIÇÃO |  | 88316 | SERVENTE COM ENCARGOS COMPLEMENTARES | H | 0.43
COMPOSIÇÃO |  | 100761 | PINTURA COM TINTA ALQUÍDICA DE ACABAMENTO (ESMALTE SINTÉTICO FOSCO) PULVERIZADA SOBRE SUPERFÍCIES METÁLICAS (EXCETO PERFIL) EXECUTADO EM OBRA (02 DEMÃOS). AF_01/2020_P | M2 | 1
COTAÇÃO | SEPLAG | COT148 | CRUZETA HORIZONTAL 90º P/ELETROCALHA 100X50 MM | und | 1
TOTAL DO ITEM NÃO DESON. - SEPLAG ELE 75
TOTAL DO ITEM DESON. - SEPLAG ELE 75
|  | SEPLAG ELE 76 | CURVA (X) HORIZONTAL 90º, 200X50MM FORNECIMENTO E INSTALAÇÃO. | UND | QUANTIDADE | SEM DESON
[6 empty] | P. UNIT | CUSTO
COMPOSIÇÃO |  | 88264 | ELETRICISTA COM ENCARGOS COMPLEMENTARES | H | 0.36
COMPOSIÇÃO |  | 88316 | SERVENTE COM ENCARGOS COMPLEMENTARES | H | 0.43
COMPOSIÇÃO |  | 100761 | PINTURA COM TINTA ALQUÍDICA DE ACABAMENTO (ESMALTE SINTÉTICO FOSCO) PULVERIZADA SOBRE SUPERFÍCIES METÁLICAS (EXCETO PERFIL) EXECUTADO EM OBRA (02 DEMÃOS). AF_01/2020_P | M2 | 1
COTAÇÃO | SEPLAG | COT150 | CURVA HORIZONTAL 90º P/ELETROCALHA 200X50 MM | und | 1
TOTAL DO ITEM NÃO DESON. - SEPLAG ELE 76
TOTAL DO ITEM DESON. - SEPLAG ELE 76
|  | SEPLAG ELE 77 | CURVA (X) HORIZONTAL 90º, 100X50MM FORNECIMENTO E INSTALAÇÃO. | UND | QUANTIDADE | SEM DESON
[6 empty] | P. UNIT | CUSTO
COMPOSIÇÃO |  | 88264 | ELETRICISTA COM ENCARGOS COMPLEMENTARES | H | 0.36
COMPOSIÇÃO |  | 88316 | SERVENTE COM ENCARGOS COMPLEMENTARES | H | 0.43
COMPOSIÇÃO |  | 100761 | PINTURA COM TINTA ALQUÍDICA DE ACABAMENTO (ESMALTE SINTÉTICO FOSCO) PULVERIZADA SOBRE SUPERFÍCIES METÁLICAS (EXCETO PERFIL) EXECUTADO EM OBRA (02 DEMÃOS). AF_01/2020_P | M2 | 1
COTAÇÃO | SEPLAG | COT150 | CURVA HORIZONTAL 90º P/ELETROCALHA 200X50 MM | und | 1
TOTAL DO ITEM NÃO DESON. - SEPLAG ELE 77
TOTAL DO ITEM DESON. - SEPLAG ELE 77
|  | SEPLAG ELE 78 | CURVA (X) HORIZONTAL 90º, 50X50MM FORNECIMENTO E INSTALAÇÃO. | UND | QUANTIDADE | SEM DESON
[6 empty] | P. UNIT | CUSTO
COMPOSIÇÃO |  | 88264 | ELETRICISTA COM ENCARGOS COMPLEMENTARES | H | 0.36
COMPOSIÇÃO |  | 88316 | SERVENTE COM ENCARGOS COMPLEMENTARES | H | 0.43
COMPOSIÇÃO |  | 100761 | PINTURA COM TINTA ALQUÍDICA DE ACABAMENTO (ESMALTE SINTÉTICO FOSCO) PULVERIZADA SOBRE SUPERFÍCIES METÁLICAS (EXCETO PERFIL) EXECUTADO EM OBRA (02 DEMÃOS). AF_01/2020_P | M2 | 1
COTAÇÃO | SEPLAG | COT151 | CURVAA HORIZONTAL 90º P/ELETROCALHA 50X50 MM | und | 1
TOTAL DO ITEM NÃO DESON. - SEPLAG ELE 78
TOTAL DO ITEM DESON. - SEPLAG ELE 78
|  | SEPLAG ELE 79-1 | ELETROCALHA LISA (150X50X300)MM EM CHAPA DE AÇO GALVANIZADO #18, COM TRATAMENTO PRÉ-ZINCADO, INCLUSIVE TAMPA DE ENCAIXE, FIXAÇÃO SUPERIOR, CONEXÕES E ACESSÓRIOS. FORNECIMENTO E INSTALAÇÃO. | UND | QUANTIDADE | SEM DESON
[6 empty] | P. UNIT | CUSTO
COTAÇÃO | SEPLAG | COT106 | ARRUELA LISA REDONDA (DIÂMETRO 6,35MM (1/4") PESO/100PÇ: 0,204 KG) | und | 2.66
COTAÇÃO | SEPLAG | COT152 | ELETROCALHA METÁLICA N°22 MEDIDAS: 150X50X300MM | und | 1
COTAÇÃO | SEPLAG | COT108 | PARAFUSO (ROSCA: INTEIRA APLICAÇÃO: ELETROCALHA E PERFILADO CABEÇA: LENTILHA MATERIAL: INOX ACABAMENTO: CROMADO BITOLA: 1/4" [6,35MM] X1/2" [12,7MM] PESO/100PÇ: 0,541KG) | und | 2.66
COTAÇÃO | SEPLAG | COT109 | PORCA SEXTAVADA ( MATERIAL: AÇO¦ DIÂMETRO : 6,35MM [1/4"] PESO/100 PÇ : 0,320 KG) | und | 2.66
COTAÇÃO | SEPLAG | COT110 | TALA RETA (TIPO: AUTOPORTANTE TRATAMENTO: PRÉ-ZINCADO CHAPA: N°24 MEDIDA: 50MM APLICAÇÃO: EMENDA PARA ELETROCALHA) | und | 2.66
COTAÇÃO | SEPLAG | COT111 | TAMPA PARA ELETROCALHA METÁLICA ( TIPO: ENCAIXE TRATAMENTO: PRÉ- ZINCADO¦CHAPA: N°24 MEDIDA: 50MM) | und | 1
COTAÇÃO | SEPLAG | COT112 | FIXAÇÃO DE ELETROCALHA/LEITO HORIZONTAL COM LARGURA MENOR OU IGUAL A 200 MM EM LAJE, COM SUPORTE EM PERFILADO, INCLUSIVE PERFILADO, VERGALHÃO E ACESSÓRIOS, | und | 1
COMPOSIÇÃO |  | 88247 | AUXILIAR DE ELETRICISTA COM ENCARGOS COMPLEMENTARES | H | 0.54
COMPOSIÇÃO |  | 88264 | ELETRICISTA COM ENCARGOS COMPLEMENTARES | H | 0.54
COMPOSIÇÃO |  | 100761 | PINTURA COM TINTA ALQUÍDICA DE ACABAMENTO (ESMALTE SINTÉTICO FOSCO) PULVERIZADA SOBRE SUPERFÍCIES METÁLICAS (EXCETO PERFIL) EXECUTADO EM OBRA (02 DEMÃOS). AF_01/2020_P | M2 | 0.3
TOTAL DO ITEM NÃO DESON. - SEPLAG ELE 79-1
TOTAL DO ITEM DESON. - SEPLAG ELE 79-1
|  | SEPLAG ELE 78-1 | REDUÇÃO CONCÊNTRICA, 100X50MM FORNECIMENTO E INSTALAÇÃO. | UND | QUANTIDADE | SEM DESON
[6 empty] | P. UNIT | CUSTO
COMPOSIÇÃO |  | 88264 | ELETRICISTA COM ENCARGOS COMPLEMENTARES | H | 0.36
COMPOSIÇÃO |  | 88316 | SERVENTE COM ENCARGOS COMPLEMENTARES | H | 0.43
COMPOSIÇÃO |  | 100761 | PINTURA COM TINTA ALQUÍDICA DE ACABAMENTO (ESMALTE SINTÉTICO FOSCO) PULVERIZADA SOBRE SUPERFÍCIES METÁLICAS (EXCETO PERFIL) EXECUTADO EM OBRA (02 DEMÃOS). AF_01/2020_P | M2 | 0.5
COTAÇÃO | SEPLAG | COT153 | REDUÇÃO CONCÊNTRICA P/ELETROCALHA 100X50 MM | und | 1
TOTAL DO ITEM NÃO DESON. - SEPLAG ELE 78-1
TOTAL DO ITEM DESON. - SEPLAG ELE 78-1
|  | SEPLAG ELE 78-2 | T HORIZONTAL (X) HORIZONTAL 90º, 150X50MM FORNECIMENTO E INSTALAÇÃO. | UND | QUANTIDADE | SEM DESON
[6 empty] | P. UNIT | CUSTO
COMPOSIÇÃO |  | 88264 | ELETRICISTA COM ENCARGOS COMPLEMENTARES | H | 0.361
COMPOSIÇÃO |  | 88316 | SERVENTE COM ENCARGOS COMPLEMENTARES | H | 0.43
COMPOSIÇÃO |  | 100761 | PINTURA COM TINTA ALQUÍDICA DE ACABAMENTO (ESMALTE SINTÉTICO FOSCO) PULVERIZADA SOBRE SUPERFÍCIES METÁLICAS (EXCETO PERFIL) EXECUTADO EM OBRA (02 DEMÃOS). AF_01/2020_P | M2 | 0.5
COTAÇÃO | SEPLAG | COT154 | T HORIZONTAL 90º P/ELETROCALHA 150X50 MM | und | 1
TOTAL DO ITEM NÃO DESON. - SEPLAG ELE 78-2
TOTAL DO ITEM DESON. - SEPLAG ELE 78-2
|  | SEPLAG ELE 80 | T HORIZONTAL (X) HORIZONTAL 90º, 200X50MM FORNECIMENTO E INSTALAÇÃO. | UND | QUANTIDADE | SEM DESON
[6 empty] | P. UNIT | CUSTO
COMPOSIÇÃO |  | 88264 | ELETRICISTA COM ENCARGOS COMPLEMENTARES | H | 0.361
COMPOSIÇÃO |  | 88316 | SERVENTE COM ENCARGOS COMPLEMENTARES | H | 0.43
COMPOSIÇÃO |  | 100761 | PINTURA COM TINTA ALQUÍDICA DE ACABAMENTO (ESMALTE SINTÉTICO FOSCO) PULVERIZADA SOBRE SUPERFÍCIES METÁLICAS (EXCETO PERFIL) EXECUTADO EM OBRA (02 DEMÃOS). AF_01/2020_P | M2 | 0.5
COTAÇÃO | SEPLAG | COT155 | T HORIZONTAL 90º P/ELETROCALHA 200X50 MM | und | 1
TOTAL DO ITEM NÃO DESON. - SEPLAG ELE 80
TOTAL DO ITEM DESON. - SEPLAG ELE 80
|  | SEPLAG ELE 81 | T HORIZONTAL (X) HORIZONTAL 90º, 300X50MM FORNECIMENTO E INSTALAÇÃO. | UND | QUANTIDADE | SEM DESON
[6 empty] | P. UNIT | CUSTO
COMPOSIÇÃO |  | 88264 | ELETRICISTA COM ENCARGOS COMPLEMENTARES | H | 0.361
COMPOSIÇÃO |  | 88316 | SERVENTE COM ENCARGOS COMPLEMENTARES | H | 0.43
COMPOSIÇÃO |  | 100761 | PINTURA COM TINTA ALQUÍDICA DE ACABAMENTO (ESMALTE SINTÉTICO FOSCO) PULVERIZADA SOBRE SUPERFÍCIES METÁLICAS (EXCETO PERFIL) EXECUTADO EM OBRA (02 DEMÃOS). AF_01/2020_P | M2 | 0.5
COTAÇÃO | SEPLAG | COT156 | T HORIZONTAL 90º P/ELETROCALHA 300X50 MM | und | 1
TOTAL DO ITEM NÃO DESON. - SEPLAG ELE 81
TOTAL DO ITEM DESON. - SEPLAG ELE 81
|  | SEPLAG ELE 82 | T HORIZONTAL (X) HORIZONTAL 90º, 100X50MM FORNECIMENTO E INSTALAÇÃO. | UND | QUANTIDADE | SEM DESON
[6 empty] | P. UNIT | CUSTO
COMPOSIÇÃO |  | 88264 | ELETRICISTA COM ENCARGOS COMPLEMENTARES | H | 0.361
COMPOSIÇÃO |  | 88316 | SERVENTE COM ENCARGOS COMPLEMENTARES | H | 0.43
COMPOSIÇÃO |  | 100761 | PINTURA COM TINTA ALQUÍDICA DE ACABAMENTO (ESMALTE SINTÉTICO FOSCO) PULVERIZADA SOBRE SUPERFÍCIES METÁLICAS (EXCETO PERFIL) EXECUTADO EM OBRA (02 DEMÃOS). AF_01/2020_P | M2 | 0.5
COTAÇÃO | SEPLAG | COT157 | T HORIZONTAL 90º P/ELETROCALHA 100X50 MM | und | 1
TOTAL DO ITEM NÃO DESON. - SEPLAG ELE 82
TOTAL DO ITEM DESON. - SEPLAG ELE 82
|  | SEPLAG ELE 83 | T HORIZONTAL (X) HORIZONTAL 90º, 50X50MM FORNECIMENTO E INSTALAÇÃO. | UND | QUANTIDADE | SEM DESON
[6 empty] | P. UNIT | CUSTO
COMPOSIÇÃO |  | 88264 | ELETRICISTA COM ENCARGOS COMPLEMENTARES | H | 0.361
COMPOSIÇÃO |  | 88316 | SERVENTE COM ENCARGOS COMPLEMENTARES | H | 0.43
COMPOSIÇÃO |  | 100761 | PINTURA COM TINTA ALQUÍDICA DE ACABAMENTO (ESMALTE SINTÉTICO FOSCO) PULVERIZADA SOBRE SUPERFÍCIES METÁLICAS (EXCETO PERFIL) EXECUTADO EM OBRA (02 DEMÃOS). AF_01/2020_P | M2 | 0.3
COTAÇÃO | SEPLAG | COT158 | T HORIZONTAL 90º P/ELETROCALHA 50X50 MM | und | 1
TOTAL DO ITEM NÃO DESON. - SEPLAG ELE 83
TOTAL DO ITEM DESON. - SEPLAG ELE 83
|  | SEPLAG ELE 84 | TALA PLANA PERFURADA 100MM PARA ELETROCALHA METÁLICA, FORNCECIMENTO E INSTALAÇÃO. | UND | QUANTIDADE | SEM DESON
[6 empty] | P. UNIT | CUSTO
COMPOSIÇÃO |  | 88264 | ELETRICISTA COM ENCARGOS COMPLEMENTARES | H | 0.1
COMPOSIÇÃO |  | 88316 | SERVENTE COM ENCARGOS COMPLEMENTARES | H | 0.1
COTAÇÃO | SEPLAG | COT159 | TALA PLANA PERFURADA 100MM PARA ELETROCALHA METÁLICA. | und | 1
TOTAL DO ITEM NÃO DESON. - SEPLAG ELE 84
TOTAL DO ITEM DESON. - SEPLAG ELE 84
|  | SEPLAG ELE 85 | BRAÇADEIRA GALVANIZADA TIPO D1.1/4", FORNECIMENTO E INSTALAÇÃO. | UND | QUANTIDADE | SEM DESON
[6 empty] | P. UNIT | CUSTO
COMPOSIÇÃO |  | 88247 | AUXILIAR DE ELETRICISTA COM ENCARGOS COMPLEMENTARES | H | 0.025
COMPOSIÇÃO |  | 88264 | ELETRICISTA COM ENCARGOS COMPLEMENTARES | H | 0.05
INSUMO |  | 395 | ABRACADEIRA EM ACO PARA AMARRACAO DE ELETRODUTOS, TIPO D, COM 1 1/4" E PARAFUSO DE FIXACAO | UN | 1
TOTAL DO ITEM NÃO DESON. - SEPLAG ELE 85
TOTAL DO ITEM DESON. - SEPLAG ELE 85
|  | SEPLAG ELE 86 | BRAÇADEIRA GALVANIZADA TIPO D2", FORNECIMENTO E INSTALAÇÃO. | UND | QUANTIDADE | SEM DESON
[6 empty] | P. UNIT | CUSTO
COMPOSIÇÃO |  | 88247 | AUXILIAR DE ELETRICISTA COM ENCARGOS COMPLEMENTARES | H | 0.025
COMPOSIÇÃO |  | 88264 | ELETRICISTA COM ENCARGOS COMPLEMENTARES | H | 0.05
INSUMO |  | 39132 | ABRACADEIRA EM ACO PARA AMARRACAO DE ELETRODUTOS, TIPO D, COM 2" E CUNHA DE FIXACAO | UN | 1
TOTAL DO ITEM NÃO DESON. - SEPLAG ELE 86
TOTAL DO ITEM DESON. - SEPLAG ELE 86
|  | SEPLAG ELE 87 | ELETRODUTO DE AÇO GALVANIZADO, CLASSE SEMI PESADO, 2", APARENTE, INSTALADO EM PAREDE - FORNECIMENTO E INSTALAÇÃO. | UND | QUANTIDADE | SEM DESON
[6 empty] | P. UNIT | CUSTO
COMPOSIÇÃO |  | 88247 | AUXILIAR DE ELETRICISTA COM ENCARGOS COMPLEMENTARES | H | 0.28
COMPOSIÇÃO |  | 88264 | ELETRICISTA COM ENCARGOS COMPLEMENTARES | H | 0.28
INSUMO |  | 91173 | FIXAÇÃO DE TUBOS VERTICAIS DE PPR DIÂMETROS MENORES OU IGUAIS A 40 MM COM ABRAÇADEIRA METÁLICA RÍGIDA TIPO D 1/2", FIXADA EM PERFILADO EM ALVENARIA. AF_05/2015 | M | 2
INSUMO |  | 2643 | LUVA PARA ELETRODUTO, EM ACO GALVANIZADO ELETROLITICO, DIAMETRO DE 50 MM (2") | UN | 0.333
INSUMO |  | 2500 | ELETRODUTO FLEXIVEL, EM ACO GALVANIZADO, REVESTIDO EXTERNAMENTE COM PVC PRETO, DIAMETRO EXTERNO DE 60 MM (2"), TIPO SEALTUBO | M | 1.05
TOTAL DO ITEM NÃO DESON. - SEPLAG ELE 87
TOTAL DO ITEM DESON. - SEPLAG ELE 87
|  | SEPLAG ELE 88 | RACK TIPO ARMÁRIO 19" 44U, FORNECIMENTO E INSTALAÇÃO. | UND | QUANTIDADE | SEM DESON
[6 empty] | P. UNIT | CUSTO
COMPOSIÇÃO |  | 88264 | ELETRICISTA COM ENCARGOS COMPLEMENTARES | H | 0.18
COMPOSIÇÃO |  | 88316 | SERVENTE COM ENCARGOS COMPLEMENTARES | H | 0.09
COTAÇÃO | SEPLAG | COT161 | Rack Piso Fechado 44U x 700mm | und | 1
TOTAL DO ITEM NÃO DESON. - SEPLAG ELE 88
TOTAL DO ITEM DESON. - SEPLAG ELE 88
|  | SEPLAG ELE 89 | TOMADA HEXAGONAL 2P+T 10A TRIPLA INSTALADA EM MESA, FORNECIMENTO E INSTALAÇÃO | UND | QUANTIDADE | SEM DESON
[6 empty] | P. UNIT | CUSTO
COMPOSIÇÃO |  | 88264 | ELETRICISTA COM ENCARGOS COMPLEMENTARES | H | 0.18
COMPOSIÇÃO |  | 88316 | SERVENTE COM ENCARGOS COMPLEMENTARES | H | 0.09
COTAÇÃO |  | 38101 | TOMADA 2P+T 10A, 250V (APENAS MODULO) | UN | 1
COTAÇÃO | SEPLAG | COT220 | PLACA PARA TOMADA 3 ESPAÇOS | UND | 1
TOTAL DO ITEM NÃO DESON. - SEPLAG ELE 89
TOTAL DO ITEM DESON. - SEPLAG ELE 89
|  | SEPLAG ELE 90 | TOMADA HEXAGONAL 2P+T 10A DUPLA INSTALADA EM MESA, FORNECIMENTO E INSTALAÇÃO | UND | QUANTIDADE | SEM DESON
[6 empty] | P. UNIT | CUSTO
COMPOSIÇÃO |  | 88264 | ELETRICISTA COM ENCARGOS COMPLEMENTARES | H | 0.18
COMPOSIÇÃO |  | 88316 | SERVENTE COM ENCARGOS COMPLEMENTARES | H | 0.09
COTAÇÃO |  | 38195 | PISO PORCELANATO, BORDA RETA, EXTRA, FORMATO MAIOR QUE 2025 CM2 | M2 | 1
COTAÇÃO | SEPLAG | COT221 | PLACA PARA TOMADA 2 ESPAÇOS | UND | 1
TOTAL DO ITEM NÃO DESON. - SEPLAG ELE 90
TOTAL DO ITEM DESON. - SEPLAG ELE 90
|  | SEPLAG ELE 91 | TOMADA HEXAGONAL 2P+T 10A SIMPLES INSTALADA EM PISO, FORNECIMENTO E INSTALAÇÃO | UND | QUANTIDADE | SEM DESON
[6 empty] | P. UNIT | CUSTO
COMPOSIÇÃO |  | 88264 | ELETRICISTA COM ENCARGOS COMPLEMENTARES | H | 0.18
COMPOSIÇÃO |  | 88316 | SERVENTE COM ENCARGOS COMPLEMENTARES | H | 0.09
COTAÇÃO |  | 38101 | TOMADA 2P+T 10A, 250V (APENAS MODULO) | UN | 1
COTAÇÃO |  | 38092 | ESPELHO / PLACA DE 1 POSTO 4" X 2", PARA INSTALACAO DE TOMADAS E INTERRUPTORES | UN | 1
TOTAL DO ITEM NÃO DESON. - SEPLAG ELE 91
TOTAL DO ITEM DESON. - SEPLAG ELE 91
|  | SEPLAG ELE 92 | SUPORTE BALANÇO HORIZONTAL PARA ELETROCALHA 100x100MM DE AÇO GALVANIZADO - FORNECIMENTO E INSTALAÇÃO. | UND | QUANTIDADE | SEM DESON
[6 empty] | P. UNIT | CUSTO
COMPOSIÇÃO |  | 88264 | ELETRICISTA COM ENCARGOS COMPLEMENTARES | H | 0.2
COMPOSIÇÃO |  | 88316 | SERVENTE COM ENCARGOS COMPLEMENTARES | H | 0.2
COMPOSIÇÃO | SEPLAG | COT209 | BARRA ROSCADA DIAMETRO DE 5/16 | UND | 1
COMPOSIÇÃO | SEPLAG | COT209-1 | PORCA DE AÇO PARA PARAFUSO 5/16 | UND | 1
COMPOSIÇÃO | SEPLAG | COT106 | ARRUELA LISA REDONDA (DIÂMETRO 6,35MM (1/4") PESO/100PÇ: 0,204 KG) | und | 1
COMPOSIÇÃO |  | 11976 | CHUMBADOR, DIAMETRO 1/4" COM PARAFUSO 1/4" X 40 MM | UN | 1
COMPOSIÇÃO | SEPLAG | COT222 | SUPORTE BALANÇO HORIZONTAL PARA ELETROCALHA 100x100MM DE AÇO GALVANIZADO | UND | 1
TOTAL DO ITEM NÃO DESON. - SEPLAG ELE 92
TOTAL DO ITEM DESON. - SEPLAG ELE 92
|  | SEPLAG ELE 93 | SUPORTE BALANÇO HORIZONTAL PARA ELETROCALHA 200x100MM DE AÇO GALVANIZADO - FORNECIMENTO E INSTALAÇÃO. | UND | QUANTIDADE | SEM DESON
[6 empty] | P. UNIT | CUSTO
COMPOSIÇÃO |  | 88264 | ELETRICISTA COM ENCARGOS COMPLEMENTARES | H | 0.2
COMPOSIÇÃO |  | 88316 | SERVENTE COM ENCARGOS COMPLEMENTARES | H | 0.2
COMPOSIÇÃO | SEPLAG | COT209 | BARRA ROSCADA DIAMETRO DE 5/16 | UND | 1
COMPOSIÇÃO | SEPLAG | COT209-1 | PORCA DE AÇO PARA PARAFUSO 5/16 | UND | 1
COMPOSIÇÃO | SEPLAG | COT106 | ARRUELA LISA REDONDA (DIÂMETRO 6,35MM (1/4") PESO/100PÇ: 0,204 KG) | und | 1
COMPOSIÇÃO |  | 11976 | CHUMBADOR, DIAMETRO 1/4" COM PARAFUSO 1/4" X 40 MM | UN | 1
COMPOSIÇÃO | SEPLAG | COT223 | SUPORTE BALANÇO HORIZONTAL PARA ELETROCALHA 200x100MM DE AÇO GALVANIZADO | UND | 1
TOTAL DO ITEM NÃO DESON. - SEPLAG ELE 93
TOTAL DO ITEM DESON. - SEPLAG ELE 93
|  | SEPLAG ELE 94 | TOMADA HEXAGONAL 2P+T 10A SIMPLES INSTALADA EM MESA, FORNECIMENTO E INSTALAÇÃO | UND | QUANTIDADE | SEM DESON
[6 empty] | P. UNIT | CUSTO
COMPOSIÇÃO |  | 88264 | ELETRICISTA COM ENCARGOS COMPLEMENTARES | H | 0.18
COMPOSIÇÃO |  | 88316 | SERVENTE COM ENCARGOS COMPLEMENTARES | H | 0.09
COTAÇÃO |  | 38195 | PISO PORCELANATO, BORDA RETA, EXTRA, FORMATO MAIOR QUE 2025 CM2 | M2 | 1
TOTAL DO ITEM NÃO DESON. - SEPLAG ELE 94
TOTAL DO ITEM DESON. - SEPLAG ELE 94
|  | SEPLAG ELE 95 | ELETROCALHA LISA (100X100)MM EM CHAPA DE AÇO GALVANIZADO #22, COM TRATAMENTO PRÉ-ZINCADO, INCLUSIVE TAMPA DE ENCAIXE, FIXAÇÃO SUPERIOR, CONEXÕES E ACESSÓRIOS. FORNECIMENTO E INSTALAÇÃO. | UND | QUANTIDADE | SEM DESON
[6 empty] | P. UNIT | CUSTO
COTAÇÃO | SEPLAG | COT106 | ARRUELA LISA REDONDA (DIÂMETRO 6,35MM (1/4") PESO/100PÇ: 0,204 KG) | und | 2.66
COTAÇÃO | SEPLAG | COT227 | ELETROCALHA SEM VIROLA PERFURADA NA LATERAL E NA BASE EM CHAPA DE AÇO GALVANIZADA #22 TAM. 100X100mm | UND | 1
COTAÇÃO | SEPLAG | COT108 | PARAFUSO (ROSCA: INTEIRA APLICAÇÃO: ELETROCALHA E PERFILADO CABEÇA: LENTILHA MATERIAL: INOX ACABAMENTO: CROMADO BITOLA: 1/4" [6,35MM] X1/2" [12,7MM] PESO/100PÇ: 0,541KG) | und | 2.66
COTAÇÃO | SEPLAG | COT109 | PORCA SEXTAVADA ( MATERIAL: AÇO¦ DIÂMETRO : 6,35MM [1/4"] PESO/100 PÇ : 0,320 KG) | und | 2.66
COTAÇÃO | SEPLAG | COT110 | TALA RETA (TIPO: AUTOPORTANTE TRATAMENTO: PRÉ-ZINCADO CHAPA: N°24 MEDIDA: 50MM APLICAÇÃO: EMENDA PARA ELETROCALHA) | und | 2.66
COTAÇÃO | SEPLAG | COT229 | TAMPA DE ENCAIXE PARA ELETROCALHA 100mm | UND | 1
COTAÇÃO | SEPLAG | COT112 | FIXAÇÃO DE ELETROCALHA/LEITO HORIZONTAL COM LARGURA MENOR OU IGUAL A 200 MM EM LAJE, COM SUPORTE EM PERFILADO, INCLUSIVE PERFILADO, VERGALHÃO E ACESSÓRIOS, | und | 1
COMPOSIÇÃO |  | 88247 | AUXILIAR DE ELETRICISTA COM ENCARGOS COMPLEMENTARES | H | 0.54
COMPOSIÇÃO |  | 88264 | ELETRICISTA COM ENCARGOS COMPLEMENTARES | H | 0.54
COMPOSIÇÃO |  | 100761 | PINTURA COM TINTA ALQUÍDICA DE ACABAMENTO (ESMALTE SINTÉTICO FOSCO) PULVERIZADA SOBRE SUPERFÍCIES METÁLICAS (EXCETO PERFIL) EXECUTADO EM OBRA (02 DEMÃOS). AF_01/2020_P | M2 | 0.3
TOTAL DO ITEM NÃO DESON. - SEPLAG ELE 95
TOTAL DO ITEM DESON. - SEPLAG ELE 95
|  | SEPLAG ELE 96 | ELETROCALHA LISA (200X100)MM EM CHAPA DE AÇO GALVANIZADO #22, COM TRATAMENTO PRÉ-ZINCADO, INCLUSIVE TAMPA DE ENCAIXE, FIXAÇÃO SUPERIOR, CONEXÕES E ACESSÓRIOS. FORNECIMENTO E INSTALAÇÃO. | UND | QUANTIDADE | SEM DESON
[6 empty] | P. UNIT | CUSTO
COTAÇÃO | SEPLAG | COT106 | ARRUELA LISA REDONDA (DIÂMETRO 6,35MM (1/4") PESO/100PÇ: 0,204 KG) | und | 2.66
COTAÇÃO | SEPLAG | COT228 | ELETROCALHA SEM VIROLA PERFURADA NA LATERAL E NA BASE EM CHAPA DE AÇO GALVANIZADA #22 TAM. 200X100mm | UND | 1
COTAÇÃO | SEPLAG | COT108 | PARAFUSO (ROSCA: INTEIRA APLICAÇÃO: ELETROCALHA E PERFILADO CABEÇA: LENTILHA MATERIAL: INOX ACABAMENTO: CROMADO BITOLA: 1/4" [6,35MM] X1/2" [12,7MM] PESO/100PÇ: 0,541KG) | und | 2.66
COTAÇÃO | SEPLAG | COT109 | PORCA SEXTAVADA ( MATERIAL: AÇO¦ DIÂMETRO : 6,35MM [1/4"] PESO/100 PÇ : 0,320 KG) | und | 2.66
COTAÇÃO | SEPLAG | COT110 | TALA RETA (TIPO: AUTOPORTANTE TRATAMENTO: PRÉ-ZINCADO CHAPA: N°24 MEDIDA: 50MM APLICAÇÃO: EMENDA PARA ELETROCALHA) | und | 2.66
COTAÇÃO | SEPLAG | COT230 | TAMPA DE ENCAIXE PARA ELETROCALHA 200mm | UND | 1
COTAÇÃO | SEPLAG | COT112 | FIXAÇÃO DE ELETROCALHA/LEITO HORIZONTAL COM LARGURA MENOR OU IGUAL A 200 MM EM LAJE, COM SUPORTE EM PERFILADO, INCLUSIVE PERFILADO, VERGALHÃO E ACESSÓRIOS, | und | 1
COMPOSIÇÃO |  | 88247 | AUXILIAR DE ELETRICISTA COM ENCARGOS COMPLEMENTARES | H | 0.54
COMPOSIÇÃO |  | 88264 | ELETRICISTA COM ENCARGOS COMPLEMENTARES | H | 0.54
COMPOSIÇÃO |  | 100761 | PINTURA COM TINTA ALQUÍDICA DE ACABAMENTO (ESMALTE SINTÉTICO FOSCO) PULVERIZADA SOBRE SUPERFÍCIES METÁLICAS (EXCETO PERFIL) EXECUTADO EM OBRA (02 DEMÃOS). AF_01/2020_P | M2 | 0.3
TOTAL DO ITEM NÃO DESON. - SEPLAG ELE 96
TOTAL DO ITEM DESON. - SEPLAG ELE 96
COMPOSIÇÃO DE CUSTO UNITÁRIO PARA INSTALAÇÕES HIDRAULICAS
|  | SEPLAG HIDR 01 | BUCHA DE REDUÇÃO, PVC MARROM, SOLDÁVEL, DN60MM X 50MM - FORNECIMENTO E INSTALAÇÃO. | UND | QUANTIDADE | SEM DESON
[6 empty] | P. UNIT | CUSTO
COMPOSIÇÃO |  | 818 | BUCHA DE REDUCAO DE PVC, SOLDAVEL, CURTA, COM 60 X 50 MM, PARA AGUA FRIA PREDIAL | UN | 1
COMPOSIÇÃO |  | 122 | ADESIVO PLASTICO PARA PVC, FRASCO COM *850* GR | UN | 0.019
COMPOSIÇÃO |  | 20083 | SOLUCAO PREPARADORA / LIMPADORA PARA PVC, FRASCO COM 1000 CM3 | UN | 0.022
COMPOSIÇÃO |  | 88248 | AUXILIAR DE ENCANADOR OU BOMBEIRO HIDRÁULICO COM ENCARGOS COMPLEMENTARES | H | 0.024
COMPOSIÇÃO |  | 88267 | ENCANADOR OU BOMBEIRO HIDRÁULICO COM ENCARGOS COMPLEMENTARES | H | 0.07
TOTAL DO ITEM NÃO DESON. - SEPLAG HIDR 01
TOTAL DO ITEM DESON. - SEPLAG HIDR 01
|  | SEPLAG HIDR 02 | BUCHA DE REDUÇÃO, PVC MARROM, SOLDÁVEL, DN50MM X 25MM - FORNECIMENTO E INSTALAÇÃO. | UND | QUANTIDADE | SEM DESON
[6 empty] | P. UNIT | CUSTO
COMPOSIÇÃO |  | 813 | BUCHA DE REDUCAO DE PVC, SOLDAVEL, LONGA, COM 50 X 25 MM, PARA AGUA FRIA PREDIAL | UN | 1
COMPOSIÇÃO |  | 122 | ADESIVO PLASTICO PARA PVC, FRASCO COM *850* GR | UN | 0.019
COMPOSIÇÃO |  | 20083 | SOLUCAO PREPARADORA / LIMPADORA PARA PVC, FRASCO COM 1000 CM3 | UN | 0.022
COMPOSIÇÃO |  | 88248 | AUXILIAR DE ENCANADOR OU BOMBEIRO HIDRÁULICO COM ENCARGOS COMPLEMENTARES | H | 0.024
COMPOSIÇÃO |  | 88267 | ENCANADOR OU BOMBEIRO HIDRÁULICO COM ENCARGOS COMPLEMENTARES | H | 0.07
TOTAL DO ITEM NÃO DESON. - SEPLAG HIDR 02
TOTAL DO ITEM DESON. - SEPLAG HIDR 02
|  | SEPLAG HIDR 03 | BUCHA DE REDUÇÃO, PVC MARROM, SOLDÁVEL, DN60MM X 25MM - FORNECIMENTO E INSTALAÇÃO. | UND | QUANTIDADE | SEM DESON
[6 empty] | P. UNIT | CUSTO
COMPOSIÇÃO |  | 816 | BUCHA DE REDUCAO DE PVC, SOLDAVEL, LONGA, COM 60 X 25 MM, PARA AGUA FRIA PREDIAL | UN | 1
COMPOSIÇÃO |  | 122 | ADESIVO PLASTICO PARA PVC, FRASCO COM *850* GR | UN | 0.019
COMPOSIÇÃO |  | 20083 | SOLUCAO PREPARADORA / LIMPADORA PARA PVC, FRASCO COM 1000 CM3 | UN | 0.022
COMPOSIÇÃO |  | 88248 | AUXILIAR DE ENCANADOR OU BOMBEIRO HIDRÁULICO COM ENCARGOS COMPLEMENTARES | H | 0.024
COMPOSIÇÃO |  | 88267 | ENCANADOR OU BOMBEIRO HIDRÁULICO COM ENCARGOS COMPLEMENTARES | H | 0.07
TOTAL DO ITEM NÃO DESON. - SEPLAG HIDR 03
TOTAL DO ITEM DESON. - SEPLAG HIDR 03
|  | SEPLAG HIDR 04 | BUCHA DE REDUÇÃO, PVC MARROM, SOLDÁVEL, DN75MM X 50MM - FORNECIMENTO E INSTALAÇÃO. | UND | QUANTIDADE | SEM DESON
[6 empty] | P. UNIT | CUSTO
COMPOSIÇÃO |  | 821 | BUCHA DE REDUCAO DE PVC, SOLDAVEL, LONGA, COM 75 X 50 MM, PARA AGUA FRIA PREDIAL | UN | 1
COMPOSIÇÃO |  | 122 | ADESIVO PLASTICO PARA PVC, FRASCO COM *850* GR | UN | 0.019
COMPOSIÇÃO |  | 20083 | SOLUCAO PREPARADORA / LIMPADORA PARA PVC, FRASCO COM 1000 CM3 | UN | 0.022
COMPOSIÇÃO |  | 88248 | AUXILIAR DE ENCANADOR OU BOMBEIRO HIDRÁULICO COM ENCARGOS COMPLEMENTARES | H | 0.024
COMPOSIÇÃO |  | 88267 | ENCANADOR OU BOMBEIRO HIDRÁULICO COM ENCARGOS COMPLEMENTARES | H | 0.07
TOTAL DO ITEM NÃO DESON. - SEPLAG HIDR 04
TOTAL DO ITEM DESON. - SEPLAG HIDR 04
|  | SEPLAG HIDR 05 | JOELHO DE REDUCAO, PVC SOLDAVEL, 90 GRAUS, 32 MM X 25 MM, PARA AGUA FRIA PREDIAL. FORNECIMENTO E INSTALAÇÃO. | UND | QUANTIDADE | SEM DESON
[6 empty] | P. UNIT | CUSTO
COMPOSIÇÃO |  | 3538 | JOELHO DE REDUCAO, PVC SOLDAVEL, 90 GRAUS, 32 MM X 25 MM, PARA AGUA FRIA PREDIAL | UN | 1
COMPOSIÇÃO |  | 122 | ADESIVO PLASTICO PARA PVC, FRASCO COM *850* GR | UN | 0.019
COMPOSIÇÃO |  | 20083 | SOLUCAO PREPARADORA / LIMPADORA PARA PVC, FRASCO COM 1000 CM3 | UN | 0.022
COMPOSIÇÃO |  | 88248 | AUXILIAR DE ENCANADOR OU BOMBEIRO HIDRÁULICO COM ENCARGOS COMPLEMENTARES | H | 0.024
COMPOSIÇÃO |  | 88267 | ENCANADOR OU BOMBEIRO HIDRÁULICO COM ENCARGOS COMPLEMENTARES | H | 0.07
TOTAL DO ITEM NÃO DESON. - SEPLAG HIDR 05
TOTAL DO ITEM DESON. - SEPLAG HIDR 05
|  | SEPLAG HIDR 06 | BUCHA DE REDUCAO DE PVC, SOLDAVEL, LONGA, COM 50 X 32 MM, PARA AGUA FRIA PREDIAL. FORNECIMENTO E INSTALAÇÃO. | UND | QUANTIDADE | SEM DESON
[6 empty] | P. UNIT | CUSTO
COMPOSIÇÃO |  | 820 | BUCHA DE REDUCAO DE PVC, SOLDAVEL, LONGA, COM 50 X 32 MM, PARA AGUA FRIA PREDIAL | UN | 1
COMPOSIÇÃO |  | 122 | ADESIVO PLASTICO PARA PVC, FRASCO COM *850* GR | UN | 0.019
COMPOSIÇÃO |  | 20083 | SOLUCAO PREPARADORA / LIMPADORA PARA PVC, FRASCO COM 1000 CM3 | UN | 0.022
COMPOSIÇÃO |  | 88248 | AUXILIAR DE ENCANADOR OU BOMBEIRO HIDRÁULICO COM ENCARGOS COMPLEMENTARES | H | 0.024
COMPOSIÇÃO |  | 88267 | ENCANADOR OU BOMBEIRO HIDRÁULICO COM ENCARGOS COMPLEMENTARES | H | 0.07
TOTAL DO ITEM NÃO DESON. - SEPLAG HIDR 06
TOTAL DO ITEM DESON. - SEPLAG HIDR 06
|  | SEPLAG HIDR 07 | TANQUE DE POLIETILENO 1.000L COM TAMPA ROSCAVEL MODELO FORT LEVE OU SIMILAR - FORNECIMENTO E INSTALAÇÃO | UND | QUANTIDADE | SEM DESON
[6 empty] | P. UNIT | CUSTO
SINAPI 102607
COMPOSIÇÃO | SEPLAG | COT162 | TANQUE DE POLIETILENO 1.000 LITROS, TAMPA ROSCAVEL, TIPO FORTLEV | und | 1
COMPOSIÇÃO |  | 88248 | AUXILIAR DE ENCANADOR OU BOMBEIRO HIDRÁULICO COM ENCARGOS COMPLEMENTARES | H | 0.15
COMPOSIÇÃO |  | 88267 | ENCANADOR OU BOMBEIRO HIDRÁULICO COM ENCARGOS COMPLEMENTARES | H | 0.15
TOTAL DO ITEM NÃO DESON. - SEPLAG HIDR 07
TOTAL DO ITEM DESON. - SEPLAG HIDR 07
|  | SEPLAG HIDR 08 | TANQUE DE POLIETILENO 2.000L COM TAMPA ROSCAVEL MODELO FORT LEVE OU SIMILAR - FORNECIMENTO E INSTALAÇÃO | UND | QUANTIDADE | SEM DESON
[6 empty] | P. UNIT | CUSTO
SINAPI 102607
COMPOSIÇÃO | SEPLAG | COT163 | TANQUE DE POLIETILENO 2.000 LITROS, TAMPA ROSCAVEL, TIPO FORTLEV | und | 1
COMPOSIÇÃO |  | 88248 | AUXILIAR DE ENCANADOR OU BOMBEIRO HIDRÁULICO COM ENCARGOS COMPLEMENTARES | H | 0.15
COMPOSIÇÃO |  | 88267 | ENCANADOR OU BOMBEIRO HIDRÁULICO COM ENCARGOS COMPLEMENTARES | H | 0.15
TOTAL DO ITEM NÃO DESON. - SEPLAG HIDR 08
TOTAL DO ITEM DESON. - SEPLAG HIDR 08
|  | SEPLAG HIDR 09 | TANQUE DE POLIETILENO 3.000L COM TAMPA ROSCAVEL MODELO FORT LEVE OU SIMILAR - FORNECIMENTO E INSTALAÇÃO | UND | QUANTIDADE | SEM DESON
[6 empty] | P. UNIT | CUSTO
SINAPI 102607
COMPOSIÇÃO | SEPLAG | COT164 | TANQUE DE POLIETILENO 3.000 LITROS, TAMPA ROSCAVEL, TIPO FORTLEV | und | 1
COMPOSIÇÃO |  | 88248 | AUXILIAR DE ENCANADOR OU BOMBEIRO HIDRÁULICO COM ENCARGOS COMPLEMENTARES | H | 0.15
COMPOSIÇÃO |  | 88267 | ENCANADOR OU BOMBEIRO HIDRÁULICO COM ENCARGOS COMPLEMENTARES | H | 0.15
TOTAL DO ITEM NÃO DESON. - SEPLAG HIDR 09
TOTAL DO ITEM DESON. - SEPLAG HIDR 09
|  | SEPLAG HIDR 10 | REMOÇÃO DE RESERVATÓRIO POLIETILENO 1.000L COM TAMPA, INCL TRANSPORTE VERTICAL. FORNECIMENTO E INSTALAÇÃO. | UND | QUANTIDADE | SEM DESON
[6 empty] | P. UNIT | CUSTO
SINAPI 102607
COMPOSIÇÃO |  | 88248 | AUXILIAR DE ENCANADOR OU BOMBEIRO HIDRÁULICO COM ENCARGOS COMPLEMENTARES | H | 2
COMPOSIÇÃO |  | 88267 | ENCANADOR OU BOMBEIRO HIDRÁULICO COM ENCARGOS COMPLEMENTARES | H | 2
TOTAL DO ITEM NÃO DESON. - SEPLAG HIDR 10
TOTAL DO ITEM DESON. - SEPLAG HIDR 10
|  | SEPLAG HIDR 11 | REMOÇÃO DE RESERVATÓRIO POLIETILENO 2.000L COM TAMPA, INCL TRANSPORTE VERTICAL.FORNECIMENTO E INSTALAÇÃO. | UND | QUANTIDADE | SEM DESON
[6 empty] | P. UNIT | CUSTO
SINAPI 102607
COMPOSIÇÃO |  | 88248 | AUXILIAR DE ENCANADOR OU BOMBEIRO HIDRÁULICO COM ENCARGOS COMPLEMENTARES | H | 2
COMPOSIÇÃO |  | 88267 | ENCANADOR OU BOMBEIRO HIDRÁULICO COM ENCARGOS COMPLEMENTARES | H | 2
TOTAL DO ITEM NÃO DESON. - SEPLAG HIDR 11
TOTAL DO ITEM DESON. - SEPLAG HIDR 11
|  | SEPLAG HIDR 12 | REMOÇÃO DE RESERVATÓRIO POLIETILENO 2.400L COM TAMPA, INCL TRANSPORTE VERTICAL. FORNECIMENTO E INSTALAÇÃO. | UND | QUANTIDADE | SEM DESON
[6 empty] | P. UNIT | CUSTO
SINAPI 102607
COMPOSIÇÃO |  | 88248 | AUXILIAR DE ENCANADOR OU BOMBEIRO HIDRÁULICO COM ENCARGOS COMPLEMENTARES | H | 2
COMPOSIÇÃO |  | 88267 | ENCANADOR OU BOMBEIRO HIDRÁULICO COM ENCARGOS COMPLEMENTARES | H | 2
TOTAL DO ITEM NÃO DESON. - SEPLAG HIDR 12
TOTAL DO ITEM DESON. - SEPLAG HIDR 12
|  | SEPLAG HIDR 13 | REMOÇÃO DE RESERVATÓRIO POLIETILENO 5.000L COM TAMPA, INCL TRANSPORTE VERTICAL.FORNECIMENTO E INSTALAÇÃO. | UND | QUANTIDADE | SEM DESON
[6 empty] | P. UNIT | CUSTO
SINAPI 102607
COMPOSIÇÃO |  | 88248 | AUXILIAR DE ENCANADOR OU BOMBEIRO HIDRÁULICO COM ENCARGOS COMPLEMENTARES | H | 2
COMPOSIÇÃO |  | 88267 | ENCANADOR OU BOMBEIRO HIDRÁULICO COM ENCARGOS COMPLEMENTARES | H | 2
TOTAL DO ITEM NÃO DESON. - SEPLAG HIDR 13
TOTAL DO ITEM DESON. - SEPLAG HIDR 13
|  | SEPLAG HIDR 14 | CAIXA SIFONADA, PVC, 150 X 150 X 50 MM, COM GRELHA REDONDA, BRANCA, FORNECIMENTO E INSTALAÇÃO | UND | QUANTIDADE | SEM DESON
[6 empty] | P. UNIT | CUSTO
SINAPI 89482
COMPOSIÇÃO |  | 122 | ADESIVO PLASTICO PARA PVC, FRASCO COM *850* GR | UN | 0,0148000
COMPOSIÇÃO |  | 11717 | CAIXA SIFONADA, PVC, 150 X 150 X 50 MM, COM GRELHA REDONDA, BRANCA | UN | 1,0000000
COMPOSIÇÃO |  | 20078 | PASTA LUBRIFICANTE PARA TUBOS E CONEXOES COM JUNTA ELASTICA, EMBALAGEM DE *400* GR (USO EM PVC, ACO, POLIETILENO E OUTROS) | UN | 0,0200000
COMPOSIÇÃO |  | 20083 | SOLUCAO PREPARADORA / LIMPADORA PARA PVC, FRASCO COM 1000 CM3 | UN | 0,0225000
COMPOSIÇÃO |  | 20085 | ANEL BORRACHA, DN 50 MM, PARA TUBO SERIE REFORCADA ESGOTO PREDIAL | UN | 1,0000000
COMPOSIÇÃO |  | 38383 | LIXA D'AGUA EM FOLHA, GRAO 100 | UN | 0,0365000
COMPOSIÇÃO |  | 88248 | AUXILIAR DE ENCANADOR OU BOMBEIRO HIDRÁULICO COM ENCARGOS COMPLEMENTARES | H | 0,1350000
COMPOSIÇÃO |  | 88267 | ENCANADOR OU BOMBEIRO HIDRÁULICO COM ENCARGOS COMPLEMENTARES | H | 0,1350000
TOTAL DO ITEM NÃO DESON. - SEPLAG HIDR 14
TOTAL DO ITEM DESON. - SEPLAG HIDR 14
|  | SEPLAG HIDR 14-2 | JUNCAO SIMPLES, PVC, DN 100 X 50 MM, SERIE NORMAL PARA ESGOTO PREDIAL , FORNECIMENTO E INSTALAÇÃO | UND | QUANTIDADE | SEM DESON
[6 empty] | P. UNIT | CUSTO
SINAPI 102710
COMPOSIÇÃO |  | 3659 | JUNCAO SIMPLES, PVC, DN 100 X 50 MM, SERIE NORMAL PARA ESGOTO PREDIAL | UN | 1
COMPOSIÇÃO |  | 88309 | PEDREIRO COM ENCARGOS COMPLEMENTARES | H | 0.38
COMPOSIÇÃO |  | 88316 | SERVENTE COM ENCARGOS COMPLEMENTARES | H | 1.14
TOTAL DO ITEM NÃO DESON. - SEPLAG HIDR 14-2
TOTAL DO ITEM DESON. - SEPLAG HIDR 14-2
|  | SEPLAG HIDR 15 | REDUCAO EXCENTRICA PVC P/ ESG PREDIAL DN 100 X 50MM, FORNECIEMENTO E INSTALAÇÃO | UND | QUANTIDADE | SEM DESON
[6 empty] | P. UNIT | CUSTO
SINAPI 89549
COMPOSIÇÃO |  | 298 | ANEL BORRACHA, DN 75 MM, PARA TUBO SERIE REFORCADA ESGOTO PREDIAL | UN | 1,0000000
COMPOSIÇÃO |  | 20043 | REDUCAO EXCENTRICA PVC P/ ESG PREDIAL DN 100 X 50MM | UN | 1,0000000
COMPOSIÇÃO |  | 20078 | PASTA LUBRIFICANTE PARA TUBOS E CONEXOES COM JUNTA ELASTICA, EMBALAGEM DE *400* GR (USO EM PVC, ACO, POLIETILENO E OUTROS) | UN | 0,0300000
COMPOSIÇÃO |  | 88248 | AUXILIAR DE ENCANADOR OU BOMBEIRO HIDRÁULICO COM ENCARGOS COMPLEMENTARES | H | 0,0700000
COMPOSIÇÃO |  | 88267 | ENCANADOR OU BOMBEIRO HIDRÁULICO COM ENCARGOS COMPLEMENTARES | H | 0,0700000
TOTAL DO ITEM NÃO DESON. - SEPLAG HIDR 15
TOTAL DO ITEM DESON. - SEPLAG HIDR 15
|  | SEPLAG HIDR 16 | TERMINAL DE VENTILAÇÃO, FORNECIMENTO E INSTALAÇÃO | UND | QUANTIDADE | SEM DESON
[6 empty] | P. UNIT | CUSTO
COMPOSIÇÃO |  | 39319 | TERMINAL DE VENTILACAO, 50 MM, SERIE NORMAL, ESGOTO PREDIAL | UN | 1
COMPOSIÇÃO |  | 88309 | PEDREIRO COM ENCARGOS COMPLEMENTARES | H | 0.38
COMPOSIÇÃO |  | 88316 | SERVENTE COM ENCARGOS COMPLEMENTARES | H | 1.14
TOTAL DO ITEM NÃO DESON. - SEPLAG HIDR 16
TOTAL DO ITEM DESON. - SEPLAG HIDR 16
|  | SEPLAG HIDR 17 | ESGOTAMENTO COM MOTO-BOMBA AUTOESCORVANTE | UND | QUANTIDADE | SEM DESON
[6 empty] | P. UNIT | CUSTO
COMPOSIÇÃO |  | 7042 | MOTOBOMBA TRASH (PARA ÁGUA SUJA) AUTO ESCORVANTE, MOTOR GASOLINA DE 6,41 HP, DIÂMETROS DE SUCÇÃO X RECALQUE: 3" X 3", HM/Q = 10 MCA / 60 M3/H A 23 MCA / 0 M3/H - CHP DIURNO. AF_10/2014 | CHP | 2
COMPOSIÇÃO |  | 88309 | PEDREIRO COM ENCARGOS COMPLEMENTARES | H | 2
COMPOSIÇÃO |  | 88316 | SERVENTE COM ENCARGOS COMPLEMENTARES | H | 2
TOTAL DO ITEM NÃO DESON. - SEPLAG HIDR 17
TOTAL DO ITEM DESON. - SEPLAG HIDR 17
|  | SEPLAG HIDR 18 | CAIXA DE PASSAGEM 60X60X40CM EM ALVENARIA DE TIJOLO CERAMICO MACIÇO COM FUNDO EM CONCRETO E TAMPA DE FERRO, FORNECIMENTO E INSTALAÇÃO. | UND | QUANTIDADE | SEM DESON
[6 empty] | P. UNIT | CUSTO
COMPOSIÇÃO |  | 101159 | ALVENARIA DE VEDAÇÃO DE BLOCOS CERÂMICOS MACIÇOS DE 5X10X20CM (ESPESSURA 10CM) E ARGAMASSA DE ASSENTAMENTO COM PREPARO EM BETONEIRA. AF_05/2020 | M2 | 1.12
COMPOSIÇÃO |  | 87543 | MASSA ÚNICA, PARA RECEBIMENTO DE PINTURA OU CERÂMICA, ARGAMASSA INDUSTRIALIZADA, PREPARO MECÂNICO, APLICADO COM EQUIPAMENTO DE MISTURA E PROJEÇÃO DE 1,5 M3/H EM FACES INTERNAS DE PAREDES, ESPESSURA DE 5MM, SEM EXECUÇÃO DE TALISCAS. AF_06/2014 | M2 | 5.04
COMPOSIÇÃO |  | 94970 | CONCRETO FCK = 20MPA, TRAÇO 1:2,7:3 (EM MASSA SECA DE CIMENTO/ AREIA MÉDIA/ BRITA 1) - PREPARO MECÂNICO COM BETONEIRA 600 L. AF_05/2021 | M3 | 0.09
COMPOSIÇÃO |  | 93358 | ESCAVAÇÃO MANUAL DE VALA COM PROFUNDIDADE MENOR OU IGUAL A 1,30 M. AF_02/2021 | M3 | 1.41
COMPOSIÇÃO |  | 101617 | PREPARO DE FUNDO DE VALA COM LARGURA MAIOR OU IGUAL A 1,5 M E MENOR QUE 2,5 M (ACERTO DO SOLO NATURAL). AF_08/2020 | M2 | 0.64
COMPOSIÇÃO |  | 96995 | REATERRO MANUAL APILOADO COM SOQUETE. AF_10/2017 | M3 | 1.15
COMPOSIÇÃO |  | 98557 | IMPERMEABILIZAÇÃO DE SUPERFÍCIE COM EMULSÃO ASFÁLTICA, 2 DEMÃOS AF_06/2018 | M2 | 5.04
COMPOSIÇÃO |  | 11301 | TAMPAO FOFO ARTICULADO, CLASSE B125 CARGA MAX 12,5 T, REDONDO, TAMPA 600 MM (COM INSCRICAO EM RELEVO DO TIPO DE REDE) | UN | 1
COMPOSIÇÃO |  | 92775 | ARMAÇÃO DE PILAR OU VIGA DE UMA ESTRUTURA CONVENCIONAL DE CONCRETO ARMADO EM UMA EDIFICAÇÃO TÉRREA OU SOBRADO UTILIZANDO AÇO CA-60 DE 5,0 MM - MONTAGEM. AF_12/2015 | KG | 1.29
COMPOSIÇÃO |  | 92778 | ARMAÇÃO DE PILAR OU VIGA DE UMA ESTRUTURA CONVENCIONAL DE CONCRETO ARMADO EM UMA EDIFICAÇÃO TÉRREA OU SOBRADO UTILIZANDO AÇO CA-50 DE 10,0 MM - MONTAGEM. AF_12/2015 | KG | 6.91
COMPOSIÇÃO |  | 92423 | MONTAGEM E DESMONTAGEM DE FÔRMA DE PILARES RETANGULARES E ESTRUTURAS SIMILARES, PÉ-DIREITO SIMPLES, EM CHAPA DE MADEIRA COMPENSADA RESINADA, 6 UTILIZAÇÕES. AF_09/2020 | M2 | 0.84
COMPOSIÇÃO |  | 88309 | PEDREIRO COM ENCARGOS COMPLEMENTARES | H | 1
COMPOSIÇÃO |  | 88316 | SERVENTE COM ENCARGOS COMPLEMENTARES | H | 1
TOTAL DO ITEM NÃO DESON. - SEPLAG HIDR 18
TOTAL DO ITEM DESON. - SEPLAG HIDR 18
|  | SEPLAG HIDR 19 | CAIXA DE PASSAGEM 60X60X50CM EM ALVENARIA DE TIJOLO CERAMICO MACIÇO COM FUNDO EM CONCRETO E TAMPA DE FERRO, FORNECIMENTO E INSTALAÇÃO. | UND | QUANTIDADE | SEM DESON
[6 empty] | P. UNIT | CUSTO
COMPOSIÇÃO |  | 101159 | ALVENARIA DE VEDAÇÃO DE BLOCOS CERÂMICOS MACIÇOS DE 5X10X20CM (ESPESSURA 10CM) E ARGAMASSA DE ASSENTAMENTO COM PREPARO EM BETONEIRA. AF_05/2020 | M2 | 1.4
COMPOSIÇÃO |  | 87543 | MASSA ÚNICA, PARA RECEBIMENTO DE PINTURA OU CERÂMICA, ARGAMASSA INDUSTRIALIZADA, PREPARO MECÂNICO, APLICADO COM EQUIPAMENTO DE MISTURA E PROJEÇÃO DE 1,5 M3/H EM FACES INTERNAS DE PAREDES, ESPESSURA DE 5MM, SEM EXECUÇÃO DE TALISCAS. AF_06/2014 | M2 | 5.6
COMPOSIÇÃO |  | 94970 | CONCRETO FCK = 20MPA, TRAÇO 1:2,7:3 (EM MASSA SECA DE CIMENTO/ AREIA MÉDIA/ BRITA 1) - PREPARO MECÂNICO COM BETONEIRA 600 L. AF_05/2021 | M3 | 0.09
COMPOSIÇÃO |  | 93358 | ESCAVAÇÃO MANUAL DE VALA COM PROFUNDIDADE MENOR OU IGUAL A 1,30 M. AF_02/2021 | M3 | 1.66
COMPOSIÇÃO |  | 101617 | PREPARO DE FUNDO DE VALA COM LARGURA MAIOR OU IGUAL A 1,5 M E MENOR QUE 2,5 M (ACERTO DO SOLO NATURAL). AF_08/2020 | M2 | 0.64
COMPOSIÇÃO |  | 96995 | REATERRO MANUAL APILOADO COM SOQUETE. AF_10/2017 | M3 | 1.34
COMPOSIÇÃO |  | 98557 | IMPERMEABILIZAÇÃO DE SUPERFÍCIE COM EMULSÃO ASFÁLTICA, 2 DEMÃOS AF_06/2018 | M2 | 5.6
COMPOSIÇÃO |  | 11301 | TAMPAO FOFO ARTICULADO, CLASSE B125 CARGA MAX 12,5 T, REDONDO, TAMPA 600 MM (COM INSCRICAO EM RELEVO DO TIPO DE REDE) | UN | 1
COMPOSIÇÃO |  | 92775 | ARMAÇÃO DE PILAR OU VIGA DE UMA ESTRUTURA CONVENCIONAL DE CONCRETO ARMADO EM UMA EDIFICAÇÃO TÉRREA OU SOBRADO UTILIZANDO AÇO CA-60 DE 5,0 MM - MONTAGEM. AF_12/2015 | KG | 1.29
COMPOSIÇÃO |  | 92778 | ARMAÇÃO DE PILAR OU VIGA DE UMA ESTRUTURA CONVENCIONAL DE CONCRETO ARMADO EM UMA EDIFICAÇÃO TÉRREA OU SOBRADO UTILIZANDO AÇO CA-50 DE 10,0 MM - MONTAGEM. AF_12/2015 | KG | 6.91
COMPOSIÇÃO |  | 92423 | MONTAGEM E DESMONTAGEM DE FÔRMA DE PILARES RETANGULARES E ESTRUTURAS SIMILARES, PÉ-DIREITO SIMPLES, EM CHAPA DE MADEIRA COMPENSADA RESINADA, 6 UTILIZAÇÕES. AF_09/2020 | M2 | 0.84
COMPOSIÇÃO |  | 88309 | PEDREIRO COM ENCARGOS COMPLEMENTARES | H | 1
COMPOSIÇÃO |  | 88316 | SERVENTE COM ENCARGOS COMPLEMENTARES | H | 1
TOTAL DO ITEM NÃO DESON. - SEPLAG HIDR 19
TOTAL DO ITEM DESON. - SEPLAG HIDR 19
|  | SEPLAG HIDR 20 | CAIXA DE PASSAGEM 60X60X55CM EM ALVENARIA DE TIJOLO CERAMICO MACIÇO COM FUNDO EM CONCRETO E TAMPA DE FERRO, FORNECIMENTO E INSTALAÇÃO. | UND | QUANTIDADE | SEM DESON
[6 empty] | P. UNIT | CUSTO
COMPOSIÇÃO |  | 101159 | ALVENARIA DE VEDAÇÃO DE BLOCOS CERÂMICOS MACIÇOS DE 5X10X20CM (ESPESSURA 10CM) E ARGAMASSA DE ASSENTAMENTO COM PREPARO EM BETONEIRA. AF_05/2020 | M2 | 1.54
COMPOSIÇÃO |  | 87543 | MASSA ÚNICA, PARA RECEBIMENTO DE PINTURA OU CERÂMICA, ARGAMASSA INDUSTRIALIZADA, PREPARO MECÂNICO, APLICADO COM EQUIPAMENTO DE MISTURA E PROJEÇÃO DE 1,5 M3/H EM FACES INTERNAS DE PAREDES, ESPESSURA DE 5MM, SEM EXECUÇÃO DE TALISCAS. AF_06/2014 | M2 | 5.88
COMPOSIÇÃO |  | 94970 | CONCRETO FCK = 20MPA, TRAÇO 1:2,7:3 (EM MASSA SECA DE CIMENTO/ AREIA MÉDIA/ BRITA 1) - PREPARO MECÂNICO COM BETONEIRA 600 L. AF_05/2021 | M3 | 0.09
COMPOSIÇÃO |  | 93358 | ESCAVAÇÃO MANUAL DE VALA COM PROFUNDIDADE MENOR OU IGUAL A 1,30 M. AF_02/2021 | M3 | 1.79
COMPOSIÇÃO |  | 101617 | PREPARO DE FUNDO DE VALA COM LARGURA MAIOR OU IGUAL A 1,5 M E MENOR QUE 2,5 M (ACERTO DO SOLO NATURAL). AF_08/2020 | M2 | 0.64
COMPOSIÇÃO |  | 96995 | REATERRO MANUAL APILOADO COM SOQUETE. AF_10/2017 | M3 | 1.44
COMPOSIÇÃO |  | 98557 | IMPERMEABILIZAÇÃO DE SUPERFÍCIE COM EMULSÃO ASFÁLTICA, 2 DEMÃOS AF_06/2018 | M2 | 5.88
COMPOSIÇÃO |  | 11301 | TAMPAO FOFO ARTICULADO, CLASSE B125 CARGA MAX 12,5 T, REDONDO, TAMPA 600 MM (COM INSCRICAO EM RELEVO DO TIPO DE REDE) | UN | 1
COMPOSIÇÃO |  | 92775 | ARMAÇÃO DE PILAR OU VIGA DE UMA ESTRUTURA CONVENCIONAL DE CONCRETO ARMADO EM UMA EDIFICAÇÃO TÉRREA OU SOBRADO UTILIZANDO AÇO CA-60 DE 5,0 MM - MONTAGEM. AF_12/2015 | KG | 1.29
COMPOSIÇÃO |  | 92778 | ARMAÇÃO DE PILAR OU VIGA DE UMA ESTRUTURA CONVENCIONAL DE CONCRETO ARMADO EM UMA EDIFICAÇÃO TÉRREA OU SOBRADO UTILIZANDO AÇO CA-50 DE 10,0 MM - MONTAGEM. AF_12/2015 | KG | 6.91
COMPOSIÇÃO |  | 92423 | MONTAGEM E DESMONTAGEM DE FÔRMA DE PILARES RETANGULARES E ESTRUTURAS SIMILARES, PÉ-DIREITO SIMPLES, EM CHAPA DE MADEIRA COMPENSADA RESINADA, 6 UTILIZAÇÕES. AF_09/2020 | M2 | 0.84
COMPOSIÇÃO |  | 88309 | PEDREIRO COM ENCARGOS COMPLEMENTARES | H | 1
COMPOSIÇÃO |  | 88316 | SERVENTE COM ENCARGOS COMPLEMENTARES | H | 1
TOTAL DO ITEM NÃO DESON. - SEPLAG HIDR 20
TOTAL DO ITEM DESON. - SEPLAG HIDR 20
|  | SEPLAG HIDR 21 | CAIXA DE PASSAGEM 60X60X60CM EM ALVENARIA DE TIJOLO CERAMICO MACIÇO COM FUNDO EM CONCRETO E TAMPA DE FERRO, FORNECIMENTO E INSTALAÇÃO. | UND | QUANTIDADE | SEM DESON
[6 empty] | P. UNIT | CUSTO
COMPOSIÇÃO |  | 101159 | ALVENARIA DE VEDAÇÃO DE BLOCOS CERÂMICOS MACIÇOS DE 5X10X20CM (ESPESSURA 10CM) E ARGAMASSA DE ASSENTAMENTO COM PREPARO EM BETONEIRA. AF_05/2020 | M2 | 1.68
COMPOSIÇÃO |  | 87543 | MASSA ÚNICA, PARA RECEBIMENTO DE PINTURA OU CERÂMICA, ARGAMASSA INDUSTRIALIZADA, PREPARO MECÂNICO, APLICADO COM EQUIPAMENTO DE MISTURA E PROJEÇÃO DE 1,5 M3/H EM FACES INTERNAS DE PAREDES, ESPESSURA DE 5MM, SEM EXECUÇÃO DE TALISCAS. AF_06/2014 | M2 | 6.16
COMPOSIÇÃO |  | 94970 | CONCRETO FCK = 20MPA, TRAÇO 1:2,7:3 (EM MASSA SECA DE CIMENTO/ AREIA MÉDIA/ BRITA 1) - PREPARO MECÂNICO COM BETONEIRA 600 L. AF_05/2021 | M3 | 0.09
COMPOSIÇÃO |  | 93358 | ESCAVAÇÃO MANUAL DE VALA COM PROFUNDIDADE MENOR OU IGUAL A 1,30 M. AF_02/2021 | M3 | 1.92
COMPOSIÇÃO |  | 101617 | PREPARO DE FUNDO DE VALA COM LARGURA MAIOR OU IGUAL A 1,5 M E MENOR QUE 2,5 M (ACERTO DO SOLO NATURAL). AF_08/2020 | M2 | 0.64
COMPOSIÇÃO |  | 96995 | REATERRO MANUAL APILOADO COM SOQUETE. AF_10/2017 | M3 | 1.54
COMPOSIÇÃO |  | 98557 | IMPERMEABILIZAÇÃO DE SUPERFÍCIE COM EMULSÃO ASFÁLTICA, 2 DEMÃOS AF_06/2018 | M2 | 6.16
COMPOSIÇÃO |  | 11301 | TAMPAO FOFO ARTICULADO, CLASSE B125 CARGA MAX 12,5 T, REDONDO, TAMPA 600 MM (COM INSCRICAO EM RELEVO DO TIPO DE REDE) | UN | 1
COMPOSIÇÃO |  | 92775 | ARMAÇÃO DE PILAR OU VIGA DE UMA ESTRUTURA CONVENCIONAL DE CONCRETO ARMADO EM UMA EDIFICAÇÃO TÉRREA OU SOBRADO UTILIZANDO AÇO CA-60 DE 5,0 MM - MONTAGEM. AF_12/2015 | KG | 1.29
COMPOSIÇÃO |  | 92778 | ARMAÇÃO DE PILAR OU VIGA DE UMA ESTRUTURA CONVENCIONAL DE CONCRETO ARMADO EM UMA EDIFICAÇÃO TÉRREA OU SOBRADO UTILIZANDO AÇO CA-50 DE 10,0 MM - MONTAGEM. AF_12/2015 | KG | 6.91
COMPOSIÇÃO |  | 92423 | MONTAGEM E DESMONTAGEM DE FÔRMA DE PILARES RETANGULARES E ESTRUTURAS SIMILARES, PÉ-DIREITO SIMPLES, EM CHAPA DE MADEIRA COMPENSADA RESINADA, 6 UTILIZAÇÕES. AF_09/2020 | M2 | 0.84
COMPOSIÇÃO |  | 88309 | PEDREIRO COM ENCARGOS COMPLEMENTARES | H | 1
COMPOSIÇÃO |  | 88316 | SERVENTE COM ENCARGOS COMPLEMENTARES | H | 1
TOTAL DO ITEM NÃO DESON. - SEPLAG HIDR 21
TOTAL DO ITEM DESON. - SEPLAG HIDR 21
|  | SEPLAG HIDR 22 | CAIXA DE PASSAGEM 60X60X65CM EM ALVENARIA DE TIJOLO CERAMICO MACIÇO COM FUNDO EM CONCRETO E TAMPA DE FERRO, FORNECIMENTO E INSTALAÇÃO. | UND | QUANTIDADE | SEM DESON
[6 empty] | P. UNIT | CUSTO
COMPOSIÇÃO |  | 101159 | ALVENARIA DE VEDAÇÃO DE BLOCOS CERÂMICOS MACIÇOS DE 5X10X20CM (ESPESSURA 10CM) E ARGAMASSA DE ASSENTAMENTO COM PREPARO EM BETONEIRA. AF_05/2020 | M2 | 1.82
COMPOSIÇÃO |  | 87543 | MASSA ÚNICA, PARA RECEBIMENTO DE PINTURA OU CERÂMICA, ARGAMASSA INDUSTRIALIZADA, PREPARO MECÂNICO, APLICADO COM EQUIPAMENTO DE MISTURA E PROJEÇÃO DE 1,5 M3/H EM FACES INTERNAS DE PAREDES, ESPESSURA DE 5MM, SEM EXECUÇÃO DE TALISCAS. AF_06/2014 | M2 | 6.44
COMPOSIÇÃO |  | 94970 | CONCRETO FCK = 20MPA, TRAÇO 1:2,7:3 (EM MASSA SECA DE CIMENTO/ AREIA MÉDIA/ BRITA 1) - PREPARO MECÂNICO COM BETONEIRA 600 L. AF_05/2021 | M3 | 0.09
COMPOSIÇÃO |  | 93358 | ESCAVAÇÃO MANUAL DE VALA COM PROFUNDIDADE MENOR OU IGUAL A 1,30 M. AF_02/2021 | M3 | 2.05
COMPOSIÇÃO |  | 101617 | PREPARO DE FUNDO DE VALA COM LARGURA MAIOR OU IGUAL A 1,5 M E MENOR QUE 2,5 M (ACERTO DO SOLO NATURAL). AF_08/2020 | M2 | 0.64
COMPOSIÇÃO |  | 96995 | REATERRO MANUAL APILOADO COM SOQUETE. AF_10/2017 | M3 | 1.63
COMPOSIÇÃO |  | 98557 | IMPERMEABILIZAÇÃO DE SUPERFÍCIE COM EMULSÃO ASFÁLTICA, 2 DEMÃOS AF_06/2018 | M2 | 6.44
COMPOSIÇÃO |  | 11301 | TAMPAO FOFO ARTICULADO, CLASSE B125 CARGA MAX 12,5 T, REDONDO, TAMPA 600 MM (COM INSCRICAO EM RELEVO DO TIPO DE REDE) | UN | 1
COMPOSIÇÃO |  | 92775 | ARMAÇÃO DE PILAR OU VIGA DE UMA ESTRUTURA CONVENCIONAL DE CONCRETO ARMADO EM UMA EDIFICAÇÃO TÉRREA OU SOBRADO UTILIZANDO AÇO CA-60 DE 5,0 MM - MONTAGEM. AF_12/2015 | KG | 1.29
COMPOSIÇÃO |  | 92778 | ARMAÇÃO DE PILAR OU VIGA DE UMA ESTRUTURA CONVENCIONAL DE CONCRETO ARMADO EM UMA EDIFICAÇÃO TÉRREA OU SOBRADO UTILIZANDO AÇO CA-50 DE 10,0 MM - MONTAGEM. AF_12/2015 | KG | 6.91
COMPOSIÇÃO |  | 92423 | MONTAGEM E DESMONTAGEM DE FÔRMA DE PILARES RETANGULARES E ESTRUTURAS SIMILARES, PÉ-DIREITO SIMPLES, EM CHAPA DE MADEIRA COMPENSADA RESINADA, 6 UTILIZAÇÕES. AF_09/2020 | M2 | 0.84
COMPOSIÇÃO |  | 88309 | PEDREIRO COM ENCARGOS COMPLEMENTARES | H | 1
COMPOSIÇÃO |  | 88316 | SERVENTE COM ENCARGOS COMPLEMENTARES | H | 1
TOTAL DO ITEM NÃO DESON. - SEPLAG HIDR 22
TOTAL DO ITEM DESON. - SEPLAG HIDR 22
|  | SEPLAG HIDR 23 | CAIXA DE PASSAGEM 60X60X70CM EM ALVENARIA DE TIJOLO CERAMICO MACIÇO COM FUNDO EM CONCRETO E TAMPA DE FERRO, FORNECIMENTO E INSTALAÇÃO. | UND | QUANTIDADE | SEM DESON
[6 empty] | P. UNIT | CUSTO
COMPOSIÇÃO |  | 101159 | ALVENARIA DE VEDAÇÃO DE BLOCOS CERÂMICOS MACIÇOS DE 5X10X20CM (ESPESSURA 10CM) E ARGAMASSA DE ASSENTAMENTO COM PREPARO EM BETONEIRA. AF_05/2020 | M2 | 1.96
COMPOSIÇÃO |  | 87543 | MASSA ÚNICA, PARA RECEBIMENTO DE PINTURA OU CERÂMICA, ARGAMASSA INDUSTRIALIZADA, PREPARO MECÂNICO, APLICADO COM EQUIPAMENTO DE MISTURA E PROJEÇÃO DE 1,5 M3/H EM FACES INTERNAS DE PAREDES, ESPESSURA DE 5MM, SEM EXECUÇÃO DE TALISCAS. AF_06/2014 | M2 | 6.72
COMPOSIÇÃO |  | 94970 | CONCRETO FCK = 20MPA, TRAÇO 1:2,7:3 (EM MASSA SECA DE CIMENTO/ AREIA MÉDIA/ BRITA 1) - PREPARO MECÂNICO COM BETONEIRA 600 L. AF_05/2021 | M3 | 0.09
COMPOSIÇÃO |  | 93358 | ESCAVAÇÃO MANUAL DE VALA COM PROFUNDIDADE MENOR OU IGUAL A 1,30 M. AF_02/2021 | M3 | 2.18
COMPOSIÇÃO |  | 101617 | PREPARO DE FUNDO DE VALA COM LARGURA MAIOR OU IGUAL A 1,5 M E MENOR QUE 2,5 M (ACERTO DO SOLO NATURAL). AF_08/2020 | M2 | 0.64
COMPOSIÇÃO |  | 96995 | REATERRO MANUAL APILOADO COM SOQUETE. AF_10/2017 | M3 | 1.73
COMPOSIÇÃO |  | 98557 | IMPERMEABILIZAÇÃO DE SUPERFÍCIE COM EMULSÃO ASFÁLTICA, 2 DEMÃOS AF_06/2018 | M2 | 6.72
COMPOSIÇÃO |  | 11301 | TAMPAO FOFO ARTICULADO, CLASSE B125 CARGA MAX 12,5 T, REDONDO, TAMPA 600 MM (COM INSCRICAO EM RELEVO DO TIPO DE REDE) | UN | 1
COMPOSIÇÃO |  | 92775 | ARMAÇÃO DE PILAR OU VIGA DE UMA ESTRUTURA CONVENCIONAL DE CONCRETO ARMADO EM UMA EDIFICAÇÃO TÉRREA OU SOBRADO UTILIZANDO AÇO CA-60 DE 5,0 MM - MONTAGEM. AF_12/2015 | KG | 1.29
COMPOSIÇÃO |  | 92778 | ARMAÇÃO DE PILAR OU VIGA DE UMA ESTRUTURA CONVENCIONAL DE CONCRETO ARMADO EM UMA EDIFICAÇÃO TÉRREA OU SOBRADO UTILIZANDO AÇO CA-50 DE 10,0 MM - MONTAGEM. AF_12/2015 | KG | 6.91
COMPOSIÇÃO |  | 92423 | MONTAGEM E DESMONTAGEM DE FÔRMA DE PILARES RETANGULARES E ESTRUTURAS SIMILARES, PÉ-DIREITO SIMPLES, EM CHAPA DE MADEIRA COMPENSADA RESINADA, 6 UTILIZAÇÕES. AF_09/2020 | M2 | 0.84
COMPOSIÇÃO |  | 88309 | PEDREIRO COM ENCARGOS COMPLEMENTARES | H | 1
COMPOSIÇÃO |  | 88316 | SERVENTE COM ENCARGOS COMPLEMENTARES | H | 1
TOTAL DO ITEM NÃO DESON. - SEPLAG HIDR 23
TOTAL DO ITEM DESON. - SEPLAG HIDR 23
|  | SEPLAG HIDR 24 | CAIXA DE PASSAGEM 60X60X80CM EM ALVENARIA DE TIJOLO CERAMICO MACIÇO COM FUNDO EM CONCRETO E TAMPA DE FERRO, FORNECIMENTO E INSTALAÇÃO. | UND | QUANTIDADE | SEM DESON
[6 empty] | P. UNIT | CUSTO
COMPOSIÇÃO |  | 101159 | ALVENARIA DE VEDAÇÃO DE BLOCOS CERÂMICOS MACIÇOS DE 5X10X20CM (ESPESSURA 10CM) E ARGAMASSA DE ASSENTAMENTO COM PREPARO EM BETONEIRA. AF_05/2020 | M2 | 2.24
COMPOSIÇÃO |  | 87543 | MASSA ÚNICA, PARA RECEBIMENTO DE PINTURA OU CERÂMICA, ARGAMASSA INDUSTRIALIZADA, PREPARO MECÂNICO, APLICADO COM EQUIPAMENTO DE MISTURA E PROJEÇÃO DE 1,5 M3/H EM FACES INTERNAS DE PAREDES, ESPESSURA DE 5MM, SEM EXECUÇÃO DE TALISCAS. AF_06/2014 | M2 | 7.28
COMPOSIÇÃO |  | 94970 | CONCRETO FCK = 20MPA, TRAÇO 1:2,7:3 (EM MASSA SECA DE CIMENTO/ AREIA MÉDIA/ BRITA 1) - PREPARO MECÂNICO COM BETONEIRA 600 L. AF_05/2021 | M3 | 0.09
COMPOSIÇÃO |  | 93358 | ESCAVAÇÃO MANUAL DE VALA COM PROFUNDIDADE MENOR OU IGUAL A 1,30 M. AF_02/2021 | M3 | 2.43
COMPOSIÇÃO |  | 101617 | PREPARO DE FUNDO DE VALA COM LARGURA MAIOR OU IGUAL A 1,5 M E MENOR QUE 2,5 M (ACERTO DO SOLO NATURAL). AF_08/2020 | M2 | 0.64
COMPOSIÇÃO |  | 96995 | REATERRO MANUAL APILOADO COM SOQUETE. AF_10/2017 | M3 | 1.92
COMPOSIÇÃO |  | 98557 | IMPERMEABILIZAÇÃO DE SUPERFÍCIE COM EMULSÃO ASFÁLTICA, 2 DEMÃOS AF_06/2018 | M2 | 7.28
COMPOSIÇÃO |  | 11301 | TAMPAO FOFO ARTICULADO, CLASSE B125 CARGA MAX 12,5 T, REDONDO, TAMPA 600 MM (COM INSCRICAO EM RELEVO DO TIPO DE REDE) | UN | 1
COMPOSIÇÃO |  | 92775 | ARMAÇÃO DE PILAR OU VIGA DE UMA ESTRUTURA CONVENCIONAL DE CONCRETO ARMADO EM UMA EDIFICAÇÃO TÉRREA OU SOBRADO UTILIZANDO AÇO CA-60 DE 5,0 MM - MONTAGEM. AF_12/2015 | KG | 1.29
COMPOSIÇÃO |  | 92778 | ARMAÇÃO DE PILAR OU VIGA DE UMA ESTRUTURA CONVENCIONAL DE CONCRETO ARMADO EM UMA EDIFICAÇÃO TÉRREA OU SOBRADO UTILIZANDO AÇO CA-50 DE 10,0 MM - MONTAGEM. AF_12/2015 | KG | 6.91
COMPOSIÇÃO |  | 92423 | MONTAGEM E DESMONTAGEM DE FÔRMA DE PILARES RETANGULARES E ESTRUTURAS SIMILARES, PÉ-DIREITO SIMPLES, EM CHAPA DE MADEIRA COMPENSADA RESINADA, 6 UTILIZAÇÕES. AF_09/2020 | M2 | 0.84
COMPOSIÇÃO |  | 88309 | PEDREIRO COM ENCARGOS COMPLEMENTARES | H | 1
COMPOSIÇÃO |  | 88316 | SERVENTE COM ENCARGOS COMPLEMENTARES | H | 1
TOTAL DO ITEM NÃO DESON. - SEPLAG HIDR 24
TOTAL DO ITEM DESON. - SEPLAG HIDR 24
|  | SEPLAG HIDR 25 | CAIXA DE PASSAGEM 60X60X160CM EM ALVENARIA DE TIJOLO CERAMICO MACIÇO COM FUNDO EM CONCRETO E TAMPA DE FERRO, FORNECIMENTO E INSTALAÇÃO. | UND | QUANTIDADE | SEM DESON
[6 empty] | P. UNIT | CUSTO
COMPOSIÇÃO |  | 101159 | ALVENARIA DE VEDAÇÃO DE BLOCOS CERÂMICOS MACIÇOS DE 5X10X20CM (ESPESSURA 10CM) E ARGAMASSA DE ASSENTAMENTO COM PREPARO EM BETONEIRA. AF_05/2020 | M2 | 4.48
COMPOSIÇÃO |  | 87543 | MASSA ÚNICA, PARA RECEBIMENTO DE PINTURA OU CERÂMICA, ARGAMASSA INDUSTRIALIZADA, PREPARO MECÂNICO, APLICADO COM EQUIPAMENTO DE MISTURA E PROJEÇÃO DE 1,5 M3/H EM FACES INTERNAS DE PAREDES, ESPESSURA DE 5MM, SEM EXECUÇÃO DE TALISCAS. AF_06/2014 | M2 | 11.76
COMPOSIÇÃO |  | 94970 | CONCRETO FCK = 20MPA, TRAÇO 1:2,7:3 (EM MASSA SECA DE CIMENTO/ AREIA MÉDIA/ BRITA 1) - PREPARO MECÂNICO COM BETONEIRA 600 L. AF_05/2021 | M3 | 0.14
COMPOSIÇÃO |  | 93358 | ESCAVAÇÃO MANUAL DE VALA COM PROFUNDIDADE MENOR OU IGUAL A 1,30 M. AF_02/2021 | M3 | 4.48
COMPOSIÇÃO |  | 101617 | PREPARO DE FUNDO DE VALA COM LARGURA MAIOR OU IGUAL A 1,5 M E MENOR QUE 2,5 M (ACERTO DO SOLO NATURAL). AF_08/2020 | M2 | 0.64
COMPOSIÇÃO |  | 96995 | REATERRO MANUAL APILOADO COM SOQUETE. AF_10/2017 | M3 | 3.46
COMPOSIÇÃO |  | 98557 | IMPERMEABILIZAÇÃO DE SUPERFÍCIE COM EMULSÃO ASFÁLTICA, 2 DEMÃOS AF_06/2018 | M2 | 11.76
COMPOSIÇÃO |  | 11301 | TAMPAO FOFO ARTICULADO, CLASSE B125 CARGA MAX 12,5 T, REDONDO, TAMPA 600 MM (COM INSCRICAO EM RELEVO DO TIPO DE REDE) | UN | 1
COMPOSIÇÃO |  | 92775 | ARMAÇÃO DE PILAR OU VIGA DE UMA ESTRUTURA CONVENCIONAL DE CONCRETO ARMADO EM UMA EDIFICAÇÃO TÉRREA OU SOBRADO UTILIZANDO AÇO CA-60 DE 5,0 MM - MONTAGEM. AF_12/2015 | KG | 1.66
COMPOSIÇÃO |  | 92778 | ARMAÇÃO DE PILAR OU VIGA DE UMA ESTRUTURA CONVENCIONAL DE CONCRETO ARMADO EM UMA EDIFICAÇÃO TÉRREA OU SOBRADO UTILIZANDO AÇO CA-50 DE 10,0 MM - MONTAGEM. AF_12/2015 | KG | 8.88
COMPOSIÇÃO |  | 92423 | MONTAGEM E DESMONTAGEM DE FÔRMA DE PILARES RETANGULARES E ESTRUTURAS SIMILARES, PÉ-DIREITO SIMPLES, EM CHAPA DE MADEIRA COMPENSADA RESINADA, 6 UTILIZAÇÕES. AF_09/2020 | M2 | 1.08
COMPOSIÇÃO |  | 88309 | PEDREIRO COM ENCARGOS COMPLEMENTARES | H | 1
COMPOSIÇÃO |  | 88316 | SERVENTE COM ENCARGOS COMPLEMENTARES | H | 1
TOTAL DO ITEM NÃO DESON. - SEPLAG HIDR 25
TOTAL DO ITEM DESON. - SEPLAG HIDR 25
|  | SEPLAG HIDR 26 | CAIXA DE PASSAGEM 80X80X40CM EM ALVENARIA DE TIJOLO CERAMICO MACIÇO COM FUNDO EM CONCRETO E TAMPA DE FERRO, FORNECIMENTO E INSTALAÇÃO. | UND | QUANTIDADE | SEM DESON
[6 empty] | P. UNIT | CUSTO
COMPOSIÇÃO |  | 101159 | ALVENARIA DE VEDAÇÃO DE BLOCOS CERÂMICOS MACIÇOS DE 5X10X20CM (ESPESSURA 10CM) E ARGAMASSA DE ASSENTAMENTO COM PREPARO EM BETONEIRA. AF_05/2020 | M2 | 1.44
COMPOSIÇÃO |  | 87543 | MASSA ÚNICA, PARA RECEBIMENTO DE PINTURA OU CERÂMICA, ARGAMASSA INDUSTRIALIZADA, PREPARO MECÂNICO, APLICADO COM EQUIPAMENTO DE MISTURA E PROJEÇÃO DE 1,5 M3/H EM FACES INTERNAS DE PAREDES, ESPESSURA DE 5MM, SEM EXECUÇÃO DE TALISCAS. AF_06/2014 | M2 | 6.48
COMPOSIÇÃO |  | 94970 | CONCRETO FCK = 20MPA, TRAÇO 1:2,7:3 (EM MASSA SECA DE CIMENTO/ AREIA MÉDIA/ BRITA 1) - PREPARO MECÂNICO COM BETONEIRA 600 L. AF_05/2021 | M3 | 0.14
COMPOSIÇÃO |  | 93358 | ESCAVAÇÃO MANUAL DE VALA COM PROFUNDIDADE MENOR OU IGUAL A 1,30 M. AF_02/2021 | M3 | 1.78
COMPOSIÇÃO |  | 101617 | PREPARO DE FUNDO DE VALA COM LARGURA MAIOR OU IGUAL A 1,5 M E MENOR QUE 2,5 M (ACERTO DO SOLO NATURAL). AF_08/2020 | M2 | 1
COMPOSIÇÃO |  | 96995 | REATERRO MANUAL APILOADO COM SOQUETE. AF_10/2017 | M3 | 1.38
COMPOSIÇÃO |  | 98557 | IMPERMEABILIZAÇÃO DE SUPERFÍCIE COM EMULSÃO ASFÁLTICA, 2 DEMÃOS AF_06/2018 | M2 | 6.48
COMPOSIÇÃO |  | 11301 | TAMPAO FOFO ARTICULADO, CLASSE B125 CARGA MAX 12,5 T, REDONDO, TAMPA 600 MM (COM INSCRICAO EM RELEVO DO TIPO DE REDE) | UN | 1
COMPOSIÇÃO |  | 92775 | ARMAÇÃO DE PILAR OU VIGA DE UMA ESTRUTURA CONVENCIONAL DE CONCRETO ARMADO EM UMA EDIFICAÇÃO TÉRREA OU SOBRADO UTILIZANDO AÇO CA-60 DE 5,0 MM - MONTAGEM. AF_12/2015 | KG | 1.66
COMPOSIÇÃO |  | 92778 | ARMAÇÃO DE PILAR OU VIGA DE UMA ESTRUTURA CONVENCIONAL DE CONCRETO ARMADO EM UMA EDIFICAÇÃO TÉRREA OU SOBRADO UTILIZANDO AÇO CA-50 DE 10,0 MM - MONTAGEM. AF_12/2015 | KG | 8.88
COMPOSIÇÃO |  | 92423 | MONTAGEM E DESMONTAGEM DE FÔRMA DE PILARES RETANGULARES E ESTRUTURAS SIMILARES, PÉ-DIREITO SIMPLES, EM CHAPA DE MADEIRA COMPENSADA RESINADA, 6 UTILIZAÇÕES. AF_09/2020 | M2 | 1.08
COMPOSIÇÃO |  | 88309 | PEDREIRO COM ENCARGOS COMPLEMENTARES | H | 1
COMPOSIÇÃO |  | 88316 | SERVENTE COM ENCARGOS COMPLEMENTARES | H | 1
TOTAL DO ITEM NÃO DESON. - SEPLAG HIDR 26
TOTAL DO ITEM DESON. - SEPLAG HIDR 26
|  | SEPLAG HIDR 27 | CAIXA DE PASSAGEM 80X80X50CM EM ALVENARIA DE TIJOLO CERAMICO MACIÇO COM FUNDO EM CONCRETO E TAMPA DE FERRO, FORNECIMENTO E INSTALAÇÃO. | UND | QUANTIDADE | SEM DESON
[6 empty] | P. UNIT | CUSTO
COMPOSIÇÃO |  | 101159 | ALVENARIA DE VEDAÇÃO DE BLOCOS CERÂMICOS MACIÇOS DE 5X10X20CM (ESPESSURA 10CM) E ARGAMASSA DE ASSENTAMENTO COM PREPARO EM BETONEIRA. AF_05/2020 | M2 | 1.8
COMPOSIÇÃO |  | 87543 | MASSA ÚNICA, PARA RECEBIMENTO DE PINTURA OU CERÂMICA, ARGAMASSA INDUSTRIALIZADA, PREPARO MECÂNICO, APLICADO COM EQUIPAMENTO DE MISTURA E PROJEÇÃO DE 1,5 M3/H EM FACES INTERNAS DE PAREDES, ESPESSURA DE 5MM, SEM EXECUÇÃO DE TALISCAS. AF_06/2014 | M2 | 7.2
COMPOSIÇÃO |  | 94970 | CONCRETO FCK = 20MPA, TRAÇO 1:2,7:3 (EM MASSA SECA DE CIMENTO/ AREIA MÉDIA/ BRITA 1) - PREPARO MECÂNICO COM BETONEIRA 600 L. AF_05/2021 | M3 | 0.1
COMPOSIÇÃO |  | 93358 | ESCAVAÇÃO MANUAL DE VALA COM PROFUNDIDADE MENOR OU IGUAL A 1,30 M. AF_02/2021 | M3 | 2.11
COMPOSIÇÃO |  | 101617 | PREPARO DE FUNDO DE VALA COM LARGURA MAIOR OU IGUAL A 1,5 M E MENOR QUE 2,5 M (ACERTO DO SOLO NATURAL). AF_08/2020 | M2 | 1
COMPOSIÇÃO |  | 96995 | REATERRO MANUAL APILOADO COM SOQUETE. AF_10/2017 | M3 | 1.61
COMPOSIÇÃO |  | 98557 | IMPERMEABILIZAÇÃO DE SUPERFÍCIE COM EMULSÃO ASFÁLTICA, 2 DEMÃOS AF_06/2018 | M2 | 7.2
COMPOSIÇÃO |  | 11301 | TAMPAO FOFO ARTICULADO, CLASSE B125 CARGA MAX 12,5 T, REDONDO, TAMPA 600 MM (COM INSCRICAO EM RELEVO DO TIPO DE REDE) | UN | 1
COMPOSIÇÃO |  | 92775 | ARMAÇÃO DE PILAR OU VIGA DE UMA ESTRUTURA CONVENCIONAL DE CONCRETO ARMADO EM UMA EDIFICAÇÃO TÉRREA OU SOBRADO UTILIZANDO AÇO CA-60 DE 5,0 MM - MONTAGEM. AF_12/2015 | KG | 1.66
COMPOSIÇÃO |  | 92778 | ARMAÇÃO DE PILAR OU VIGA DE UMA ESTRUTURA CONVENCIONAL DE CONCRETO ARMADO EM UMA EDIFICAÇÃO TÉRREA OU SOBRADO UTILIZANDO AÇO CA-50 DE 10,0 MM - MONTAGEM. AF_12/2015 | KG | 8.88
COMPOSIÇÃO |  | 92423 | MONTAGEM E DESMONTAGEM DE FÔRMA DE PILARES RETANGULARES E ESTRUTURAS SIMILARES, PÉ-DIREITO SIMPLES, EM CHAPA DE MADEIRA COMPENSADA RESINADA, 6 UTILIZAÇÕES. AF_09/2020 | M2 | 1.08
COMPOSIÇÃO |  | 88309 | PEDREIRO COM ENCARGOS COMPLEMENTARES | H | 1
COMPOSIÇÃO |  | 88316 | SERVENTE COM ENCARGOS COMPLEMENTARES | H | 1
TOTAL DO ITEM NÃO DESON. - SEPLAG HIDR 27
TOTAL DO ITEM DESON. - SEPLAG HIDR 27
|  | SEPLAG HIDR 28 | CAIXA DE PASSAGEM 80X80X75CM EM ALVENARIA DE TIJOLO CERAMICO MACIÇO COM FUNDO EM CONCRETO E TAMPA DE FERRO, FORNECIMENTO E INSTALAÇÃO. | UND | QUANTIDADE | SEM DESON
[6 empty] | P. UNIT | CUSTO
COMPOSIÇÃO |  | 101159 | ALVENARIA DE VEDAÇÃO DE BLOCOS CERÂMICOS MACIÇOS DE 5X10X20CM (ESPESSURA 10CM) E ARGAMASSA DE ASSENTAMENTO COM PREPARO EM BETONEIRA. AF_05/2020 | M2 | 2.7
COMPOSIÇÃO |  | 87543 | MASSA ÚNICA, PARA RECEBIMENTO DE PINTURA OU CERÂMICA, ARGAMASSA INDUSTRIALIZADA, PREPARO MECÂNICO, APLICADO COM EQUIPAMENTO DE MISTURA E PROJEÇÃO DE 1,5 M3/H EM FACES INTERNAS DE PAREDES, ESPESSURA DE 5MM, SEM EXECUÇÃO DE TALISCAS. AF_06/2014 | M2 | 9
COMPOSIÇÃO |  | 94970 | CONCRETO FCK = 20MPA, TRAÇO 1:2,7:3 (EM MASSA SECA DE CIMENTO/ AREIA MÉDIA/ BRITA 1) - PREPARO MECÂNICO COM BETONEIRA 600 L. AF_05/2021 | M3 | 0.1
COMPOSIÇÃO |  | 93358 | ESCAVAÇÃO MANUAL DE VALA COM PROFUNDIDADE MENOR OU IGUAL A 1,30 M. AF_02/2021 | M3 | 2.92
COMPOSIÇÃO |  | 101617 | PREPARO DE FUNDO DE VALA COM LARGURA MAIOR OU IGUAL A 1,5 M E MENOR QUE 2,5 M (ACERTO DO SOLO NATURAL). AF_08/2020 | M2 | 1
COMPOSIÇÃO |  | 96995 | REATERRO MANUAL APILOADO COM SOQUETE. AF_10/2017 | M3 | 2.17
COMPOSIÇÃO |  | 98557 | IMPERMEABILIZAÇÃO DE SUPERFÍCIE COM EMULSÃO ASFÁLTICA, 2 DEMÃOS AF_06/2018 | M2 | 9
COMPOSIÇÃO |  | 11301 | TAMPAO FOFO ARTICULADO, CLASSE B125 CARGA MAX 12,5 T, REDONDO, TAMPA 600 MM (COM INSCRICAO EM RELEVO DO TIPO DE REDE) | UN | 1
COMPOSIÇÃO |  | 92775 | ARMAÇÃO DE PILAR OU VIGA DE UMA ESTRUTURA CONVENCIONAL DE CONCRETO ARMADO EM UMA EDIFICAÇÃO TÉRREA OU SOBRADO UTILIZANDO AÇO CA-60 DE 5,0 MM - MONTAGEM. AF_12/2015 | KG | 1.66
COMPOSIÇÃO |  | 92778 | ARMAÇÃO DE PILAR OU VIGA DE UMA ESTRUTURA CONVENCIONAL DE CONCRETO ARMADO EM UMA EDIFICAÇÃO TÉRREA OU SOBRADO UTILIZANDO AÇO CA-50 DE 10,0 MM - MONTAGEM. AF_12/2015 | KG | 8.88
COMPOSIÇÃO |  | 92423 | MONTAGEM E DESMONTAGEM DE FÔRMA DE PILARES RETANGULARES E ESTRUTURAS SIMILARES, PÉ-DIREITO SIMPLES, EM CHAPA DE MADEIRA COMPENSADA RESINADA, 6 UTILIZAÇÕES. AF_09/2020 | M2 | 1.08
COMPOSIÇÃO |  | 88309 | PEDREIRO COM ENCARGOS COMPLEMENTARES | H | 1
COMPOSIÇÃO |  | 88316 | SERVENTE COM ENCARGOS COMPLEMENTARES | H | 1
TOTAL DO ITEM NÃO DESON. - SEPLAG HIDR 28
TOTAL DO ITEM DESON. - SEPLAG HIDR 28
|  | SEPLAG HIDR 29 | CAIXA DE PASSAGEM 80X80X80CM EM ALVENARIA DE TIJOLO CERAMICO MACIÇO COM FUNDO EM CONCRETO E TAMPA DE FERRO, FORNECIMENTO E INSTALAÇÃO. | UND | QUANTIDADE | SEM DESON
[6 empty] | P. UNIT | CUSTO
COMPOSIÇÃO |  | 101159 | ALVENARIA DE VEDAÇÃO DE BLOCOS CERÂMICOS MACIÇOS DE 5X10X20CM (ESPESSURA 10CM) E ARGAMASSA DE ASSENTAMENTO COM PREPARO EM BETONEIRA. AF_05/2020 | M2 | 2.88
COMPOSIÇÃO |  | 87543 | MASSA ÚNICA, PARA RECEBIMENTO DE PINTURA OU CERÂMICA, ARGAMASSA INDUSTRIALIZADA, PREPARO MECÂNICO, APLICADO COM EQUIPAMENTO DE MISTURA E PROJEÇÃO DE 1,5 M3/H EM FACES INTERNAS DE PAREDES, ESPESSURA DE 5MM, SEM EXECUÇÃO DE TALISCAS. AF_06/2014 | M2 | 9.36
COMPOSIÇÃO |  | 94970 | CONCRETO FCK = 20MPA, TRAÇO 1:2,7:3 (EM MASSA SECA DE CIMENTO/ AREIA MÉDIA/ BRITA 1) - PREPARO MECÂNICO COM BETONEIRA 600 L. AF_05/2021 | M3 | 0.1
COMPOSIÇÃO |  | 93358 | ESCAVAÇÃO MANUAL DE VALA COM PROFUNDIDADE MENOR OU IGUAL A 1,30 M. AF_02/2021 | M3 | 3.08
COMPOSIÇÃO |  | 101617 | PREPARO DE FUNDO DE VALA COM LARGURA MAIOR OU IGUAL A 1,5 M E MENOR QUE 2,5 M (ACERTO DO SOLO NATURAL). AF_08/2020 | M2 | 1
COMPOSIÇÃO |  | 96995 | REATERRO MANUAL APILOADO COM SOQUETE. AF_10/2017 | M3 | 2.28
COMPOSIÇÃO |  | 98557 | IMPERMEABILIZAÇÃO DE SUPERFÍCIE COM EMULSÃO ASFÁLTICA, 2 DEMÃOS AF_06/2018 | M2 | 9.36
COMPOSIÇÃO |  | 11301 | TAMPAO FOFO ARTICULADO, CLASSE B125 CARGA MAX 12,5 T, REDONDO, TAMPA 600 MM (COM INSCRICAO EM RELEVO DO TIPO DE REDE) | UN | 1
COMPOSIÇÃO |  | 92775 | ARMAÇÃO DE PILAR OU VIGA DE UMA ESTRUTURA CONVENCIONAL DE CONCRETO ARMADO EM UMA EDIFICAÇÃO TÉRREA OU SOBRADO UTILIZANDO AÇO CA-60 DE 5,0 MM - MONTAGEM. AF_12/2015 | KG | 1.66
COMPOSIÇÃO |  | 92778 | ARMAÇÃO DE PILAR OU VIGA DE UMA ESTRUTURA CONVENCIONAL DE CONCRETO ARMADO EM UMA EDIFICAÇÃO TÉRREA OU SOBRADO UTILIZANDO AÇO CA-50 DE 10,0 MM - MONTAGEM. AF_12/2015 | KG | 8.88
COMPOSIÇÃO |  | 92423 | MONTAGEM E DESMONTAGEM DE FÔRMA DE PILARES RETANGULARES E ESTRUTURAS SIMILARES, PÉ-DIREITO SIMPLES, EM CHAPA DE MADEIRA COMPENSADA RESINADA, 6 UTILIZAÇÕES. AF_09/2020 | M2 | 1.08
COMPOSIÇÃO |  | 88309 | PEDREIRO COM ENCARGOS COMPLEMENTARES | H | 1
COMPOSIÇÃO |  | 88316 | SERVENTE COM ENCARGOS COMPLEMENTARES | H | 1
TOTAL DO ITEM NÃO DESON. - SEPLAG HIDR 29
TOTAL DO ITEM DESON. - SEPLAG HIDR 29
|  | SEPLAG HIDR 30 | CAIXA DE PASSAGEM 80X80X85CM EM ALVENARIA DE TIJOLO CERAMICO MACIÇO COM FUNDO EM CONCRETO E TAMPA DE FERRO, FORNECIMENTO E INSTALAÇÃO. | UND | QUANTIDADE | SEM DESON
[6 empty] | P. UNIT | CUSTO
COMPOSIÇÃO |  | 101159 | ALVENARIA DE VEDAÇÃO DE BLOCOS CERÂMICOS MACIÇOS DE 5X10X20CM (ESPESSURA 10CM) E ARGAMASSA DE ASSENTAMENTO COM PREPARO EM BETONEIRA. AF_05/2020 | M2 | 3.06
COMPOSIÇÃO |  | 87543 | MASSA ÚNICA, PARA RECEBIMENTO DE PINTURA OU CERÂMICA, ARGAMASSA INDUSTRIALIZADA, PREPARO MECÂNICO, APLICADO COM EQUIPAMENTO DE MISTURA E PROJEÇÃO DE 1,5 M3/H EM FACES INTERNAS DE PAREDES, ESPESSURA DE 5MM, SEM EXECUÇÃO DE TALISCAS. AF_06/2014 | M2 | 9.72
COMPOSIÇÃO |  | 94970 | CONCRETO FCK = 20MPA, TRAÇO 1:2,7:3 (EM MASSA SECA DE CIMENTO/ AREIA MÉDIA/ BRITA 1) - PREPARO MECÂNICO COM BETONEIRA 600 L. AF_05/2021 | M3 | 0.1
COMPOSIÇÃO |  | 93358 | ESCAVAÇÃO MANUAL DE VALA COM PROFUNDIDADE MENOR OU IGUAL A 1,30 M. AF_02/2021 | M3 | 3.24
COMPOSIÇÃO |  | 101617 | PREPARO DE FUNDO DE VALA COM LARGURA MAIOR OU IGUAL A 1,5 M E MENOR QUE 2,5 M (ACERTO DO SOLO NATURAL). AF_08/2020 | M2 | 1
COMPOSIÇÃO |  | 96995 | REATERRO MANUAL APILOADO COM SOQUETE. AF_10/2017 | M3 | 2.39
COMPOSIÇÃO |  | 98557 | IMPERMEABILIZAÇÃO DE SUPERFÍCIE COM EMULSÃO ASFÁLTICA, 2 DEMÃOS AF_06/2018 | M2 | 9.72
COMPOSIÇÃO |  | 11301 | TAMPAO FOFO ARTICULADO, CLASSE B125 CARGA MAX 12,5 T, REDONDO, TAMPA 600 MM (COM INSCRICAO EM RELEVO DO TIPO DE REDE) | UN | 1
COMPOSIÇÃO |  | 92775 | ARMAÇÃO DE PILAR OU VIGA DE UMA ESTRUTURA CONVENCIONAL DE CONCRETO ARMADO EM UMA EDIFICAÇÃO TÉRREA OU SOBRADO UTILIZANDO AÇO CA-60 DE 5,0 MM - MONTAGEM. AF_12/2015 | KG | 1.66
COMPOSIÇÃO |  | 92778 | ARMAÇÃO DE PILAR OU VIGA DE UMA ESTRUTURA CONVENCIONAL DE CONCRETO ARMADO EM UMA EDIFICAÇÃO TÉRREA OU SOBRADO UTILIZANDO AÇO CA-50 DE 10,0 MM - MONTAGEM. AF_12/2015 | KG | 8.88
COMPOSIÇÃO |  | 92423 | MONTAGEM E DESMONTAGEM DE FÔRMA DE PILARES RETANGULARES E ESTRUTURAS SIMILARES, PÉ-DIREITO SIMPLES, EM CHAPA DE MADEIRA COMPENSADA RESINADA, 6 UTILIZAÇÕES. AF_09/2020 | M2 | 1.08
COMPOSIÇÃO |  | 88309 | PEDREIRO COM ENCARGOS COMPLEMENTARES | H | 1
COMPOSIÇÃO |  | 88316 | SERVENTE COM ENCARGOS COMPLEMENTARES | H | 1
TOTAL DO ITEM NÃO DESON. - SEPLAG HIDR 30
TOTAL DO ITEM DESON. - SEPLAG HIDR 30
|  | SEPLAG HIDR 31 | CAIXA DE PASSAGEM 80X80X90CM EM ALVENARIA DE TIJOLO CERAMICO MACIÇO COM FUNDO EM CONCRETO E TAMPA DE FERRO, FORNECIMENTO E INSTALAÇÃO. | UND | QUANTIDADE | SEM DESON
[6 empty] | P. UNIT | CUSTO
COMPOSIÇÃO |  | 101159 | ALVENARIA DE VEDAÇÃO DE BLOCOS CERÂMICOS MACIÇOS DE 5X10X20CM (ESPESSURA 10CM) E ARGAMASSA DE ASSENTAMENTO COM PREPARO EM BETONEIRA. AF_05/2020 | M2 | 3.24
COMPOSIÇÃO |  | 87543 | MASSA ÚNICA, PARA RECEBIMENTO DE PINTURA OU CERÂMICA, ARGAMASSA INDUSTRIALIZADA, PREPARO MECÂNICO, APLICADO COM EQUIPAMENTO DE MISTURA E PROJEÇÃO DE 1,5 M3/H EM FACES INTERNAS DE PAREDES, ESPESSURA DE 5MM, SEM EXECUÇÃO DE TALISCAS. AF_06/2014 | M2 | 10.08
COMPOSIÇÃO |  | 94970 | CONCRETO FCK = 20MPA, TRAÇO 1:2,7:3 (EM MASSA SECA DE CIMENTO/ AREIA MÉDIA/ BRITA 1) - PREPARO MECÂNICO COM BETONEIRA 600 L. AF_05/2021 | M3 | 0.1
COMPOSIÇÃO |  | 93358 | ESCAVAÇÃO MANUAL DE VALA COM PROFUNDIDADE MENOR OU IGUAL A 1,30 M. AF_02/2021 | M3 | 3.4
COMPOSIÇÃO |  | 101617 | PREPARO DE FUNDO DE VALA COM LARGURA MAIOR OU IGUAL A 1,5 M E MENOR QUE 2,5 M (ACERTO DO SOLO NATURAL). AF_08/2020 | M2 | 1
COMPOSIÇÃO |  | 96995 | REATERRO MANUAL APILOADO COM SOQUETE. AF_10/2017 | M3 | 2.5
COMPOSIÇÃO |  | 98557 | IMPERMEABILIZAÇÃO DE SUPERFÍCIE COM EMULSÃO ASFÁLTICA, 2 DEMÃOS AF_06/2018 | M2 | 10.08
COMPOSIÇÃO |  | 11301 | TAMPAO FOFO ARTICULADO, CLASSE B125 CARGA MAX 12,5 T, REDONDO, TAMPA 600 MM (COM INSCRICAO EM RELEVO DO TIPO DE REDE) | UN | 1
COMPOSIÇÃO |  | 92775 | ARMAÇÃO DE PILAR OU VIGA DE UMA ESTRUTURA CONVENCIONAL DE CONCRETO ARMADO EM UMA EDIFICAÇÃO TÉRREA OU SOBRADO UTILIZANDO AÇO CA-60 DE 5,0 MM - MONTAGEM. AF_12/2015 | KG | 1.66
COMPOSIÇÃO |  | 92778 | ARMAÇÃO DE PILAR OU VIGA DE UMA ESTRUTURA CONVENCIONAL DE CONCRETO ARMADO EM UMA EDIFICAÇÃO TÉRREA OU SOBRADO UTILIZANDO AÇO CA-50 DE 10,0 MM - MONTAGEM. AF_12/2015 | KG | 8.88
COMPOSIÇÃO |  | 92423 | MONTAGEM E DESMONTAGEM DE FÔRMA DE PILARES RETANGULARES E ESTRUTURAS SIMILARES, PÉ-DIREITO SIMPLES, EM CHAPA DE MADEIRA COMPENSADA RESINADA, 6 UTILIZAÇÕES. AF_09/2020 | M2 | 1.08
COMPOSIÇÃO |  | 88309 | PEDREIRO COM ENCARGOS COMPLEMENTARES | H | 1
COMPOSIÇÃO |  | 88316 | SERVENTE COM ENCARGOS COMPLEMENTARES | H | 1
TOTAL DO ITEM NÃO DESON. - SEPLAG HIDR 31
TOTAL DO ITEM DESON. - SEPLAG HIDR 31
|  | SEPLAG HIDR 32 | CAIXA DE PASSAGEM 80X80X95CM EM ALVENARIA DE TIJOLO CERAMICO MACIÇO COM FUNDO EM CONCRETO E TAMPA DE FERRO, FORNECIMENTO E INSTALAÇÃO. | UND | QUANTIDADE | SEM DESON
[6 empty] | P. UNIT | CUSTO
COMPOSIÇÃO |  | 101159 | ALVENARIA DE VEDAÇÃO DE BLOCOS CERÂMICOS MACIÇOS DE 5X10X20CM (ESPESSURA 10CM) E ARGAMASSA DE ASSENTAMENTO COM PREPARO EM BETONEIRA. AF_05/2020 | M2 | 3.42
COMPOSIÇÃO |  | 87543 | MASSA ÚNICA, PARA RECEBIMENTO DE PINTURA OU CERÂMICA, ARGAMASSA INDUSTRIALIZADA, PREPARO MECÂNICO, APLICADO COM EQUIPAMENTO DE MISTURA E PROJEÇÃO DE 1,5 M3/H EM FACES INTERNAS DE PAREDES, ESPESSURA DE 5MM, SEM EXECUÇÃO DE TALISCAS. AF_06/2014 | M2 | 10.44
COMPOSIÇÃO |  | 94970 | CONCRETO FCK = 20MPA, TRAÇO 1:2,7:3 (EM MASSA SECA DE CIMENTO/ AREIA MÉDIA/ BRITA 1) - PREPARO MECÂNICO COM BETONEIRA 600 L. AF_05/2021 | M3 | 0.1
COMPOSIÇÃO |  | 93358 | ESCAVAÇÃO MANUAL DE VALA COM PROFUNDIDADE MENOR OU IGUAL A 1,30 M. AF_02/2021 | M3 | 3.56
COMPOSIÇÃO |  | 101617 | PREPARO DE FUNDO DE VALA COM LARGURA MAIOR OU IGUAL A 1,5 M E MENOR QUE 2,5 M (ACERTO DO SOLO NATURAL). AF_08/2020 | M2 | 1
COMPOSIÇÃO |  | 96995 | REATERRO MANUAL APILOADO COM SOQUETE. AF_10/2017 | M3 | 2.61
COMPOSIÇÃO |  | 98557 | IMPERMEABILIZAÇÃO DE SUPERFÍCIE COM EMULSÃO ASFÁLTICA, 2 DEMÃOS AF_06/2018 | M2 | 10.44
COMPOSIÇÃO |  | 11301 | TAMPAO FOFO ARTICULADO, CLASSE B125 CARGA MAX 12,5 T, REDONDO, TAMPA 600 MM (COM INSCRICAO EM RELEVO DO TIPO DE REDE) | UN | 1
COMPOSIÇÃO |  | 92775 | ARMAÇÃO DE PILAR OU VIGA DE UMA ESTRUTURA CONVENCIONAL DE CONCRETO ARMADO EM UMA EDIFICAÇÃO TÉRREA OU SOBRADO UTILIZANDO AÇO CA-60 DE 5,0 MM - MONTAGEM. AF_12/2015 | KG | 1.66
COMPOSIÇÃO |  | 92778 | ARMAÇÃO DE PILAR OU VIGA DE UMA ESTRUTURA CONVENCIONAL DE CONCRETO ARMADO EM UMA EDIFICAÇÃO TÉRREA OU SOBRADO UTILIZANDO AÇO CA-50 DE 10,0 MM - MONTAGEM. AF_12/2015 | KG | 8.88
COMPOSIÇÃO |  | 92423 | MONTAGEM E DESMONTAGEM DE FÔRMA DE PILARES RETANGULARES E ESTRUTURAS SIMILARES, PÉ-DIREITO SIMPLES, EM CHAPA DE MADEIRA COMPENSADA RESINADA, 6 UTILIZAÇÕES. AF_09/2020 | M2 | 1.08
COMPOSIÇÃO |  | 88309 | PEDREIRO COM ENCARGOS COMPLEMENTARES | H | 1
COMPOSIÇÃO |  | 88316 | SERVENTE COM ENCARGOS COMPLEMENTARES | H | 1
TOTAL DO ITEM NÃO DESON. - SEPLAG HIDR 32
TOTAL DO ITEM DESON. - SEPLAG HIDR 32
|  | SEPLAG HIDR 33 | CAIXA DE PASSAGEM 80X80X105CM EM ALVENARIA DE TIJOLO CERAMICO MACIÇO COM FUNDO EM CONCRETO E TAMPA DE FERRO, FORNECIMENTO E INSTALAÇÃO. | UND | QUANTIDADE | SEM DESON
[6 empty] | P. UNIT | CUSTO
COMPOSIÇÃO |  | 101159 | ALVENARIA DE VEDAÇÃO DE BLOCOS CERÂMICOS MACIÇOS DE 5X10X20CM (ESPESSURA 10CM) E ARGAMASSA DE ASSENTAMENTO COM PREPARO EM BETONEIRA. AF_05/2020 | M2 | 3.78
COMPOSIÇÃO |  | 87543 | MASSA ÚNICA, PARA RECEBIMENTO DE PINTURA OU CERÂMICA, ARGAMASSA INDUSTRIALIZADA, PREPARO MECÂNICO, APLICADO COM EQUIPAMENTO DE MISTURA E PROJEÇÃO DE 1,5 M3/H EM FACES INTERNAS DE PAREDES, ESPESSURA DE 5MM, SEM EXECUÇÃO DE TALISCAS. AF_06/2014 | M2 | 11.16
COMPOSIÇÃO |  | 94970 | CONCRETO FCK = 20MPA, TRAÇO 1:2,7:3 (EM MASSA SECA DE CIMENTO/ AREIA MÉDIA/ BRITA 1) - PREPARO MECÂNICO COM BETONEIRA 600 L. AF_05/2021 | M3 | 0.1
COMPOSIÇÃO |  | 93358 | ESCAVAÇÃO MANUAL DE VALA COM PROFUNDIDADE MENOR OU IGUAL A 1,30 M. AF_02/2021 | M3 | 3.89
COMPOSIÇÃO |  | 101617 | PREPARO DE FUNDO DE VALA COM LARGURA MAIOR OU IGUAL A 1,5 M E MENOR QUE 2,5 M (ACERTO DO SOLO NATURAL). AF_08/2020 | M2 | 1
COMPOSIÇÃO |  | 96995 | REATERRO MANUAL APILOADO COM SOQUETE. AF_10/2017 | M3 | 2.84
COMPOSIÇÃO |  | 98557 | IMPERMEABILIZAÇÃO DE SUPERFÍCIE COM EMULSÃO ASFÁLTICA, 2 DEMÃOS AF_06/2018 | M2 | 11.16
COMPOSIÇÃO |  | 11301 | TAMPAO FOFO ARTICULADO, CLASSE B125 CARGA MAX 12,5 T, REDONDO, TAMPA 600 MM (COM INSCRICAO EM RELEVO DO TIPO DE REDE) | UN | 1
COMPOSIÇÃO |  | 92775 | ARMAÇÃO DE PILAR OU VIGA DE UMA ESTRUTURA CONVENCIONAL DE CONCRETO ARMADO EM UMA EDIFICAÇÃO TÉRREA OU SOBRADO UTILIZANDO AÇO CA-60 DE 5,0 MM - MONTAGEM. AF_12/2015 | KG | 1.66
COMPOSIÇÃO |  | 92778 | ARMAÇÃO DE PILAR OU VIGA DE UMA ESTRUTURA CONVENCIONAL DE CONCRETO ARMADO EM UMA EDIFICAÇÃO TÉRREA OU SOBRADO UTILIZANDO AÇO CA-50 DE 10,0 MM - MONTAGEM. AF_12/2015 | KG | 8.88
COMPOSIÇÃO |  | 92423 | MONTAGEM E DESMONTAGEM DE FÔRMA DE PILARES RETANGULARES E ESTRUTURAS SIMILARES, PÉ-DIREITO SIMPLES, EM CHAPA DE MADEIRA COMPENSADA RESINADA, 6 UTILIZAÇÕES. AF_09/2020 | M2 | 1.08
COMPOSIÇÃO |  | 88309 | PEDREIRO COM ENCARGOS COMPLEMENTARES | H | 1
COMPOSIÇÃO |  | 88316 | SERVENTE COM ENCARGOS COMPLEMENTARES | H | 1
TOTAL DO ITEM NÃO DESON. - SEPLAG HIDR 33
TOTAL DO ITEM DESON. - SEPLAG HIDR 33
|  | SEPLAG HIDR 34 | CAIXA DE PASSAGEM 80X80X110CM EM ALVENARIA DE TIJOLO CERAMICO MACIÇO COM FUNDO EM CONCRETO E TAMPA DE FERRO, FORNECIMENTO E INSTALAÇÃO. | UND | QUANTIDADE | SEM DESON
[6 empty] | P. UNIT | CUSTO
COMPOSIÇÃO |  | 101159 | ALVENARIA DE VEDAÇÃO DE BLOCOS CERÂMICOS MACIÇOS DE 5X10X20CM (ESPESSURA 10CM) E ARGAMASSA DE ASSENTAMENTO COM PREPARO EM BETONEIRA. AF_05/2020 | M2 | 3.96
COMPOSIÇÃO |  | 87543 | MASSA ÚNICA, PARA RECEBIMENTO DE PINTURA OU CERÂMICA, ARGAMASSA INDUSTRIALIZADA, PREPARO MECÂNICO, APLICADO COM EQUIPAMENTO DE MISTURA E PROJEÇÃO DE 1,5 M3/H EM FACES INTERNAS DE PAREDES, ESPESSURA DE 5MM, SEM EXECUÇÃO DE TALISCAS. AF_06/2014 | M2 | 11.52
COMPOSIÇÃO |  | 94970 | CONCRETO FCK = 20MPA, TRAÇO 1:2,7:3 (EM MASSA SECA DE CIMENTO/ AREIA MÉDIA/ BRITA 1) - PREPARO MECÂNICO COM BETONEIRA 600 L. AF_05/2021 | M3 | 0.1
COMPOSIÇÃO |  | 93358 | ESCAVAÇÃO MANUAL DE VALA COM PROFUNDIDADE MENOR OU IGUAL A 1,30 M. AF_02/2021 | M3 | 4.05
COMPOSIÇÃO |  | 101617 | PREPARO DE FUNDO DE VALA COM LARGURA MAIOR OU IGUAL A 1,5 M E MENOR QUE 2,5 M (ACERTO DO SOLO NATURAL). AF_08/2020 | M2 | 1
COMPOSIÇÃO |  | 96995 | REATERRO MANUAL APILOADO COM SOQUETE. AF_10/2017 | M3 | 2.95
COMPOSIÇÃO |  | 98557 | IMPERMEABILIZAÇÃO DE SUPERFÍCIE COM EMULSÃO ASFÁLTICA, 2 DEMÃOS AF_06/2018 | M2 | 11.52
COMPOSIÇÃO |  | 11301 | TAMPAO FOFO ARTICULADO, CLASSE B125 CARGA MAX 12,5 T, REDONDO, TAMPA 600 MM (COM INSCRICAO EM RELEVO DO TIPO DE REDE) | UN | 1
COMPOSIÇÃO |  | 92775 | ARMAÇÃO DE PILAR OU VIGA DE UMA ESTRUTURA CONVENCIONAL DE CONCRETO ARMADO EM UMA EDIFICAÇÃO TÉRREA OU SOBRADO UTILIZANDO AÇO CA-60 DE 5,0 MM - MONTAGEM. AF_12/2015 | KG | 1.66
COMPOSIÇÃO |  | 92778 | ARMAÇÃO DE PILAR OU VIGA DE UMA ESTRUTURA CONVENCIONAL DE CONCRETO ARMADO EM UMA EDIFICAÇÃO TÉRREA OU SOBRADO UTILIZANDO AÇO CA-50 DE 10,0 MM - MONTAGEM. AF_12/2015 | KG | 8.88
COMPOSIÇÃO |  | 92423 | MONTAGEM E DESMONTAGEM DE FÔRMA DE PILARES RETANGULARES E ESTRUTURAS SIMILARES, PÉ-DIREITO SIMPLES, EM CHAPA DE MADEIRA COMPENSADA RESINADA, 6 UTILIZAÇÕES. AF_09/2020 | M2 | 1.08
COMPOSIÇÃO |  | 88309 | PEDREIRO COM ENCARGOS COMPLEMENTARES | H | 1
COMPOSIÇÃO |  | 88316 | SERVENTE COM ENCARGOS COMPLEMENTARES | H | 1
TOTAL DO ITEM NÃO DESON. - SEPLAG HIDR 34
TOTAL DO ITEM DESON. - SEPLAG HIDR 34
|  | SEPLAG HIDR 35 | CAIXA DE PASSAGEM 80X80X120CM EM ALVENARIA DE TIJOLO CERAMICO MACIÇO COM FUNDO EM CONCRETO E TAMPA DE FERRO, FORNECIMENTO E INSTALAÇÃO. | UND | QUANTIDADE | SEM DESON
[6 empty] | P. UNIT | CUSTO
COMPOSIÇÃO |  | 101159 | ALVENARIA DE VEDAÇÃO DE BLOCOS CERÂMICOS MACIÇOS DE 5X10X20CM (ESPESSURA 10CM) E ARGAMASSA DE ASSENTAMENTO COM PREPARO EM BETONEIRA. AF_05/2020 | M2 | 4.32
COMPOSIÇÃO |  | 87543 | MASSA ÚNICA, PARA RECEBIMENTO DE PINTURA OU CERÂMICA, ARGAMASSA INDUSTRIALIZADA, PREPARO MECÂNICO, APLICADO COM EQUIPAMENTO DE MISTURA E PROJEÇÃO DE 1,5 M3/H EM FACES INTERNAS DE PAREDES, ESPESSURA DE 5MM, SEM EXECUÇÃO DE TALISCAS. AF_06/2014 | M2 | 12.24
COMPOSIÇÃO |  | 94970 | CONCRETO FCK = 20MPA, TRAÇO 1:2,7:3 (EM MASSA SECA DE CIMENTO/ AREIA MÉDIA/ BRITA 1) - PREPARO MECÂNICO COM BETONEIRA 600 L. AF_05/2021 | M3 | 0.1
COMPOSIÇÃO |  | 93358 | ESCAVAÇÃO MANUAL DE VALA COM PROFUNDIDADE MENOR OU IGUAL A 1,30 M. AF_02/2021 | M3 | 4.37
COMPOSIÇÃO |  | 101617 | PREPARO DE FUNDO DE VALA COM LARGURA MAIOR OU IGUAL A 1,5 M E MENOR QUE 2,5 M (ACERTO DO SOLO NATURAL). AF_08/2020 | M2 | 1
COMPOSIÇÃO |  | 96995 | REATERRO MANUAL APILOADO COM SOQUETE. AF_10/2017 | M3 | 3.17
COMPOSIÇÃO |  | 98557 | IMPERMEABILIZAÇÃO DE SUPERFÍCIE COM EMULSÃO ASFÁLTICA, 2 DEMÃOS AF_06/2018 | M2 | 12.24
COMPOSIÇÃO |  | 11301 | TAMPAO FOFO ARTICULADO, CLASSE B125 CARGA MAX 12,5 T, REDONDO, TAMPA 600 MM (COM INSCRICAO EM RELEVO DO TIPO DE REDE) | UN | 1
COMPOSIÇÃO |  | 92775 | ARMAÇÃO DE PILAR OU VIGA DE UMA ESTRUTURA CONVENCIONAL DE CONCRETO ARMADO EM UMA EDIFICAÇÃO TÉRREA OU SOBRADO UTILIZANDO AÇO CA-60 DE 5,0 MM - MONTAGEM. AF_12/2015 | KG | 1.66
COMPOSIÇÃO |  | 92778 | ARMAÇÃO DE PILAR OU VIGA DE UMA ESTRUTURA CONVENCIONAL DE CONCRETO ARMADO EM UMA EDIFICAÇÃO TÉRREA OU SOBRADO UTILIZANDO AÇO CA-50 DE 10,0 MM - MONTAGEM. AF_12/2015 | KG | 8.88
COMPOSIÇÃO |  | 92423 | MONTAGEM E DESMONTAGEM DE FÔRMA DE PILARES RETANGULARES E ESTRUTURAS SIMILARES, PÉ-DIREITO SIMPLES, EM CHAPA DE MADEIRA COMPENSADA RESINADA, 6 UTILIZAÇÕES. AF_09/2020 | M2 | 1.08
COMPOSIÇÃO |  | 88309 | PEDREIRO COM ENCARGOS COMPLEMENTARES | H | 1
COMPOSIÇÃO |  | 88316 | SERVENTE COM ENCARGOS COMPLEMENTARES | H | 1
TOTAL DO ITEM NÃO DESON. - SEPLAG HIDR 35
TOTAL DO ITEM DESON. - SEPLAG HIDR 35
|  | SEPLAG HIDR 36 | CAIXA DE PASSAGEM 80X80X135CM EM ALVENARIA DE TIJOLO CERAMICO MACIÇO COM FUNDO EM CONCRETO E TAMPA DE FERRO, FORNECIMENTO E INSTALAÇÃO. | UND | QUANTIDADE | SEM DESON
[6 empty] | P. UNIT | CUSTO
COMPOSIÇÃO |  | 101159 | ALVENARIA DE VEDAÇÃO DE BLOCOS CERÂMICOS MACIÇOS DE 5X10X20CM (ESPESSURA 10CM) E ARGAMASSA DE ASSENTAMENTO COM PREPARO EM BETONEIRA. AF_05/2020 | M2 | 4.86
COMPOSIÇÃO |  | 87543 | MASSA ÚNICA, PARA RECEBIMENTO DE PINTURA OU CERÂMICA, ARGAMASSA INDUSTRIALIZADA, PREPARO MECÂNICO, APLICADO COM EQUIPAMENTO DE MISTURA E PROJEÇÃO DE 1,5 M3/H EM FACES INTERNAS DE PAREDES, ESPESSURA DE 5MM, SEM EXECUÇÃO DE TALISCAS. AF_06/2014 | M2 | 13.32
COMPOSIÇÃO |  | 94970 | CONCRETO FCK = 20MPA, TRAÇO 1:2,7:3 (EM MASSA SECA DE CIMENTO/ AREIA MÉDIA/ BRITA 1) - PREPARO MECÂNICO COM BETONEIRA 600 L. AF_05/2021 | M3 | 0.1
COMPOSIÇÃO |  | 93358 | ESCAVAÇÃO MANUAL DE VALA COM PROFUNDIDADE MENOR OU IGUAL A 1,30 M. AF_02/2021 | M3 | 4.86
COMPOSIÇÃO |  | 101617 | PREPARO DE FUNDO DE VALA COM LARGURA MAIOR OU IGUAL A 1,5 M E MENOR QUE 2,5 M (ACERTO DO SOLO NATURAL). AF_08/2020 | M2 | 1
COMPOSIÇÃO |  | 96995 | REATERRO MANUAL APILOADO COM SOQUETE. AF_10/2017 | M3 | 3.51
COMPOSIÇÃO |  | 98557 | IMPERMEABILIZAÇÃO DE SUPERFÍCIE COM EMULSÃO ASFÁLTICA, 2 DEMÃOS AF_06/2018 | M2 | 13.32
COMPOSIÇÃO |  | 11301 | TAMPAO FOFO ARTICULADO, CLASSE B125 CARGA MAX 12,5 T, REDONDO, TAMPA 600 MM (COM INSCRICAO EM RELEVO DO TIPO DE REDE) | UN | 1
COMPOSIÇÃO |  | 92775 | ARMAÇÃO DE PILAR OU VIGA DE UMA ESTRUTURA CONVENCIONAL DE CONCRETO ARMADO EM UMA EDIFICAÇÃO TÉRREA OU SOBRADO UTILIZANDO AÇO CA-60 DE 5,0 MM - MONTAGEM. AF_12/2015 | KG | 1.66
COMPOSIÇÃO |  | 92778 | ARMAÇÃO DE PILAR OU VIGA DE UMA ESTRUTURA CONVENCIONAL DE CONCRETO ARMADO EM UMA EDIFICAÇÃO TÉRREA OU SOBRADO UTILIZANDO AÇO CA-50 DE 10,0 MM - MONTAGEM. AF_12/2015 | KG | 8.88
COMPOSIÇÃO |  | 92423 | MONTAGEM E DESMONTAGEM DE FÔRMA DE PILARES RETANGULARES E ESTRUTURAS SIMILARES, PÉ-DIREITO SIMPLES, EM CHAPA DE MADEIRA COMPENSADA RESINADA, 6 UTILIZAÇÕES. AF_09/2020 | M2 | 1.08
COMPOSIÇÃO |  | 88309 | PEDREIRO COM ENCARGOS COMPLEMENTARES | H | 1
COMPOSIÇÃO |  | 88316 | SERVENTE COM ENCARGOS COMPLEMENTARES | H | 1
TOTAL DO ITEM NÃO DESON. - SEPLAG HIDR 36
TOTAL DO ITEM DESON. - SEPLAG HIDR 36
|  | SEPLAG HIDR 37 | CAIXA DE PASSAGEM 80X80X160CM EM ALVENARIA DE TIJOLO CERAMICO MACIÇO COM FUNDO EM CONCRETO E TAMPA DE FERRO, FORNECIMENTO E INSTALAÇÃO. | UND | QUANTIDADE | SEM DESON
[6 empty] | P. UNIT | CUSTO
COMPOSIÇÃO |  | 101159 | ALVENARIA DE VEDAÇÃO DE BLOCOS CERÂMICOS MACIÇOS DE 5X10X20CM (ESPESSURA 10CM) E ARGAMASSA DE ASSENTAMENTO COM PREPARO EM BETONEIRA. AF_05/2020 | M2 | 5.76
COMPOSIÇÃO |  | 87543 | MASSA ÚNICA, PARA RECEBIMENTO DE PINTURA OU CERÂMICA, ARGAMASSA INDUSTRIALIZADA, PREPARO MECÂNICO, APLICADO COM EQUIPAMENTO DE MISTURA E PROJEÇÃO DE 1,5 M3/H EM FACES INTERNAS DE PAREDES, ESPESSURA DE 5MM, SEM EXECUÇÃO DE TALISCAS. AF_06/2014 | M2 | 15.12
COMPOSIÇÃO |  | 94970 | CONCRETO FCK = 20MPA, TRAÇO 1:2,7:3 (EM MASSA SECA DE CIMENTO/ AREIA MÉDIA/ BRITA 1) - PREPARO MECÂNICO COM BETONEIRA 600 L. AF_05/2021 | M3 | 0.1
COMPOSIÇÃO |  | 93358 | ESCAVAÇÃO MANUAL DE VALA COM PROFUNDIDADE MENOR OU IGUAL A 1,30 M. AF_02/2021 | M3 | 5.67
COMPOSIÇÃO |  | 101617 | PREPARO DE FUNDO DE VALA COM LARGURA MAIOR OU IGUAL A 1,5 M E MENOR QUE 2,5 M (ACERTO DO SOLO NATURAL). AF_08/2020 | M2 | 1
COMPOSIÇÃO |  | 96995 | REATERRO MANUAL APILOADO COM SOQUETE. AF_10/2017 | M3 | 4.07
COMPOSIÇÃO |  | 98557 | IMPERMEABILIZAÇÃO DE SUPERFÍCIE COM EMULSÃO ASFÁLTICA, 2 DEMÃOS AF_06/2018 | M2 | 15.12
COMPOSIÇÃO |  | 11301 | TAMPAO FOFO ARTICULADO, CLASSE B125 CARGA MAX 12,5 T, REDONDO, TAMPA 600 MM (COM INSCRICAO EM RELEVO DO TIPO DE REDE) | UN | 1
COMPOSIÇÃO |  | 92775 | ARMAÇÃO DE PILAR OU VIGA DE UMA ESTRUTURA CONVENCIONAL DE CONCRETO ARMADO EM UMA EDIFICAÇÃO TÉRREA OU SOBRADO UTILIZANDO AÇO CA-60 DE 5,0 MM - MONTAGEM. AF_12/2015 | KG | 1.66
COMPOSIÇÃO |  | 92778 | ARMAÇÃO DE PILAR OU VIGA DE UMA ESTRUTURA CONVENCIONAL DE CONCRETO ARMADO EM UMA EDIFICAÇÃO TÉRREA OU SOBRADO UTILIZANDO AÇO CA-50 DE 10,0 MM - MONTAGEM. AF_12/2015 | KG | 8.88
COMPOSIÇÃO |  | 92423 | MONTAGEM E DESMONTAGEM DE FÔRMA DE PILARES RETANGULARES E ESTRUTURAS SIMILARES, PÉ-DIREITO SIMPLES, EM CHAPA DE MADEIRA COMPENSADA RESINADA, 6 UTILIZAÇÕES. AF_09/2020 | M2 | 1.08
COMPOSIÇÃO |  | 88309 | PEDREIRO COM ENCARGOS COMPLEMENTARES | H | 1
COMPOSIÇÃO |  | 88316 | SERVENTE COM ENCARGOS COMPLEMENTARES | H | 1
TOTAL DO ITEM NÃO DESON. - SEPLAG HIDR 37
TOTAL DO ITEM DESON. - SEPLAG HIDR 37
|  | SEPLAG HIDR 38 | CAIXA DE PASSAGEM 60X60X35CM EM ALVENARIA DE TIJOLO CERAMICO MACIÇO COM FUNDO EM CONCRETO E TAMPA DE CONCRETO, FORNECIMENTO E INSTALAÇÃO. | UND | QUANTIDADE | SEM DESON
[6 empty] | P. UNIT | CUSTO
COMPOSIÇÃO |  | 101159 | ALVENARIA DE VEDAÇÃO DE BLOCOS CERÂMICOS MACIÇOS DE 5X10X20CM (ESPESSURA 10CM) E ARGAMASSA DE ASSENTAMENTO COM PREPARO EM BETONEIRA. AF_05/2020 | M2 | 0.98
COMPOSIÇÃO |  | 87543 | MASSA ÚNICA, PARA RECEBIMENTO DE PINTURA OU CERÂMICA, ARGAMASSA INDUSTRIALIZADA, PREPARO MECÂNICO, APLICADO COM EQUIPAMENTO DE MISTURA E PROJEÇÃO DE 1,5 M3/H EM FACES INTERNAS DE PAREDES, ESPESSURA DE 5MM, SEM EXECUÇÃO DE TALISCAS. AF_06/2014 | M2 | 4.76
COMPOSIÇÃO |  | 94970 | CONCRETO FCK = 20MPA, TRAÇO 1:2,7:3 (EM MASSA SECA DE CIMENTO/ AREIA MÉDIA/ BRITA 1) - PREPARO MECÂNICO COM BETONEIRA 600 L. AF_05/2021 | M3 | 0.13
COMPOSIÇÃO |  | 93358 | ESCAVAÇÃO MANUAL DE VALA COM PROFUNDIDADE MENOR OU IGUAL A 1,30 M. AF_02/2021 | M3 | 1.28
COMPOSIÇÃO |  | 101617 | PREPARO DE FUNDO DE VALA COM LARGURA MAIOR OU IGUAL A 1,5 M E MENOR QUE 2,5 M (ACERTO DO SOLO NATURAL). AF_08/2020 | M2 | 0.64
COMPOSIÇÃO |  | 96995 | REATERRO MANUAL APILOADO COM SOQUETE. AF_10/2017 | M3 | 1.06
COMPOSIÇÃO |  | 98557 | IMPERMEABILIZAÇÃO DE SUPERFÍCIE COM EMULSÃO ASFÁLTICA, 2 DEMÃOS AF_06/2018 | M2 | 4.76
COMPOSIÇÃO |  | 92775 | ARMAÇÃO DE PILAR OU VIGA DE UMA ESTRUTURA CONVENCIONAL DE CONCRETO ARMADO EM UMA EDIFICAÇÃO TÉRREA OU SOBRADO UTILIZANDO AÇO CA-60 DE 5,0 MM - MONTAGEM. AF_12/2015 | KG | 1.29
COMPOSIÇÃO |  | 92778 | ARMAÇÃO DE PILAR OU VIGA DE UMA ESTRUTURA CONVENCIONAL DE CONCRETO ARMADO EM UMA EDIFICAÇÃO TÉRREA OU SOBRADO UTILIZANDO AÇO CA-50 DE 10,0 MM - MONTAGEM. AF_12/2015 | KG | 11.42
COMPOSIÇÃO |  | 92423 | MONTAGEM E DESMONTAGEM DE FÔRMA DE PILARES RETANGULARES E ESTRUTURAS SIMILARES, PÉ-DIREITO SIMPLES, EM CHAPA DE MADEIRA COMPENSADA RESINADA, 6 UTILIZAÇÕES. AF_09/2020 | M2 | 0.84
COMPOSIÇÃO |  | 88309 | PEDREIRO COM ENCARGOS COMPLEMENTARES | H | 1
COMPOSIÇÃO |  | 88316 | SERVENTE COM ENCARGOS COMPLEMENTARES | H | 1
TOTAL DO ITEM NÃO DESON. - SEPLAG HIDR 38
TOTAL DO ITEM DESON. - SEPLAG HIDR 38
|  | SEPLAG HIDR 39 | CAIXA DE PASSAGEM 60X60X40CM EM ALVENARIA DE TIJOLO CERAMICO MACIÇO COM FUNDO EM CONCRETO E TAMPA DE CONCRETO, FORNECIMENTO E INSTALAÇÃO. | UND | QUANTIDADE | SEM DESON
[6 empty] | P. UNIT | CUSTO
COMPOSIÇÃO |  | 101159 | ALVENARIA DE VEDAÇÃO DE BLOCOS CERÂMICOS MACIÇOS DE 5X10X20CM (ESPESSURA 10CM) E ARGAMASSA DE ASSENTAMENTO COM PREPARO EM BETONEIRA. AF_05/2020 | M2 | 1.12
COMPOSIÇÃO |  | 87543 | MASSA ÚNICA, PARA RECEBIMENTO DE PINTURA OU CERÂMICA, ARGAMASSA INDUSTRIALIZADA, PREPARO MECÂNICO, APLICADO COM EQUIPAMENTO DE MISTURA E PROJEÇÃO DE 1,5 M3/H EM FACES INTERNAS DE PAREDES, ESPESSURA DE 5MM, SEM EXECUÇÃO DE TALISCAS. AF_06/2014 | M2 | 5.04
COMPOSIÇÃO |  | 94970 | CONCRETO FCK = 20MPA, TRAÇO 1:2,7:3 (EM MASSA SECA DE CIMENTO/ AREIA MÉDIA/ BRITA 1) - PREPARO MECÂNICO COM BETONEIRA 600 L. AF_05/2021 | M3 | 0.13
COMPOSIÇÃO |  | 93358 | ESCAVAÇÃO MANUAL DE VALA COM PROFUNDIDADE MENOR OU IGUAL A 1,30 M. AF_02/2021 | M3 | 1.41
COMPOSIÇÃO |  | 101617 | PREPARO DE FUNDO DE VALA COM LARGURA MAIOR OU IGUAL A 1,5 M E MENOR QUE 2,5 M (ACERTO DO SOLO NATURAL). AF_08/2020 | M2 | 0.64
COMPOSIÇÃO |  | 96995 | REATERRO MANUAL APILOADO COM SOQUETE. AF_10/2017 | M3 | 1.15
COMPOSIÇÃO |  | 98557 | IMPERMEABILIZAÇÃO DE SUPERFÍCIE COM EMULSÃO ASFÁLTICA, 2 DEMÃOS AF_06/2018 | M2 | 5.04
COMPOSIÇÃO |  | 92775 | ARMAÇÃO DE PILAR OU VIGA DE UMA ESTRUTURA CONVENCIONAL DE CONCRETO ARMADO EM UMA EDIFICAÇÃO TÉRREA OU SOBRADO UTILIZANDO AÇO CA-60 DE 5,0 MM - MONTAGEM. AF_12/2015 | KG | 1.29
COMPOSIÇÃO |  | 92778 | ARMAÇÃO DE PILAR OU VIGA DE UMA ESTRUTURA CONVENCIONAL DE CONCRETO ARMADO EM UMA EDIFICAÇÃO TÉRREA OU SOBRADO UTILIZANDO AÇO CA-50 DE 10,0 MM - MONTAGEM. AF_12/2015 | KG | 11.42
COMPOSIÇÃO |  | 92423 | MONTAGEM E DESMONTAGEM DE FÔRMA DE PILARES RETANGULARES E ESTRUTURAS SIMILARES, PÉ-DIREITO SIMPLES, EM CHAPA DE MADEIRA COMPENSADA RESINADA, 6 UTILIZAÇÕES. AF_09/2020 | M2 | 0.84
COMPOSIÇÃO |  | 88309 | PEDREIRO COM ENCARGOS COMPLEMENTARES | H | 1
COMPOSIÇÃO |  | 88316 | SERVENTE COM ENCARGOS COMPLEMENTARES | H | 1
TOTAL DO ITEM NÃO DESON. - SEPLAG HIDR 39
TOTAL DO ITEM DESON. - SEPLAG HIDR 39
|  | SEPLAG HIDR 40 | CAIXA DE PASSAGEM 60X60X45CM EM ALVENARIA DE TIJOLO CERAMICO MACIÇO COM FUNDO EM CONCRETO E TAMPA DE CONCRETO, FORNECIMENTO E INSTALAÇÃO. | UND | QUANTIDADE | SEM DESON
[6 empty] | P. UNIT | CUSTO
COMPOSIÇÃO |  | 101159 | ALVENARIA DE VEDAÇÃO DE BLOCOS CERÂMICOS MACIÇOS DE 5X10X20CM (ESPESSURA 10CM) E ARGAMASSA DE ASSENTAMENTO COM PREPARO EM BETONEIRA. AF_05/2020 | M2 | 1.26
COMPOSIÇÃO |  | 87543 | MASSA ÚNICA, PARA RECEBIMENTO DE PINTURA OU CERÂMICA, ARGAMASSA INDUSTRIALIZADA, PREPARO MECÂNICO, APLICADO COM EQUIPAMENTO DE MISTURA E PROJEÇÃO DE 1,5 M3/H EM FACES INTERNAS DE PAREDES, ESPESSURA DE 5MM, SEM EXECUÇÃO DE TALISCAS. AF_06/2014 | M2 | 5.32
COMPOSIÇÃO |  | 94970 | CONCRETO FCK = 20MPA, TRAÇO 1:2,7:3 (EM MASSA SECA DE CIMENTO/ AREIA MÉDIA/ BRITA 1) - PREPARO MECÂNICO COM BETONEIRA 600 L. AF_05/2021 | M3 | 0.13
COMPOSIÇÃO |  | 93358 | ESCAVAÇÃO MANUAL DE VALA COM PROFUNDIDADE MENOR OU IGUAL A 1,30 M. AF_02/2021 | M3 | 1.54
COMPOSIÇÃO |  | 101617 | PREPARO DE FUNDO DE VALA COM LARGURA MAIOR OU IGUAL A 1,5 M E MENOR QUE 2,5 M (ACERTO DO SOLO NATURAL). AF_08/2020 | M2 | 0.64
COMPOSIÇÃO |  | 96995 | REATERRO MANUAL APILOADO COM SOQUETE. AF_10/2017 | M3 | 1.25
COMPOSIÇÃO |  | 98557 | IMPERMEABILIZAÇÃO DE SUPERFÍCIE COM EMULSÃO ASFÁLTICA, 2 DEMÃOS AF_06/2018 | M2 | 5.32
COMPOSIÇÃO |  | 92775 | ARMAÇÃO DE PILAR OU VIGA DE UMA ESTRUTURA CONVENCIONAL DE CONCRETO ARMADO EM UMA EDIFICAÇÃO TÉRREA OU SOBRADO UTILIZANDO AÇO CA-60 DE 5,0 MM - MONTAGEM. AF_12/2015 | KG | 1.29
COMPOSIÇÃO |  | 92778 | ARMAÇÃO DE PILAR OU VIGA DE UMA ESTRUTURA CONVENCIONAL DE CONCRETO ARMADO EM UMA EDIFICAÇÃO TÉRREA OU SOBRADO UTILIZANDO AÇO CA-50 DE 10,0 MM - MONTAGEM. AF_12/2015 | KG | 11.42
COMPOSIÇÃO |  | 92423 | MONTAGEM E DESMONTAGEM DE FÔRMA DE PILARES RETANGULARES E ESTRUTURAS SIMILARES, PÉ-DIREITO SIMPLES, EM CHAPA DE MADEIRA COMPENSADA RESINADA, 6 UTILIZAÇÕES. AF_09/2020 | M2 | 0.84
COMPOSIÇÃO |  | 88309 | PEDREIRO COM ENCARGOS COMPLEMENTARES | H | 1
COMPOSIÇÃO |  | 88316 | SERVENTE COM ENCARGOS COMPLEMENTARES | H | 1
TOTAL DO ITEM NÃO DESON. - SEPLAG HIDR 40
TOTAL DO ITEM DESON. - SEPLAG HIDR 40
|  | SEPLAG HIDR 41 | CAIXA DE PASSAGEM 60X60X50CM EM ALVENARIA DE TIJOLO CERAMICO MACIÇO COM FUNDO EM CONCRETO E TAMPA DE CONCRETO, FORNECIMENTO E INSTALAÇÃO. | UND | QUANTIDADE | SEM DESON
[6 empty] | P. UNIT | CUSTO
COMPOSIÇÃO |  | 101159 | ALVENARIA DE VEDAÇÃO DE BLOCOS CERÂMICOS MACIÇOS DE 5X10X20CM (ESPESSURA 10CM) E ARGAMASSA DE ASSENTAMENTO COM PREPARO EM BETONEIRA. AF_05/2020 | M2 | 1.4
COMPOSIÇÃO |  | 87543 | MASSA ÚNICA, PARA RECEBIMENTO DE PINTURA OU CERÂMICA, ARGAMASSA INDUSTRIALIZADA, PREPARO MECÂNICO, APLICADO COM EQUIPAMENTO DE MISTURA E PROJEÇÃO DE 1,5 M3/H EM FACES INTERNAS DE PAREDES, ESPESSURA DE 5MM, SEM EXECUÇÃO DE TALISCAS. AF_06/2014 | M2 | 5.6
COMPOSIÇÃO |  | 94970 | CONCRETO FCK = 20MPA, TRAÇO 1:2,7:3 (EM MASSA SECA DE CIMENTO/ AREIA MÉDIA/ BRITA 1) - PREPARO MECÂNICO COM BETONEIRA 600 L. AF_05/2021 | M3 | 0.13
COMPOSIÇÃO |  | 93358 | ESCAVAÇÃO MANUAL DE VALA COM PROFUNDIDADE MENOR OU IGUAL A 1,30 M. AF_02/2021 | M3 | 1.66
COMPOSIÇÃO |  | 101617 | PREPARO DE FUNDO DE VALA COM LARGURA MAIOR OU IGUAL A 1,5 M E MENOR QUE 2,5 M (ACERTO DO SOLO NATURAL). AF_08/2020 | M2 | 0.64
COMPOSIÇÃO |  | 96995 | REATERRO MANUAL APILOADO COM SOQUETE. AF_10/2017 | M3 | 1.34
COMPOSIÇÃO |  | 98557 | IMPERMEABILIZAÇÃO DE SUPERFÍCIE COM EMULSÃO ASFÁLTICA, 2 DEMÃOS AF_06/2018 | M2 | 5.6
COMPOSIÇÃO |  | 92775 | ARMAÇÃO DE PILAR OU VIGA DE UMA ESTRUTURA CONVENCIONAL DE CONCRETO ARMADO EM UMA EDIFICAÇÃO TÉRREA OU SOBRADO UTILIZANDO AÇO CA-60 DE 5,0 MM - MONTAGEM. AF_12/2015 | KG | 1.29
COMPOSIÇÃO |  | 92778 | ARMAÇÃO DE PILAR OU VIGA DE UMA ESTRUTURA CONVENCIONAL DE CONCRETO ARMADO EM UMA EDIFICAÇÃO TÉRREA OU SOBRADO UTILIZANDO AÇO CA-50 DE 10,0 MM - MONTAGEM. AF_12/2015 | KG | 11.42
COMPOSIÇÃO |  | 92423 | MONTAGEM E DESMONTAGEM DE FÔRMA DE PILARES RETANGULARES E ESTRUTURAS SIMILARES, PÉ-DIREITO SIMPLES, EM CHAPA DE MADEIRA COMPENSADA RESINADA, 6 UTILIZAÇÕES. AF_09/2020 | M2 | 0.84
COMPOSIÇÃO |  | 88309 | PEDREIRO COM ENCARGOS COMPLEMENTARES | H | 1
COMPOSIÇÃO |  | 88316 | SERVENTE COM ENCARGOS COMPLEMENTARES | H | 1
TOTAL DO ITEM NÃO DESON. - SEPLAG HIDR 41
TOTAL DO ITEM DESON. - SEPLAG HIDR 41
|  | SEPLAG HIDR 42 | CAIXA DE PASSAGEM 80X80X50CM EM ALVENARIA DE TIJOLO CERAMICO MACIÇO COM FUNDO EM CONCRETO E TAMPA DE CONCRETO, FORNECIMENTO E INSTALAÇÃO. | UND | QUANTIDADE | SEM DESON
[6 empty] | P. UNIT | CUSTO
COMPOSIÇÃO |  | 101159 | ALVENARIA DE VEDAÇÃO DE BLOCOS CERÂMICOS MACIÇOS DE 5X10X20CM (ESPESSURA 10CM) E ARGAMASSA DE ASSENTAMENTO COM PREPARO EM BETONEIRA. AF_05/2020 | M2 | 1.8
COMPOSIÇÃO |  | 87543 | MASSA ÚNICA, PARA RECEBIMENTO DE PINTURA OU CERÂMICA, ARGAMASSA INDUSTRIALIZADA, PREPARO MECÂNICO, APLICADO COM EQUIPAMENTO DE MISTURA E PROJEÇÃO DE 1,5 M3/H EM FACES INTERNAS DE PAREDES, ESPESSURA DE 5MM, SEM EXECUÇÃO DE TALISCAS. AF_06/2014 | M2 | 7.2
COMPOSIÇÃO |  | 94970 | CONCRETO FCK = 20MPA, TRAÇO 1:2,7:3 (EM MASSA SECA DE CIMENTO/ AREIA MÉDIA/ BRITA 1) - PREPARO MECÂNICO COM BETONEIRA 600 L. AF_05/2021 | M3 | 0.2
COMPOSIÇÃO |  | 93358 | ESCAVAÇÃO MANUAL DE VALA COM PROFUNDIDADE MENOR OU IGUAL A 1,30 M. AF_02/2021 | M3 | 2.11
COMPOSIÇÃO |  | 101617 | PREPARO DE FUNDO DE VALA COM LARGURA MAIOR OU IGUAL A 1,5 M E MENOR QUE 2,5 M (ACERTO DO SOLO NATURAL). AF_08/2020 | M2 | 1
COMPOSIÇÃO |  | 96995 | REATERRO MANUAL APILOADO COM SOQUETE. AF_10/2017 | M3 | 1.61
COMPOSIÇÃO |  | 98557 | IMPERMEABILIZAÇÃO DE SUPERFÍCIE COM EMULSÃO ASFÁLTICA, 2 DEMÃOS AF_06/2018 | M2 | 7.2
COMPOSIÇÃO |  | 92775 | ARMAÇÃO DE PILAR OU VIGA DE UMA ESTRUTURA CONVENCIONAL DE CONCRETO ARMADO EM UMA EDIFICAÇÃO TÉRREA OU SOBRADO UTILIZANDO AÇO CA-60 DE 5,0 MM - MONTAGEM. AF_12/2015 | KG | 1.66
COMPOSIÇÃO |  | 92778 | ARMAÇÃO DE PILAR OU VIGA DE UMA ESTRUTURA CONVENCIONAL DE CONCRETO ARMADO EM UMA EDIFICAÇÃO TÉRREA OU SOBRADO UTILIZANDO AÇO CA-50 DE 10,0 MM - MONTAGEM. AF_12/2015 | KG | 16.15
COMPOSIÇÃO |  | 92423 | MONTAGEM E DESMONTAGEM DE FÔRMA DE PILARES RETANGULARES E ESTRUTURAS SIMILARES, PÉ-DIREITO SIMPLES, EM CHAPA DE MADEIRA COMPENSADA RESINADA, 6 UTILIZAÇÕES. AF_09/2020 | M2 | 1.08
COMPOSIÇÃO |  | 88309 | PEDREIRO COM ENCARGOS COMPLEMENTARES | H | 1
COMPOSIÇÃO |  | 88316 | SERVENTE COM ENCARGOS COMPLEMENTARES | H | 1
TOTAL DO ITEM NÃO DESON. - SEPLAG HIDR 42
TOTAL DO ITEM DESON. - SEPLAG HIDR 42
|  | SEPLAG HIDR 43 | CAIXA DE PASSAGEM 80X80X60CM EM ALVENARIA DE TIJOLO CERAMICO MACIÇO COM FUNDO EM CONCRETO E TAMPA DE CONCRETO, FORNECIMENTO E INSTALAÇÃO. | UND | QUANTIDADE | SEM DESON
[6 empty] | P. UNIT | CUSTO
COMPOSIÇÃO |  | 101159 | ALVENARIA DE VEDAÇÃO DE BLOCOS CERÂMICOS MACIÇOS DE 5X10X20CM (ESPESSURA 10CM) E ARGAMASSA DE ASSENTAMENTO COM PREPARO EM BETONEIRA. AF_05/2020 | M2 | 2.16
COMPOSIÇÃO |  | 87543 | MASSA ÚNICA, PARA RECEBIMENTO DE PINTURA OU CERÂMICA, ARGAMASSA INDUSTRIALIZADA, PREPARO MECÂNICO, APLICADO COM EQUIPAMENTO DE MISTURA E PROJEÇÃO DE 1,5 M3/H EM FACES INTERNAS DE PAREDES, ESPESSURA DE 5MM, SEM EXECUÇÃO DE TALISCAS. AF_06/2014 | M2 | 7.92
COMPOSIÇÃO |  | 94970 | CONCRETO FCK = 20MPA, TRAÇO 1:2,7:3 (EM MASSA SECA DE CIMENTO/ AREIA MÉDIA/ BRITA 1) - PREPARO MECÂNICO COM BETONEIRA 600 L. AF_05/2021 | M3 | 0.2
COMPOSIÇÃO |  | 93358 | ESCAVAÇÃO MANUAL DE VALA COM PROFUNDIDADE MENOR OU IGUAL A 1,30 M. AF_02/2021 | M3 | 2.43
COMPOSIÇÃO |  | 101617 | PREPARO DE FUNDO DE VALA COM LARGURA MAIOR OU IGUAL A 1,5 M E MENOR QUE 2,5 M (ACERTO DO SOLO NATURAL). AF_08/2020 | M2 | 1
COMPOSIÇÃO |  | 96995 | REATERRO MANUAL APILOADO COM SOQUETE. AF_10/2017 | M3 | 1.83
COMPOSIÇÃO |  | 98557 | IMPERMEABILIZAÇÃO DE SUPERFÍCIE COM EMULSÃO ASFÁLTICA, 2 DEMÃOS AF_06/2018 | M2 | 7.92
COMPOSIÇÃO |  | 92775 | ARMAÇÃO DE PILAR OU VIGA DE UMA ESTRUTURA CONVENCIONAL DE CONCRETO ARMADO EM UMA EDIFICAÇÃO TÉRREA OU SOBRADO UTILIZANDO AÇO CA-60 DE 5,0 MM - MONTAGEM. AF_12/2015 | KG | 1.66
COMPOSIÇÃO |  | 92778 | ARMAÇÃO DE PILAR OU VIGA DE UMA ESTRUTURA CONVENCIONAL DE CONCRETO ARMADO EM UMA EDIFICAÇÃO TÉRREA OU SOBRADO UTILIZANDO AÇO CA-50 DE 10,0 MM - MONTAGEM. AF_12/2015 | KG | 16.15
COMPOSIÇÃO |  | 92423 | MONTAGEM E DESMONTAGEM DE FÔRMA DE PILARES RETANGULARES E ESTRUTURAS SIMILARES, PÉ-DIREITO SIMPLES, EM CHAPA DE MADEIRA COMPENSADA RESINADA, 6 UTILIZAÇÕES. AF_09/2020 | M2 | 1.08
COMPOSIÇÃO |  | 88309 | PEDREIRO COM ENCARGOS COMPLEMENTARES | H | 1
COMPOSIÇÃO |  | 88316 | SERVENTE COM ENCARGOS COMPLEMENTARES | H | 1
TOTAL DO ITEM NÃO DESON. - SEPLAG HIDR 43
TOTAL DO ITEM DESON. - SEPLAG HIDR 43
|  | SEPLAG HIDR 44 | CAIXA DE PASSAGEM 80X80X80CM EM ALVENARIA DE TIJOLO CERAMICO MACIÇO COM FUNDO EM CONCRETO E TAMPA DE CONCRETO, FORNECIMENTO E INSTALAÇÃO. | UND | QUANTIDADE | SEM DESON
[6 empty] | P. UNIT | CUSTO
COMPOSIÇÃO |  | 101159 | ALVENARIA DE VEDAÇÃO DE BLOCOS CERÂMICOS MACIÇOS DE 5X10X20CM (ESPESSURA 10CM) E ARGAMASSA DE ASSENTAMENTO COM PREPARO EM BETONEIRA. AF_05/2020 | M2 | 2.88
COMPOSIÇÃO |  | 87543 | MASSA ÚNICA, PARA RECEBIMENTO DE PINTURA OU CERÂMICA, ARGAMASSA INDUSTRIALIZADA, PREPARO MECÂNICO, APLICADO COM EQUIPAMENTO DE MISTURA E PROJEÇÃO DE 1,5 M3/H EM FACES INTERNAS DE PAREDES, ESPESSURA DE 5MM, SEM EXECUÇÃO DE TALISCAS. AF_06/2014 | M2 | 9.36
COMPOSIÇÃO |  | 94970 | CONCRETO FCK = 20MPA, TRAÇO 1:2,7:3 (EM MASSA SECA DE CIMENTO/ AREIA MÉDIA/ BRITA 1) - PREPARO MECÂNICO COM BETONEIRA 600 L. AF_05/2021 | M3 | 0.2
COMPOSIÇÃO |  | 93358 | ESCAVAÇÃO MANUAL DE VALA COM PROFUNDIDADE MENOR OU IGUAL A 1,30 M. AF_02/2021 | M3 | 3.08
COMPOSIÇÃO |  | 101617 | PREPARO DE FUNDO DE VALA COM LARGURA MAIOR OU IGUAL A 1,5 M E MENOR QUE 2,5 M (ACERTO DO SOLO NATURAL). AF_08/2020 | M2 | 1
COMPOSIÇÃO |  | 96995 | REATERRO MANUAL APILOADO COM SOQUETE. AF_10/2017 | M3 | 2.28
COMPOSIÇÃO |  | 98557 | IMPERMEABILIZAÇÃO DE SUPERFÍCIE COM EMULSÃO ASFÁLTICA, 2 DEMÃOS AF_06/2018 | M2 | 9.36
COMPOSIÇÃO |  | 92775 | ARMAÇÃO DE PILAR OU VIGA DE UMA ESTRUTURA CONVENCIONAL DE CONCRETO ARMADO EM UMA EDIFICAÇÃO TÉRREA OU SOBRADO UTILIZANDO AÇO CA-60 DE 5,0 MM - MONTAGEM. AF_12/2015 | KG | 1.66
COMPOSIÇÃO |  | 92778 | ARMAÇÃO DE PILAR OU VIGA DE UMA ESTRUTURA CONVENCIONAL DE CONCRETO ARMADO EM UMA EDIFICAÇÃO TÉRREA OU SOBRADO UTILIZANDO AÇO CA-50 DE 10,0 MM - MONTAGEM. AF_12/2015 | KG | 16.15
COMPOSIÇÃO |  | 92423 | MONTAGEM E DESMONTAGEM DE FÔRMA DE PILARES RETANGULARES E ESTRUTURAS SIMILARES, PÉ-DIREITO SIMPLES, EM CHAPA DE MADEIRA COMPENSADA RESINADA, 6 UTILIZAÇÕES. AF_09/2020 | M2 | 1.08
COMPOSIÇÃO |  | 88309 | PEDREIRO COM ENCARGOS COMPLEMENTARES | H | 1
COMPOSIÇÃO |  | 88316 | SERVENTE COM ENCARGOS COMPLEMENTARES | H | 1
TOTAL DO ITEM NÃO DESON. - SEPLAG HIDR 44
TOTAL DO ITEM DESON. - SEPLAG HIDR 44
|  | SEPLAG HIDR 45 | CAIXA DE PASSAGEM 60X60X45CM EM ALVENARIA DE TIJOLO CERAMICO MACIÇO COM FUNDO EM CONCRETO E TAMPA DE AÇO, FORNECIMENTO E INSTALAÇÃO. | UND | QUANTIDADE | SEM DESON
[6 empty] | P. UNIT | CUSTO
COMPOSIÇÃO |  | 101159 | ALVENARIA DE VEDAÇÃO DE BLOCOS CERÂMICOS MACIÇOS DE 5X10X20CM (ESPESSURA 10CM) E ARGAMASSA DE ASSENTAMENTO COM PREPARO EM BETONEIRA. AF_05/2020 | M2 | 1.26
COMPOSIÇÃO |  | 87543 | MASSA ÚNICA, PARA RECEBIMENTO DE PINTURA OU CERÂMICA, ARGAMASSA INDUSTRIALIZADA, PREPARO MECÂNICO, APLICADO COM EQUIPAMENTO DE MISTURA E PROJEÇÃO DE 1,5 M3/H EM FACES INTERNAS DE PAREDES, ESPESSURA DE 5MM, SEM EXECUÇÃO DE TALISCAS. AF_06/2014 | M2 | 5.32
COMPOSIÇÃO |  | 94970 | CONCRETO FCK = 20MPA, TRAÇO 1:2,7:3 (EM MASSA SECA DE CIMENTO/ AREIA MÉDIA/ BRITA 1) - PREPARO MECÂNICO COM BETONEIRA 600 L. AF_05/2021 | M3 | 0.2
COMPOSIÇÃO |  | 93358 | ESCAVAÇÃO MANUAL DE VALA COM PROFUNDIDADE MENOR OU IGUAL A 1,30 M. AF_02/2021 | M3 | 1.54
COMPOSIÇÃO |  | 101617 | PREPARO DE FUNDO DE VALA COM LARGURA MAIOR OU IGUAL A 1,5 M E MENOR QUE 2,5 M (ACERTO DO SOLO NATURAL). AF_08/2020 | M2 | 0.64
COMPOSIÇÃO |  | 96995 | REATERRO MANUAL APILOADO COM SOQUETE. AF_10/2017 | M3 | 1.25
COMPOSIÇÃO |  | 98557 | IMPERMEABILIZAÇÃO DE SUPERFÍCIE COM EMULSÃO ASFÁLTICA, 2 DEMÃOS AF_06/2018 | M2 | 5.32
COMPOSIÇÃO |  | 11301 | TAMPAO FOFO ARTICULADO, CLASSE B125 CARGA MAX 12,5 T, REDONDO, TAMPA 600 MM (COM INSCRICAO EM RELEVO DO TIPO DE REDE) | UN | 1
COMPOSIÇÃO |  | 92775 | ARMAÇÃO DE PILAR OU VIGA DE UMA ESTRUTURA CONVENCIONAL DE CONCRETO ARMADO EM UMA EDIFICAÇÃO TÉRREA OU SOBRADO UTILIZANDO AÇO CA-60 DE 5,0 MM - MONTAGEM. AF_12/2015 | KG | 1.29
COMPOSIÇÃO |  | 92778 | ARMAÇÃO DE PILAR OU VIGA DE UMA ESTRUTURA CONVENCIONAL DE CONCRETO ARMADO EM UMA EDIFICAÇÃO TÉRREA OU SOBRADO UTILIZANDO AÇO CA-50 DE 10,0 MM - MONTAGEM. AF_12/2015 | KG | 11.42
COMPOSIÇÃO |  | 92423 | MONTAGEM E DESMONTAGEM DE FÔRMA DE PILARES RETANGULARES E ESTRUTURAS SIMILARES, PÉ-DIREITO SIMPLES, EM CHAPA DE MADEIRA COMPENSADA RESINADA, 6 UTILIZAÇÕES. AF_09/2020 | M2 | 0.84
COMPOSIÇÃO |  | 88309 | PEDREIRO COM ENCARGOS COMPLEMENTARES | H | 1
COMPOSIÇÃO |  | 88316 | SERVENTE COM ENCARGOS COMPLEMENTARES | H | 1
TOTAL DO ITEM NÃO DESON. - SEPLAG HIDR 45
TOTAL DO ITEM DESON. - SEPLAG HIDR 45
|  | SEPLAG HIDR 46 | CAIXA DE PASSAGEM 80X80X60CM EM ALVENARIA DE TIJOLO CERAMICO MACIÇO COM FUNDO EM CONCRETO E TAMPA DE AÇO, FORNECIMENTO E INSTALAÇÃO. | UND | QUANTIDADE | SEM DESON
[6 empty] | P. UNIT | CUSTO
COMPOSIÇÃO |  | 101159 | ALVENARIA DE VEDAÇÃO DE BLOCOS CERÂMICOS MACIÇOS DE 5X10X20CM (ESPESSURA 10CM) E ARGAMASSA DE ASSENTAMENTO COM PREPARO EM BETONEIRA. AF_05/2020 | M2 | 2.16
COMPOSIÇÃO |  | 87543 | MASSA ÚNICA, PARA RECEBIMENTO DE PINTURA OU CERÂMICA, ARGAMASSA INDUSTRIALIZADA, PREPARO MECÂNICO, APLICADO COM EQUIPAMENTO DE MISTURA E PROJEÇÃO DE 1,5 M3/H EM FACES INTERNAS DE PAREDES, ESPESSURA DE 5MM, SEM EXECUÇÃO DE TALISCAS. AF_06/2014 | M2 | 7.92
COMPOSIÇÃO |  | 94970 | CONCRETO FCK = 20MPA, TRAÇO 1:2,7:3 (EM MASSA SECA DE CIMENTO/ AREIA MÉDIA/ BRITA 1) - PREPARO MECÂNICO COM BETONEIRA 600 L. AF_05/2021 | M3 | 0.2
COMPOSIÇÃO |  | 93358 | ESCAVAÇÃO MANUAL DE VALA COM PROFUNDIDADE MENOR OU IGUAL A 1,30 M. AF_02/2021 | M3 | 2.43
COMPOSIÇÃO |  | 101617 | PREPARO DE FUNDO DE VALA COM LARGURA MAIOR OU IGUAL A 1,5 M E MENOR QUE 2,5 M (ACERTO DO SOLO NATURAL). AF_08/2020 | M2 | 1
COMPOSIÇÃO |  | 96995 | REATERRO MANUAL APILOADO COM SOQUETE. AF_10/2017 | M3 | 1.83
COMPOSIÇÃO |  | 98557 | IMPERMEABILIZAÇÃO DE SUPERFÍCIE COM EMULSÃO ASFÁLTICA, 2 DEMÃOS AF_06/2018 | M2 | 7.92
COMPOSIÇÃO |  | 11301 | TAMPAO FOFO ARTICULADO, CLASSE B125 CARGA MAX 12,5 T, REDONDO, TAMPA 600 MM (COM INSCRICAO EM RELEVO DO TIPO DE REDE) | UN | 1
COMPOSIÇÃO |  | 92775 | ARMAÇÃO DE PILAR OU VIGA DE UMA ESTRUTURA CONVENCIONAL DE CONCRETO ARMADO EM UMA EDIFICAÇÃO TÉRREA OU SOBRADO UTILIZANDO AÇO CA-60 DE 5,0 MM - MONTAGEM. AF_12/2015 | KG | 1.66
COMPOSIÇÃO |  | 92778 | ARMAÇÃO DE PILAR OU VIGA DE UMA ESTRUTURA CONVENCIONAL DE CONCRETO ARMADO EM UMA EDIFICAÇÃO TÉRREA OU SOBRADO UTILIZANDO AÇO CA-50 DE 10,0 MM - MONTAGEM. AF_12/2015 | KG | 16.15
COMPOSIÇÃO |  | 92423 | MONTAGEM E DESMONTAGEM DE FÔRMA DE PILARES RETANGULARES E ESTRUTURAS SIMILARES, PÉ-DIREITO SIMPLES, EM CHAPA DE MADEIRA COMPENSADA RESINADA, 6 UTILIZAÇÕES. AF_09/2020 | M2 | 1.08
COMPOSIÇÃO |  | 88309 | PEDREIRO COM ENCARGOS COMPLEMENTARES | H | 1
COMPOSIÇÃO |  | 88316 | SERVENTE COM ENCARGOS COMPLEMENTARES | H | 1
TOTAL DO ITEM NÃO DESON. - SEPLAG HIDR 46
TOTAL DO ITEM DESON. - SEPLAG HIDR 46
|  | SEPLAG HIDR 47 | CAIXA DE PASSAGEM 60X60X180CM EM ALVENARIA DE TIJOLO CERAMICO MACIÇO COM FUNDO EM CONCRETO E TAMPA DE AÇO, FORNECIMENTO E INSTALAÇÃO. | UND | QUANTIDADE | SEM DESON
[6 empty] | P. UNIT | CUSTO
COMPOSIÇÃO |  | 101159 | ALVENARIA DE VEDAÇÃO DE BLOCOS CERÂMICOS MACIÇOS DE 5X10X20CM (ESPESSURA 10CM) E ARGAMASSA DE ASSENTAMENTO COM PREPARO EM BETONEIRA. AF_05/2020 | M2 | 2.16
COMPOSIÇÃO |  | 87543 | MASSA ÚNICA, PARA RECEBIMENTO DE PINTURA OU CERÂMICA, ARGAMASSA INDUSTRIALIZADA, PREPARO MECÂNICO, APLICADO COM EQUIPAMENTO DE MISTURA E PROJEÇÃO DE 1,5 M3/H EM FACES INTERNAS DE PAREDES, ESPESSURA DE 5MM, SEM EXECUÇÃO DE TALISCAS. AF_06/2014 | M2 | 7.92
COMPOSIÇÃO |  | 94970 | CONCRETO FCK = 20MPA, TRAÇO 1:2,7:3 (EM MASSA SECA DE CIMENTO/ AREIA MÉDIA/ BRITA 1) - PREPARO MECÂNICO COM BETONEIRA 600 L. AF_05/2021 | M3 | 0.2
COMPOSIÇÃO |  | 93358 | ESCAVAÇÃO MANUAL DE VALA COM PROFUNDIDADE MENOR OU IGUAL A 1,30 M. AF_02/2021 | M3 | 2.43
COMPOSIÇÃO |  | 101617 | PREPARO DE FUNDO DE VALA COM LARGURA MAIOR OU IGUAL A 1,5 M E MENOR QUE 2,5 M (ACERTO DO SOLO NATURAL). AF_08/2020 | M2 | 1
COMPOSIÇÃO |  | 96995 | REATERRO MANUAL APILOADO COM SOQUETE. AF_10/2017 | M3 | 1.83
COMPOSIÇÃO |  | 98557 | IMPERMEABILIZAÇÃO DE SUPERFÍCIE COM EMULSÃO ASFÁLTICA, 2 DEMÃOS AF_06/2018 | M2 | 7.92
COMPOSIÇÃO |  | 11301 | TAMPAO FOFO ARTICULADO, CLASSE B125 CARGA MAX 12,5 T, REDONDO, TAMPA 600 MM (COM INSCRICAO EM RELEVO DO TIPO DE REDE) | UN | 1
COMPOSIÇÃO |  | 92775 | ARMAÇÃO DE PILAR OU VIGA DE UMA ESTRUTURA CONVENCIONAL DE CONCRETO ARMADO EM UMA EDIFICAÇÃO TÉRREA OU SOBRADO UTILIZANDO AÇO CA-60 DE 5,0 MM - MONTAGEM. AF_12/2015 | KG | 1.66
COMPOSIÇÃO |  | 92778 | ARMAÇÃO DE PILAR OU VIGA DE UMA ESTRUTURA CONVENCIONAL DE CONCRETO ARMADO EM UMA EDIFICAÇÃO TÉRREA OU SOBRADO UTILIZANDO AÇO CA-50 DE 10,0 MM - MONTAGEM. AF_12/2015 | KG | 16.15
COMPOSIÇÃO |  | 92423 | MONTAGEM E DESMONTAGEM DE FÔRMA DE PILARES RETANGULARES E ESTRUTURAS SIMILARES, PÉ-DIREITO SIMPLES, EM CHAPA DE MADEIRA COMPENSADA RESINADA, 6 UTILIZAÇÕES. AF_09/2020 | M2 | 1.08
COMPOSIÇÃO |  | 88309 | PEDREIRO COM ENCARGOS COMPLEMENTARES | H | 1
COMPOSIÇÃO |  | 88316 | SERVENTE COM ENCARGOS COMPLEMENTARES | H | 1
TOTAL DO ITEM NÃO DESON. - SEPLAG HIDR 47
TOTAL DO ITEM DESON. - SEPLAG HIDR 47
|  | SEPLAG HIDR 48 | CURVA DE 90º 40MM CURTA PARA ESGOTA PRIMARIO, FORNECIEMENTO E INSTALAÇÃO | UND | QUANTIDADE | SEM DESON
[6 empty] | P. UNIT | CUSTO
COMPOSIÇÃO |  | 1933 | CURVA PVC CURTA 90 GRAUS, DN 40 MM, PARA ESGOTO PREDIAL | UN | 1,0000000
COMPOSIÇÃO |  | 20078 | PASTA LUBRIFICANTE PARA TUBOS E CONEXOES COM JUNTA ELASTICA, EMBALAGEM DE *400* GR (USO EM PVC, ACO, POLIETILENO E OUTROS) | UN | 0,0300000
COMPOSIÇÃO |  | 88248 | AUXILIAR DE ENCANADOR OU BOMBEIRO HIDRÁULICO COM ENCARGOS COMPLEMENTARES | H | 0,0700000
COMPOSIÇÃO |  | 88267 | ENCANADOR OU BOMBEIRO HIDRÁULICO COM ENCARGOS COMPLEMENTARES | H | 0,0700000
TOTAL DO ITEM NÃO DESON. - SEPLAG HIDR 48
TOTAL DO ITEM DESON. - SEPLAG HIDR 48
|  | SEPLAG HIDR 49 | REDUÇÃO EXCÊNTRICA, PVC, SERIE R, ÁGUA PLUVIAL, DN 100 X 50 MM, JUNTA PLÁSTICA, FORNECIDO E INSTALADO EM RAMAL DE ENCAMINHAMENTO. AF_12/2014. FORNECIMENTO E INSTALAÇÃO. | UND | QUANTIDADE | SEM DESON
[6 empty] | P. UNIT | CUSTO
COMPOSIÇÃO |  | 20043 | REDUCAO EXCENTRICA PVC P/ ESG PREDIAL DN 100 X 50MM | UN | 1
COMPOSIÇÃO |  | 122 | ADESIVO PLASTICO PARA PVC, FRASCO COM *850* GR | UN | 0.019
COMPOSIÇÃO |  | 20083 | SOLUCAO PREPARADORA / LIMPADORA PARA PVC, FRASCO COM 1000 CM3 | UN | 0.022
COMPOSIÇÃO |  | 88248 | AUXILIAR DE ENCANADOR OU BOMBEIRO HIDRÁULICO COM ENCARGOS COMPLEMENTARES | H | 0.024
COMPOSIÇÃO |  | 88267 | ENCANADOR OU BOMBEIRO HIDRÁULICO COM ENCARGOS COMPLEMENTARES | H | 0.07
TOTAL DO ITEM NÃO DESON. - SEPLAG HIDR 49
TOTAL DO ITEM DESON. - SEPLAG HIDR 49
|  | SEPLAG HIDR 50 | GRELHA HEMISFÉRICA FLEXÍVEL DE SIMPLE ENCAIXE NOS CONDUTORES DN 100 MM, FORNECIMENTO E INSTALAÇÃO | UND | QUANTIDADE | SEM DESON
[6 empty] | P. UNIT | CUSTO
FONTE SETOP
COMPOSIÇÃO |  | 88309 | PEDREIRO COM ENCARGOS COMPLEMENTARES | H | 1
COMPOSIÇÃO |  | 88316 | SERVENTE COM ENCARGOS COMPLEMENTARES | H | 0.06
INSUMO | SEPLAG | COT165 | GRELHA HEMISFÉRICA DE FERRO FUNDIDO PARA ÁGUAS PLUVIAIS (DIÂMETRO DA SEÇÃO: 4") | und | 1
TOTAL DO ITEM NÃO DESON. - SEPLAG HIDR 50
TOTAL DO ITEM DESON. - SEPLAG HIDR 50
|  | SEPLAG HIDR 51 | TUBO PVC, SERIE NORMAL, ÁGUA PLUVIAL, DN 200 MM, FORNECIMENTO E INSTALAÇÃO. | UND | QUANTIDADE | SEM DESON
[6 empty] | P. UNIT | CUSTO
|  | FONTE SINAPI | 90696 - TUBO DE PVC PARA REDE COLETORA DE ESGOTO DE PAREDE MACIÇA, DN 200 MM, JUNTA ELÁSTICA - FORNECIMENTO E ASSENTAMENTO. AF_01/2021
COMPOSIÇÃO |  | 88246 | ASSENTADOR DE TUBOS COM ENCARGOS COMPLEMENTARES | H | 0.103
COMPOSIÇÃO |  | 88316 | SERVENTE COM ENCARGOS COMPLEMENTARES | H | 0.103
INSUMO |  | 20078 | PASTA LUBRIFICANTE PARA TUBOS E CONEXOES COM JUNTA ELASTICA, EMBALAGEM DE *400* GR (USO EM PVC, ACO, POLIETILENO E OUTROS) | UN | 0.0167
INSUMO |  | 41930 | TUBO COLETOR DE ESGOTO PVC, JEI, DN 200 MM (NBR 7362) | M | 1.05
TOTAL DO ITEM NÃO DESON. - SEPLAG HIDR 51
TOTAL DO ITEM DESON. - SEPLAG HIDR 51
|  | SEPLAG HIDR 52 | TUBO CORRUGADO PEAD, PAREDE DUPLA, INTERNA LISA, JEI, DN/DI 300 MM, PARA SANEAMENTO, FORNECIMENTO E INSTALAÇÃO | UND | QUANTIDADE | SEM DESON
[6 empty] | P. UNIT | CUSTO
|  | FONTE SINAPI | 94871 - TUBO DE PEAD CORRUGADO DE DUPLA PAREDE PARA REDE COLETORA DE ESGOTO, DN 300 MM, JUNTA ELÁSTICA INTEGRADA - FORNECIMENTO E ASSENTAMENTO. AF_01/2021
COMPOSIÇÃO |  | 88246 | ASSENTADOR DE TUBOS COM ENCARGOS COMPLEMENTARES | H | 0.0349
COMPOSIÇÃO |  | 88316 | SERVENTE COM ENCARGOS COMPLEMENTARES | H | 0.0349
INSUMO |  | 20078 | PASTA LUBRIFICANTE PARA TUBOS E CONEXOES COM JUNTA ELASTICA, EMBALAGEM DE *400* GR (USO EM PVC, ACO, POLIETILENO E OUTROS) | UN | 0.0417
INSUMO |  | 41780 | TUBO CORRUGADO PEAD, PAREDE DUPLA, INTERNA LISA, JEI, DN/DI 300 MM, PARA SANEAMENTO (DRENAGEM/ESGOTO) | M | 1.05
TOTAL DO ITEM NÃO DESON. - SEPLAG HIDR 52
TOTAL DO ITEM DESON. - SEPLAG HIDR 52
|  | SEPLAG HIDR 53 | CANALETA MEIA CANA PRÉ-MOLDADA DE CONCRETO (D = 30 CM) - FORNECIMENTO E INSTALAÇÃO. | UND | QUANTIDADE | SEM DESON
[6 empty] | P. UNIT | CUSTO
|  | FONTE SETOP | DRE-CAN-005 - CANALETA PARA DRENAGEM, PRÉ-MOLDADA, TIPO MEIA CANA, DIÂMETRO 30CM, EXCLUSIVE TAMPA, INCLUSIVE ASSENTAMENTO EM ARGAMASSA, TRAÇO 1:3 (CIMENTO E AREIA), ESCAVAÇÃO, TRANSPORTE E RETIRADA DO MATERIAL ESCAVADO (EM CAÇAMBA)
COMPOSIÇÃO |  | 88309 | PEDREIRO COM ENCARGOS COMPLEMENTARES | H | 0.20952
COMPOSIÇÃO |  | 88316 | SERVENTE COM ENCARGOS COMPLEMENTARES | H | 0.41905
INSUMO |  | 91530 | COMPACTADOR DE SOLOS DE PERCUSSÃO (SOQUETE) COM MOTOR A GASOLINA 4 TEMPOS, POTÊNCIA 4 CV - JUROS. AF_08/2015 | H | 0.41905
INSUMO |  | 93358 | ESCAVAÇÃO MANUAL DE VALA COM PROFUNDIDADE MENOR OU IGUAL A 1,30 M. AF_02/2021 | M3 | 0.1188
INSUMO |  | 10541 | CALHA/CANALETA DE CONCRETO SIMPLES, TIPO MEIA CANA, DIAMETRO DE 30 CM, PARA AGUA PLUVIAL | M | 1
INSUMO |  | 87299 | ARGAMASSA TRAÇO 1:3 (EM VOLUME DE CIMENTO E AREIA MÉDIA ÚMIDA) PARA CONTRAPISO, PREPARO MECÂNICO COM BETONEIRA 600 L. AF_08/2019 | M3 | 0.0003563
TOTAL DO ITEM NÃO DESON. - SEPLAG HIDR 53
TOTAL DO ITEM DESON. - SEPLAG HIDR 53
|  | SEPLAG HIDR 54 | LASTRO DE AREIA COM AREIA GROSSA (PARA ASSENTAMENTO DA TUBULAÇÃO ENTERRADA) | UND | QUANTIDADE | SEM DESON
[6 empty] | P. UNIT | CUSTO
|  | FONTE SINAPI CBA | 040615 - ENCHIMENTO DE NIVEL DE PISO ATE 60cm C/LASTRO DE AREIA GROSSA
COMPOSIÇÃO |  | 88309 | PEDREIRO COM ENCARGOS COMPLEMENTARES | H | 0.619
COMPOSIÇÃO |  | 88316 | SERVENTE COM ENCARGOS COMPLEMENTARES | H | 7.011
INSUMO |  | 367 | AREIA GROSSA - POSTO JAZIDA/FORNECEDOR (RETIRADO NA JAZIDA, SEM TRANSPORTE) | M3 | 1.3
TOTAL DO ITEM NÃO DESON. - SEPLAG HIDR 54
TOTAL DO ITEM DESON. - SEPLAG HIDR 54
|  | SEPLAG HIDR 55 | APILOAMENTO COM MAÇO DE 30KG (PARA O FUNDO DA VALA) | UND | QUANTIDADE | SEM DESON
[6 empty] | P. UNIT | CUSTO
|  | FONTE SINAPI CBA | 040615 - ENCHIMENTO DE NIVEL DE PISO ATE 60cm C/LASTRO DE AREIA GROSSA
COMPOSIÇÃO |  | 88316 | SERVENTE COM ENCARGOS COMPLEMENTARES | H | 2
TOTAL DO ITEM NÃO DESON. - SEPLAG HIDR 55
TOTAL DO ITEM DESON. - SEPLAG HIDR 55
|  | SEPLAG HIDR 56 | REATERRO MANUAL DE VALA (PARA ASSENTAMENTO DA TUBULAÇÃO ENTERRADA) | UND | QUANTIDADE | SEM DESON
[6 empty] | P. UNIT | CUSTO
|  | FONTE SINAPI | 73964/006 - REATERRO DE VALA COM COMPACTAÇÃO MANUAL
COMPOSIÇÃO |  | 88316 | SERVENTE COM ENCARGOS COMPLEMENTARES | H | 3
TOTAL DO ITEM NÃO DESON. - SEPLAG HIDR 56
TOTAL DO ITEM DESON. - SEPLAG HIDR 56
|  | SEPLAG HIDR 57 | ALVENARIA EM TIJOLO CERÂMICO MACIÇO 5X10X20CM 1 VEZ (ESPESSURA 20CM), ASSENTADO COM ARGAMASSA TRAÇO 1:2:8 (CIMENTO, CAL E AREIA) (reconstrução da mureta) | UND | QUANTIDADE | SEM DESON
[6 empty] | P. UNIT | CUSTO
|  | FONTE SINAPI | 72131 - ALVENARIA EM TIJOLO CERAMICO MACICO 5X10X20CM 1 VEZ (ESPESSURA 20CM), ASSENTADO COM ARGAMASSA TRACO 1:2:8 (CIMENTO, CAL E AREIA)
COMPOSIÇÃO |  | 87335 | ARGAMASSA TRAÇO 1:2:8 (EM VOLUME DE CIMENTO, CAL E AREIA MÉDIA ÚMIDA) PARA EMBOÇO/MASSA ÚNICA/ASSENTAMENTO DE ALVENARIA DE VEDAÇÃO, PREPARO MECÂNICO COM MISTURADOR DE EIXO HORIZONTAL DE 300 KG. AF_08/2019 | M3 | 0.022
COMPOSIÇÃO |  | 88309 | PEDREIRO COM ENCARGOS COMPLEMENTARES | H | 1.6
INSUMO |  | 88316 | SERVENTE COM ENCARGOS COMPLEMENTARES | H | 1.7
INSUMO |  | 7258 | TIJOLO CERAMICO MACICO COMUM *5 X 10 X 20* CM (L X A X C) | UN | 160
TOTAL DO ITEM NÃO DESON. - SEPLAG HIDR 57
TOTAL DO ITEM DESON. - SEPLAG HIDR 57
|  | SEPLAG HIDR 58 | REBOCO ARGAMASSA TRAÇO 1:4,5 (CAL E AREIA FINA), ESPESSURA, 0,5CM, PREPARO MECANICO DA ARGAMASSA. (reconstrução da mureta) | UND | QUANTIDADE | SEM DESON
[6 empty] | P. UNIT | CUSTO
|  | FONTE SINAPI CBA - Cuiabá | 121300 - CHAPISCO/EMBOCO/REBOCO-PORTICO FACHADA PRINCIPAL
COMPOSIÇÃO |  | 88316 | SERVENTE COM ENCARGOS COMPLEMENTARES | H | 0.289
COMPOSIÇÃO |  | 88309 | PEDREIRO COM ENCARGOS COMPLEMENTARES | H | 0.773
INSUMO |  | 1379 | CIMENTO PORTLAND COMPOSTO CP II-32 | KG | 2.16
INSUMO |  | 370 | AREIA MEDIA - POSTO JAZIDA/FORNECEDOR (RETIRADO NA JAZIDA, SEM TRANSPORTE) | M3 | 0.006
INSUMO |  | 87335 | ARGAMASSA TRAÇO 1:2:8 (EM VOLUME DE CIMENTO, CAL E AREIA MÉDIA ÚMIDA) PARA EMBOÇO/MASSA ÚNICA/ASSENTAMENTO DE ALVENARIA DE VEDAÇÃO, PREPARO MECÂNICO COM MISTURADOR DE EIXO HORIZONTAL DE 300 KG. AF_08/2019 | M3 | 5
COMPOSIÇÃO |  | 37553 | ARGAMASSA INDUSTRIALIZADA PARA CHAPISCO COLANTE | KG | 34
TOTAL DO ITEM NÃO DESON. - SEPLAG HIDR 58
TOTAL DO ITEM DESON. - SEPLAG HIDR 58
|  | SEPLAG HIDR 59 | DEMOLIÇÃO MEIO-FIO S/ SARJETA DE CONCRETO | UND | QUANTIDADE | SEM DESON
[6 empty] | P. UNIT | CUSTO
|  | FONTE SINAPI CBA - CUIABÁ | 022520 - RETIRADA MEIO-FIO EM CONCRETO
COMPOSIÇÃO |  | 88316 | SERVENTE COM ENCARGOS COMPLEMENTARES | H | 3.299
TOTAL DO ITEM NÃO DESON. - SEPLAG HIDR 59
TOTAL DO ITEM DESON. - SEPLAG HIDR 59
|  | SEPLAG HIDR 60 | CONSTRUÇÃO DO PISO TÁTIL, FORNECIMENTO E INSTALAÇÃO | UND | QUANTIDADE | SEM DESON
[6 empty] | P. UNIT | CUSTO
|  | FONTE CPOS | 30.04.100 PISO TÁTIL DE CONCRETO, ALERTA / DIRECIONAL, INTERTRAVADO, ESPESSURA DE 6 CM, COM REJUNTE EM AREIA
COMPOSIÇÃO |  | 88316 | SERVENTE COM ENCARGOS COMPLEMENTARES | H | 0.46
COMPOSIÇÃO |  | 88309 | PEDREIRO COM ENCARGOS COMPLEMENTARES | H | 0.23
INSUMO |  | 370 | AREIA MEDIA - POSTO JAZIDA/FORNECEDOR (RETIRADO NA JAZIDA, SEM TRANSPORTE) | M3 | 0.055
INSUMO |  | 91276 | PLACA VIBRATÓRIA REVERSÍVEL COM MOTOR 4 TEMPOS A GASOLINA, FORÇA CENTRÍFUGA DE 25 KN (2500 KGF), POTÊNCIA 5,5 CV - MATERIAIS NA OPERAÇÃO. AF_08/2015 | H | 0.025
INSUMO | SEPLAG | COT205 | PISO TATIL ALERTA INTERNO CINZA (EM PORCELANATO) 25X25. | und | 1.025
TOTAL DO ITEM NÃO DESON. - SEPLAG HIDR 60
TOTAL DO ITEM DESON. - SEPLAG HIDR 60
|  | SEPLAG HIDR 61 | LUVA DE CORRER PARA TUBO SOLDAVEL, PVC, 50 MM, FORNECIMENTO E INSTALAÇÃO | UND | QUANTIDADE | SEM DESON
[6 empty] | P. UNIT | CUSTO
|  | FONTE SINAPI | 89754 - LUVA DE CORRER, PVC, SERIE NORMAL, ESGOTO PREDIAL, DN 50 MM, JUNTA ELÁSTICA, FORNECIDO E INSTALADO EM RAMAL DE DESCARGA OU RAMAL DE ESGOTO SANITÁRIO. AF_12/2014
COMPOSIÇÃO |  | 88248 | AUXILIAR DE ENCANADOR OU BOMBEIRO HIDRÁULICO COM ENCARGOS COMPLEMENTARES | H | 0.3398
COMPOSIÇÃO |  | 88267 | ENCANADOR OU BOMBEIRO HIDRÁULICO COM ENCARGOS COMPLEMENTARES | H | 0.3398
INSUMO |  | 3148 | FITA VEDA ROSCA EM ROLOS DE 18 MM X 50 M (L X C) | UN | 0.024
INSUMO |  | 6028 | REGISTRO GAVETA BRUTO EM LATAO FORJADO, BITOLA 2 " (REF 1509) | UN | 1
TOTAL DO ITEM NÃO DESON. - SEPLAG HIDR 61
TOTAL DO ITEM DESON. - SEPLAG HIDR 61
|  | SEPLAG HIDR 62 | JOELHO 90 GRAUS, BRUTO, LATÃO, DN 50MM, INSTALADO EM PRUMADA DE ÁGUA - FORNECIMENTO E INSTALAÇÃO | UND | QUANTIDADE | SEM DESON
[6 empty] | P. UNIT | CUSTO
|  | FONTE SINAPI | 92351 - JOELHO 90 GRAUS, EM FERRO GALVANIZADO, DN 50 (2"), CONEXÃO ROSQUEADA, INSTALADO EM PRUMADAS - FORNECIMENTO E INSTALAÇÃO. AF_10/2020
COMPOSIÇÃO |  | 88248 | AUXILIAR DE ENCANADOR OU BOMBEIRO HIDRÁULICO COM ENCARGOS COMPLEMENTARES | H | 0.967
COMPOSIÇÃO |  | 88267 | ENCANADOR OU BOMBEIRO HIDRÁULICO COM ENCARGOS COMPLEMENTARES | H | 0.967
INSUMO |  | 3148 | FITA VEDA ROSCA EM ROLOS DE 18 MM X 50 M (L X C) | UN | 0.024
INSUMO |  | 3471 | COTOVELO 90 GRAUS DE FERRO GALVANIZADO, COM ROSCA BSP, DE 2" | UN | 1
INSUMO |  | 7307 | FUNDO ANTICORROSIVO PARA METAIS FERROSOS (ZARCAO) | L | 0.006
TOTAL DO ITEM NÃO DESON. - SEPLAG HIDR 62
TOTAL DO ITEM DESON. - SEPLAG HIDR 62
|  | SEPLAG HIDR 63 | NÍPEL DE PVC RÍGIDO ROSCÁVEL D=2", FORNECIMENTO E INSTALAÇÃO | UND | QUANTIDADE | SEM DESON
[6 empty] | P. UNIT | CUSTO
|  | FONTE ORSE | 1318 - Nípel de pvc rígido roscável diâm = 2"
COMPOSIÇÃO |  | 88316 | SERVENTE COM ENCARGOS COMPLEMENTARES | H | 0.967
COMPOSIÇÃO |  | 88267 | ENCANADOR OU BOMBEIRO HIDRÁULICO COM ENCARGOS COMPLEMENTARES | H | 0.967
INSUMO |  | 3148 | FITA VEDA ROSCA EM ROLOS DE 18 MM X 50 M (L X C) | UN | 3.45
INSUMO |  | 4213 | NIPEL PVC, ROSCAVEL, 2", AGUA FRIA PREDIAL | UN | 1
TOTAL DO ITEM NÃO DESON. - SEPLAG HIDR 63
TOTAL DO ITEM DESON. - SEPLAG HIDR 63
|  | SEPLAG HIDR 64 | LUVA DE REDUÇÃO EM PEAD 90X63mm, FORNECIMENTO E INSTALAÇÃO | UND | QUANTIDADE | SEM DESON
[6 empty] | P. UNIT | CUSTO
FONTE
INSUMO | SEPLAG | COT166 | LUVA DE REDUÇÃO EM PEAD DE ALTA DENSIDADE PE100-DIÂMETRO = 90X63 MM | und | 1
COMPOSIÇÃO |  | 88316 | SERVENTE COM ENCARGOS COMPLEMENTARES | H | 0.15
COMPOSIÇÃO |  | 88267 | ENCANADOR OU BOMBEIRO HIDRÁULICO COM ENCARGOS COMPLEMENTARES | H | 0.15
TOTAL DO ITEM NÃO DESON. - SEPLAG HIDR 64
TOTAL DO ITEM DESON. - SEPLAG HIDR 64
|  | SEPLAG HIDR 65 | REMOÇÃO DE REDES COLETORAS DE ESGOTO EM PVC JE, PONTA E BOLSA, DN 100 MM | UND | QUANTIDADE | SEM DESON
[6 empty] | P. UNIT | CUSTO
|  | FONTE ORSE | 6395 - Remoção de redes coletoras de esgoto em PVC JE, ponta e bolsa, DN 100mm
COMPOSIÇÃO |  | 88316 | SERVENTE COM ENCARGOS COMPLEMENTARES | H | 0.967
COMPOSIÇÃO |  | 88267 | ENCANADOR OU BOMBEIRO HIDRÁULICO COM ENCARGOS COMPLEMENTARES | H | 0.967
TOTAL DO ITEM NÃO DESON. - SEPLAG HIDR 65
TOTAL DO ITEM DESON. - SEPLAG HIDR 65
|  | SEPLAG HIDR 66 | REMOÇÃO DE REDES COLETORAS DE ESGOTO EM PVC JE, PONTA E BOLSA, DN 150 MM | UND | QUANTIDADE | SEM DESON
[6 empty] | P. UNIT | CUSTO
|  | FONTE ORSE | 6395 - Remoção de redes coletoras de esgoto em PVC JE, ponta e bolsa, DN 100mm
COMPOSIÇÃO |  | 88316 | SERVENTE COM ENCARGOS COMPLEMENTARES | H | 0.967
COMPOSIÇÃO |  | 88267 | ENCANADOR OU BOMBEIRO HIDRÁULICO COM ENCARGOS COMPLEMENTARES | H | 0.967
TOTAL DO ITEM NÃO DESON. - SEPLAG HIDR 66
TOTAL DO ITEM DESON. - SEPLAG HIDR 66
|  | SEPLAG HIDR 67 | CURVA 45° LONGA PVCE 100MM, FORNECIMENTO E INSTALAÇÃO | UND | QUANTIDADE | SEM DESON
[6 empty] | P. UNIT | CUSTO
|  | FONTE ORSE | 1537 Curva 45° curta em pvc rígido soldável, diâm = 100mm
COMPOSIÇÃO |  | 88316 | SERVENTE COM ENCARGOS COMPLEMENTARES | H | 0.45
COMPOSIÇÃO |  | 88267 | ENCANADOR OU BOMBEIRO HIDRÁULICO COM ENCARGOS COMPLEMENTARES | H | 0.23
INSUMO |  | 122 | ADESIVO PLASTICO PARA PVC, FRASCO COM *850* GR | UN | 0.05
INSUMO |  | 20083 | SOLUCAO PREPARADORA / LIMPADORA PARA PVC, FRASCO COM 1000 CM3 | UN | 0.08
INSUMO |  | 1858 | CURVA LONGA PVC, PB, JE, 45 GRAUS, DN 100 MM, PARA REDE COLETORA ESGOTO (NBR 10569) | UN | 0.45
TOTAL DO ITEM NÃO DESON. - SEPLAG HIDR 67
TOTAL DO ITEM DESON. - SEPLAG HIDR 67
|  | SEPLAG HIDR 68 | CAIXA DE PASSAGEM 60X60X30CM EM ALVENARIA DE TIJOLO CERAMICO MACIÇO COM FUNDO EM CONCRETO E TAMPA DE FERRO, FORNECIMENTO E INSTALAÇÃO. | UND | QUANTIDADE | SEM DESON
[6 empty] | P. UNIT | CUSTO
COMPOSIÇÃO |  | 101159 | ALVENARIA DE VEDAÇÃO DE BLOCOS CERÂMICOS MACIÇOS DE 5X10X20CM (ESPESSURA 10CM) E ARGAMASSA DE ASSENTAMENTO COM PREPARO EM BETONEIRA. AF_05/2020 | M2 | 0.84
COMPOSIÇÃO |  | 87543 | MASSA ÚNICA, PARA RECEBIMENTO DE PINTURA OU CERÂMICA, ARGAMASSA INDUSTRIALIZADA, PREPARO MECÂNICO, APLICADO COM EQUIPAMENTO DE MISTURA E PROJEÇÃO DE 1,5 M3/H EM FACES INTERNAS DE PAREDES, ESPESSURA DE 5MM, SEM EXECUÇÃO DE TALISCAS. AF_06/2014 | M2 | 4.48
COMPOSIÇÃO |  | 94970 | CONCRETO FCK = 20MPA, TRAÇO 1:2,7:3 (EM MASSA SECA DE CIMENTO/ AREIA MÉDIA/ BRITA 1) - PREPARO MECÂNICO COM BETONEIRA 600 L. AF_05/2021 | M3 | 0.06
COMPOSIÇÃO |  | 93358 | ESCAVAÇÃO MANUAL DE VALA COM PROFUNDIDADE MENOR OU IGUAL A 1,30 M. AF_02/2021 | M3 | 1.15
COMPOSIÇÃO |  | 101617 | PREPARO DE FUNDO DE VALA COM LARGURA MAIOR OU IGUAL A 1,5 M E MENOR QUE 2,5 M (ACERTO DO SOLO NATURAL). AF_08/2020 | M2 | 0.64
COMPOSIÇÃO |  | 96995 | REATERRO MANUAL APILOADO COM SOQUETE. AF_10/2017 | M3 | 0.96
COMPOSIÇÃO |  | 98557 | IMPERMEABILIZAÇÃO DE SUPERFÍCIE COM EMULSÃO ASFÁLTICA, 2 DEMÃOS AF_06/2018 | M2 | 4.48
COMPOSIÇÃO |  | 11301 | TAMPAO FOFO ARTICULADO, CLASSE B125 CARGA MAX 12,5 T, REDONDO, TAMPA 600 MM (COM INSCRICAO EM RELEVO DO TIPO DE REDE) | UN | 1
COMPOSIÇÃO |  | 92775 | ARMAÇÃO DE PILAR OU VIGA DE UMA ESTRUTURA CONVENCIONAL DE CONCRETO ARMADO EM UMA EDIFICAÇÃO TÉRREA OU SOBRADO UTILIZANDO AÇO CA-60 DE 5,0 MM - MONTAGEM. AF_12/2015 | KG | 1.29
COMPOSIÇÃO |  | 92778 | ARMAÇÃO DE PILAR OU VIGA DE UMA ESTRUTURA CONVENCIONAL DE CONCRETO ARMADO EM UMA EDIFICAÇÃO TÉRREA OU SOBRADO UTILIZANDO AÇO CA-50 DE 10,0 MM - MONTAGEM. AF_12/2015 | KG | 6.91
COMPOSIÇÃO |  | 92423 | MONTAGEM E DESMONTAGEM DE FÔRMA DE PILARES RETANGULARES E ESTRUTURAS SIMILARES, PÉ-DIREITO SIMPLES, EM CHAPA DE MADEIRA COMPENSADA RESINADA, 6 UTILIZAÇÕES. AF_09/2020 | M2 | 0.84
COMPOSIÇÃO |  | 88309 | PEDREIRO COM ENCARGOS COMPLEMENTARES | H | 1
COMPOSIÇÃO |  | 88316 | SERVENTE COM ENCARGOS COMPLEMENTARES | H | 1
TOTAL DO ITEM NÃO DESON. - SEPLAG HIDR 68
TOTAL DO ITEM DESON. - SEPLAG HIDR 68
|  | SEPLAG HIDR 69 | RASGO EM DRYWAL PARA RAMAIS/ DISTRIBUIÇÃO COM DIAMETROS MENORES OU IGUAIS A 40 MM. AF_05/2015 | M | QUANTIDADE | SEM DESON
[6 empty] | P. UNIT | CUSTO
|  | FONTE SINAPI | 90443 - RASGO EM ALVENARIA PARA RAMAIS/ DISTRIBUIÇÃO COM DIAMETROS MENORES OU IGUAIS A 40 MM
COMPOSIÇÃO |  | 88267 | ENCANADOR OU BOMBEIRO HIDRÁULICO COM ENCARGOS COMPLEMENTARES | H | 0.391
COMPOSIÇÃO |  | 88248 | AUXILIAR DE ENCANADOR OU BOMBEIRO HIDRÁULICO COM ENCARGOS COMPLEMENTARES | H | 0.055
INSUMO |  | 87410 | ARGAMASSA À BASE DE GESSO, MISTURA E PROJEÇÃO DE 1,5 M³/H DE ARGAMASSA. AF_08/2019 | M3 | 0.003
TOTAL DO ITEM NÃO DESON. - SEPLAG HIDR 69
TOTAL DO ITEM DESON. - SEPLAG HIDR 69
|  | SEPLAG HIDR 70 | JOELHO DE REDUCAO, PVC SOLDAVEL, 90 GRAUS, 32 MM X 25 MM, PARA AGUA FRIA PREDIAL, FORNECIMENTO E INSTALAÇÃO | UND | QUANTIDADE | SEM DESON
[6 empty] | P. UNIT | CUSTO
|  | FONTE ORSE | 1144 - Joelho de redução 90º de pvc rígido soldável, marrom diâm = 32 x 25mm
COMPOSIÇÃO |  | 88267 | ENCANADOR OU BOMBEIRO HIDRÁULICO COM ENCARGOS COMPLEMENTARES | H | 0.18
COMPOSIÇÃO |  | 88316 | SERVENTE COM ENCARGOS COMPLEMENTARES | H | 0.18
INSUMO |  | 20083 | SOLUCAO PREPARADORA / LIMPADORA PARA PVC, FRASCO COM 1000 CM3 | UN | 0.01
INSUMO |  | 122 | ADESIVO PLASTICO PARA PVC, FRASCO COM *850* GR | UN | 0.006
INSUMO |  | 3538 | JOELHO DE REDUCAO, PVC SOLDAVEL, 90 GRAUS, 32 MM X 25 MM, PARA AGUA FRIA PREDIAL | UN | 1
TOTAL DO ITEM NÃO DESON. - SEPLAG HIDR 70
TOTAL DO ITEM DESON. - SEPLAG HIDR 70
|  | SEPLAG HIDR 71 | CAIXAS DÁGUA DE 40000 LITROS, FORNECIMENTO E INSTALAÇÃO | UND | QUANTIDADE | SEM DESON
[6 empty] | P. UNIT | CUSTO
COMPOSIÇÃO | SEPLAG | COT225 | CAIXAS DÁGUA DE 40000 LITROS | UND | 1
TOTAL DO ITEM NÃO DESON. - SEPLAG HIDR 71
TOTAL DO ITEM DESON. - SEPLAG HIDR 71
|  | SEPLAG HIDR 72 | ELETROBOMBA MOTOR DE 10,0 CV, 220V, TRIFÁSICO COM CAPACIDADE DE VAZÃO DE 12000/MIN. A 18 MCA DE PRESSÃO. FORNECIMENTO E INSTALAÇÃO. | UND | QUANTIDADE | SEM DESON
[6 empty] | P. UNIT | CUSTO
SETOP - ED-50183
INSUMO | SEPLAG | COT226 | ELETROBOMBA 10CV | UND | 1
COMPOSIÇÃO |  | 88247 | AUXILIAR DE ELETRICISTA COM ENCARGOS COMPLEMENTARES | H | 8
COMPOSIÇÃO |  | 88264 | ELETRICISTA COM ENCARGOS COMPLEMENTARES | H | 8
TOTAL DO ITEM NÃO DESON. - SEPLAG HIDR 72
TOTAL DO ITEM DESON. - SEPLAG HIDR 72
COMPOSIÇÃO DE CUSTO UNITÁRIO PARA ACESSIBILIDADE
|  | SEPLAG ACESS 01 | MAPA TÁTIL C/ PEDESTAL EM AÇO(40X60). FORNECIMENTO E INSTALAÇÃO. | UND | QUANTIDADE | SEM DESON
[6 empty] | P. UNIT | CUSTO
INSUMO | SEPLAG | COT200 | MAPA TÁTIL C/ PEDESTAL EM AÇO(40X60). | und | 1
COMPOSIÇÃO |  | 88309 | PEDREIRO COM ENCARGOS COMPLEMENTARES | H | 1
COMPOSIÇÃO |  | 88316 | SERVENTE COM ENCARGOS COMPLEMENTARES | H | 1
TOTAL DO ITEM NÃO DESON. - SEPLAG ACESS 01
TOTAL DO ITEM DESON. - SEPLAG ACESS 01
|  | SEPLAG ACESS 02 | PLACA DE PORTA EM BRAILE 20X8CM (AMBIENTES EM GERAL). FORNECIMENTO E INSTALAÇÃO. | UND | QUANTIDADE | SEM DESON
[6 empty] | P. UNIT | CUSTO
INSUMO | SEPLAG | COT200-1 | PLACA TÁTIL ACRÍLICO EM ALTO RELEVO PARA SINALIZAÇÃO DE PORTAS DIVERSAS 20X8 | und | 1
COMPOSIÇÃO | SEPLAG | COT206 | FITA DUPLA FACE 24MM 3M | und | 0.02
COMPOSIÇÃO |  | 88316 | SERVENTE COM ENCARGOS COMPLEMENTARES | H | 0.08
TOTAL DO ITEM NÃO DESON. - SEPLAG ACESS 02
TOTAL DO ITEM DESON. - SEPLAG ACESS 02
|  | SEPLAG ACESS 03 | PLACA DE PORTA EM BRAILE (SANITARIOS) (5X15CM). FORNECIMENTO E INSTALAÇÃO. | UND | QUANTIDADE | SEM DESON
[6 empty] | P. UNIT | CUSTO
INSUMO | SEPLAG | COT201 | PLACA PARA ACESSO A PORTADORES DE DEFICIÊNCIA VISUAL COM A IDENTIFICAÇÃO DO RESPECTIVO AMBIENTE, IMPLANTADA NA PORTA DO BANHEIRO)(5X15) | und | 1
COMPOSIÇÃO | SEPLAG | COT206 | FITA DUPLA FACE 24MM 3M | und | 0.15
COMPOSIÇÃO |  | 88316 | SERVENTE COM ENCARGOS COMPLEMENTARES | H | 0.1
TOTAL DO ITEM NÃO DESON. - SEPLAG ACESS 03
TOTAL DO ITEM DESON. - SEPLAG ACESS 03
|  | SEPLAG ACESS 04 | SINALIZAÇÃO VISUAL P/ DEGRAU DE ESCADA - ESPELHO E PISO (FOTOLUMINESCENTE). FORNECIMENTO E INSTALAÇÃO. | UND | QUANTIDADE | SEM DESON
[6 empty] | P. UNIT | CUSTO
INSUMO | SEPLAG | COT202 | SINALIZAÇÃO DE DEGRAUS EM COR CONTRATASTE COM O PISO | und | 1
COMPOSIÇÃO |  | 88316 | SERVENTE COM ENCARGOS COMPLEMENTARES | H | 0.08
TOTAL DO ITEM NÃO DESON. - SEPLAG ACESS 04
TOTAL DO ITEM DESON. - SEPLAG ACESS 04
|  | SEPLAG ACESS 05 | SINALIZAÇÃO TATIL DE PAVIMENTO- PARA CORRIMÃO E RAMPA. FORNECIMENTO E INSTALAÇÃO. | UND | QUANTIDADE | SEM DESON
[6 empty] | P. UNIT | CUSTO
INSUMO | SEPLAG | COT203 | PLACA TATIL PARA CORRIMÃO ACRILICO 10X3 | und | 1
COMPOSIÇÃO | SEPLAG | COT206 | FITA DUPLA FACE 24MM 3M | und | 0.1
COMPOSIÇÃO |  | 88316 | SERVENTE COM ENCARGOS COMPLEMENTARES | H | 0.08
TOTAL DO ITEM NÃO DESON. - SEPLAG ACESS 05
TOTAL DO ITEM DESON. - SEPLAG ACESS 05
|  | SEPLAG ACESS 06 | PISO TATIL DIRECIONAL INTERNO CINZA (EM PORCELANATO) 25X25. FORNECIMENTO E INSTALAÇÃO. | UND | QUANTIDADE | SEM DESON
[6 empty] | P. UNIT | CUSTO
INSUMO | SEPLAG | COT204 | PISO TATIL DIRECIONAL INTERNO CINZA (EM PORCELANATO) 25X25 | und | 1
COMPOSIÇÃO |  | 88316 | SERVENTE COM ENCARGOS COMPLEMENTARES | H | 0.075
COMPOSIÇÃO |  | 88256 | AZULEJISTA OU LADRILHISTA COM ENCARGOS COMPLEMENTARES | H | 0.03125
COMPOSIÇÃO |  | 34357 | REJUNTE CIMENTICIO, QUALQUER COR | KG | 0.0325
COMPOSIÇÃO |  | 1381 | ARGAMASSA COLANTE AC I PARA CERAMICAS | KG | 0.25
TOTAL DO ITEM NÃO DESON. - SEPLAG ACESS 06
TOTAL DO ITEM DESON. - SEPLAG ACESS 06
|  | SEPLAG ACESS 07 | PISO TATIL ALERTA INTERNO CINZA (EM PORCELANATO) 25X25. FORNECIMENTO E INSTALAÇÃO. | UND | QUANTIDADE | SEM DESON
[6 empty] | P. UNIT | CUSTO
INSUMO | SEPLAG | COT204 | PISO TATIL DIRECIONAL INTERNO CINZA (EM PORCELANATO) 25X25 | und | 1
COMPOSIÇÃO |  | 88316 | SERVENTE COM ENCARGOS COMPLEMENTARES | H | 0.075
COMPOSIÇÃO |  | 88256 | AZULEJISTA OU LADRILHISTA COM ENCARGOS COMPLEMENTARES | H | 0.03125
|  | 34357 | REJUNTE CIMENTICIO, QUALQUER COR | KG | 0.0325
|  | 1381 | ARGAMASSA COLANTE AC I PARA CERAMICAS | KG | 0.25
TOTAL DO ITEM NÃO DESON. - SEPLAG ACESS 07
TOTAL DO ITEM DESON. - SEPLAG ACESS 07
|  | SEPLAG ACESS 08 | ADESIVO DE ESPAÇO RESERVADO PARA CADEIRANTE (0,80x1,20) | UND | QUANTIDADE | SEM DESON
[6 empty] | P. UNIT | CUSTO
INSUMO | SEPLAG | COT207 | ADESIVO DE ESPAÇO RESERVADO PARA CADEIRANTE (1,2x0,8) | und | 1
COMPOSIÇÃO |  | 88316 | SERVENTE COM ENCARGOS COMPLEMENTARES | H | 0.075
TOTAL DO ITEM NÃO DESON. - SEPLAG ACESS 08
TOTAL DO ITEM DESON. - SEPLAG ACESS 08
COMPOSIÇÃO DE CUSTO UNITÁRIO PARA PAISAGISMO
|  | SEPLAG PAISG 01 | TAMAREIRA SILVESTRE H= 3,0 M, FORNECIMENTO E PLANTIO. | UND | QUANTIDADE | SEM DESON
[6 empty] | P. UNIT | CUSTO
INSUMO | SEPLAG | COT167 | TAMAREIRA SILVESTRE H= 3,0 M. | und | 1
COMPOSIÇÃO |  | 88316 | SERVENTE COM ENCARGOS COMPLEMENTARES | H | 4.36
COMPOSIÇÃO |  | 88441 | JARDINEIRO COM ENCARGOS COMPLEMENTARES | H | 1.09
COMPOSIÇÃO |  | 91634 | GUINDAUTO HIDRÁULICO, CAPACIDADE MÁXIMA DE CARGA 6500 KG, MOMENTO MÁXIMO DE CARGA 5,8 TM, ALCANCE MÁXIMO HORIZONTAL 7,60 M, INCLUSIVE CAMINHÃO TOCO PBT 9.700 KG, POTÊNCIA DE 160 CV - CHP DIURNO. AF_08/2015 | CHP | 0.29
COMPOSIÇÃO |  | 91635 | GUINDAUTO HIDRÁULICO, CAPACIDADE MÁXIMA DE CARGA 6500 KG, MOMENTO MÁXIMO DE CARGA 5,8 TM, ALCANCE MÁXIMO HORIZONTAL 7,60 M, INCLUSIVE CAMINHÃO TOCO PBT 9.700 KG, POTÊNCIA DE 160 CV - CHI DIURNO. AF_08/2015 | CHI | 1.22
TOTAL DO ITEM NÃO DESON. - SEPLAG PAISG 01
TOTAL DO ITEM DESON. - SEPLAG PAISG 01
|  | SEPLAG PAISG 02 | MUDA DE CICA H= 50 CM, FORNECIMENTO E PLANTIO. | UND | QUANTIDADE | SEM DESON
[6 empty] | P. UNIT | CUSTO
INSUMO | SEPLAG | COT168 | MUDA DE CICA H= 50 CM. | und | 1
COMPOSIÇÃO |  | 88316 | SERVENTE COM ENCARGOS COMPLEMENTARES | H | 0.18
COMPOSIÇÃO |  | 88441 | JARDINEIRO COM ENCARGOS COMPLEMENTARES | H | 0.18
TOTAL DO ITEM NÃO DESON. - SEPLAG PAISG 02
TOTAL DO ITEM DESON. - SEPLAG PAISG 02
|  | SEPLAG PAISG 03 | MUDA DE DIANELA H= 50 CM, FORNECIMENTO E PLANTIO. | UND | QUANTIDADE | SEM DESON
[6 empty] | P. UNIT | CUSTO
INSUMO | SEPLAG | COT169 | MUDA DE DIANELA H= 50 CM. | und | 1
COMPOSIÇÃO |  | 88316 | SERVENTE COM ENCARGOS COMPLEMENTARES | H | 0.18
COMPOSIÇÃO |  | 88441 | JARDINEIRO COM ENCARGOS COMPLEMENTARES | H | 0.18
TOTAL DO ITEM NÃO DESON. - SEPLAG PAISG 03
TOTAL DO ITEM DESON. - SEPLAG PAISG 03
|  | SEPLAG PAISG 04 | MUDA DE MINI LANTANA AMARELA H= 50 CM, FORNECIMENTO E PLANTIO. | UND | QUANTIDADE | SEM DESON
[6 empty] | P. UNIT | CUSTO
INSUMO | SEPLAG | COT170 | MUDA DE MINI LANTANA AMARELA H= 50 CM. | und | 1
COMPOSIÇÃO |  | 88316 | SERVENTE COM ENCARGOS COMPLEMENTARES | H | 0.18
COMPOSIÇÃO |  | 88441 | JARDINEIRO COM ENCARGOS COMPLEMENTARES | H | 0.18
TOTAL DO ITEM NÃO DESON. - SEPLAG PAISG 04
TOTAL DO ITEM DESON. - SEPLAG PAISG 04
|  | SEPLAG PAISG 05 | MUDA DE ABACAXI ROXO H= 50 CM, FORNECIMENTO E PLANTIO. | UND | QUANTIDADE | SEM DESON
[6 empty] | P. UNIT | CUSTO
INSUMO | SEPLAG | COT171 | MUDA DE ABACAXI ROXO H= 50 CM. | und | 1
COMPOSIÇÃO |  | 88316 | SERVENTE COM ENCARGOS COMPLEMENTARES | H | 0.18
COMPOSIÇÃO |  | 88441 | JARDINEIRO COM ENCARGOS COMPLEMENTARES | H | 0.18
TOTAL DO ITEM NÃO DESON. - SEPLAG PAISG 05
TOTAL DO ITEM DESON. - SEPLAG PAISG 05
|  | SEPLAG PAISG 06 | MUDA DE GRAMA AMENDOIM, FORNECIMENTO E PLANTIO. | m² | QUANTIDADE | SEM DESON
[6 empty] | P. UNIT | CUSTO
INSUMO | SEPLAG | COT172 | MUDA DE GRAMA AMENDOIM. | und | 1
COMPOSIÇÃO |  | 88316 | SERVENTE COM ENCARGOS COMPLEMENTARES | H | 0.15
COMPOSIÇÃO |  | 88441 | JARDINEIRO COM ENCARGOS COMPLEMENTARES | H | 0.03
TOTAL DO ITEM NÃO DESON. - SEPLAG PAISG 06
TOTAL DO ITEM DESON. - SEPLAG PAISG 06
|  | SEPLAG PAISG 07 | MUDA DE CLOROFITO H=50 CM, FORNECIMENTO E PLANTIO. | UND | QUANTIDADE | SEM DESON
[6 empty] | P. UNIT | CUSTO
INSUMO | SEPLAG | COT173 | MUDA DE CLOROFITO H=50 CM. | und | 1
COMPOSIÇÃO |  | 88316 | SERVENTE COM ENCARGOS COMPLEMENTARES | H | 0.15
COMPOSIÇÃO |  | 88441 | JARDINEIRO COM ENCARGOS COMPLEMENTARES | H | 0.03
TOTAL DO ITEM NÃO DESON. - SEPLAG PAISG 07
TOTAL DO ITEM DESON. - SEPLAG PAISG 07
|  | SEPLAG PAISG 08 | MUDA DE AGAVE VARRIEGATA H=50 CM, FORNECIMENTO E PLANTIO. | UND | QUANTIDADE | SEM DESON
[6 empty] | P. UNIT | CUSTO
INSUMO | SEPLAG | COT174 | MUDA DE AGAVE VARRIEGATA H=50 CM. | und | 1
COMPOSIÇÃO |  | 88316 | SERVENTE COM ENCARGOS COMPLEMENTARES | H | 0.15
COMPOSIÇÃO |  | 88441 | JARDINEIRO COM ENCARGOS COMPLEMENTARES | H | 0.15
TOTAL DO ITEM NÃO DESON. - SEPLAG PAISG 08
TOTAL DO ITEM DESON. - SEPLAG PAISG 08
|  | SEPLAG PAISG 09 | MUDA DE AGAVE PALITO H=50 CM, FORNECIMENTO E PLANTIO. | UND | QUANTIDADE | SEM DESON
[6 empty] | P. UNIT | CUSTO
INSUMO | SEPLAG | COT175 | MUDA DE AGAVE PALITO H=50 CM. | und | 1
COMPOSIÇÃO |  | 88316 | SERVENTE COM ENCARGOS COMPLEMENTARES | H | 0.15
COMPOSIÇÃO |  | 88441 | JARDINEIRO COM ENCARGOS COMPLEMENTARES | H | 0.15
TOTAL DO ITEM NÃO DESON. - SEPLAG PAISG 09
TOTAL DO ITEM DESON. - SEPLAG PAISG 09
|  | SEPLAG PAISG 10 | MUDA DE BROMELIA NEOREGELIA VANDARM H=50 CM, FORNECIMENTO E PLANTIO. | UND | QUANTIDADE | SEM DESON
[6 empty] | P. UNIT | CUSTO
INSUMO | SEPLAG | COT176 | MUDA DE BROMELIA NEOREGELIA VANDARM H=50 CM. | und | 1
COMPOSIÇÃO |  | 88316 | SERVENTE COM ENCARGOS COMPLEMENTARES | H | 0.15
COMPOSIÇÃO |  | 88441 | JARDINEIRO COM ENCARGOS COMPLEMENTARES | H | 0.15
TOTAL DO ITEM NÃO DESON. - SEPLAG PAISG 10
TOTAL DO ITEM DESON. - SEPLAG PAISG 10
|  | SEPLAG PAISG 11 | MUDA DE SETECRÉSIA H=50 CM, FORNECIMENTO E PLANTIO. | UND | QUANTIDADE | SEM DESON
[6 empty] | P. UNIT | CUSTO
INSUMO | SEPLAG | COT177 | MUDA DE SETECRÉSIA H=50 CM. | und | 1
COMPOSIÇÃO |  | 88316 | SERVENTE COM ENCARGOS COMPLEMENTARES | H | 0.15
COMPOSIÇÃO |  | 88441 | JARDINEIRO COM ENCARGOS COMPLEMENTARES | H | 0.15
TOTAL DO ITEM NÃO DESON. - SEPLAG PAISG 11
TOTAL DO ITEM DESON. - SEPLAG PAISG 11
|  | SEPLAG PAISG 12 | MUDA DE MINI LANTANA LILAS H=50 CM, FORNECIMENTO E PLANTIO. | UND | QUANTIDADE | SEM DESON
[6 empty] | P. UNIT | CUSTO
INSUMO | SEPLAG | COT178 | MUDA DE MINI LANTANA LILAS H=50 CM. | und | 1
COMPOSIÇÃO |  | 88316 | SERVENTE COM ENCARGOS COMPLEMENTARES | H | 0.15
COMPOSIÇÃO |  | 88441 | JARDINEIRO COM ENCARGOS COMPLEMENTARES | H | 0.15
TOTAL DO ITEM NÃO DESON. - SEPLAG PAISG 12
TOTAL DO ITEM DESON. - SEPLAG PAISG 12
|  | SEPLAG PAISG 13 | RABO DE RAPOSA H=3,50 M, FORNECIMENTO E PLANTIO. | UND | QUANTIDADE | SEM DESON
[6 empty] | P. UNIT | CUSTO
INSUMO | SEPLAG | COT179 | RABO DE RAPOSA H=3,50 M. | und | 1
COMPOSIÇÃO |  | 88316 | SERVENTE COM ENCARGOS COMPLEMENTARES | H | 4.36
COMPOSIÇÃO |  | 88441 | JARDINEIRO COM ENCARGOS COMPLEMENTARES | H | 1.09
COMPOSIÇÃO |  | 91634 | GUINDAUTO HIDRÁULICO, CAPACIDADE MÁXIMA DE CARGA 6500 KG, MOMENTO MÁXIMO DE CARGA 5,8 TM, ALCANCE MÁXIMO HORIZONTAL 7,60 M, INCLUSIVE CAMINHÃO TOCO PBT 9.700 KG, POTÊNCIA DE 160 CV - CHP DIURNO. AF_08/2015 | CHP | 0.29
COMPOSIÇÃO |  | 91635 | GUINDAUTO HIDRÁULICO, CAPACIDADE MÁXIMA DE CARGA 6500 KG, MOMENTO MÁXIMO DE CARGA 5,8 TM, ALCANCE MÁXIMO HORIZONTAL 7,60 M, INCLUSIVE CAMINHÃO TOCO PBT 9.700 KG, POTÊNCIA DE 160 CV - CHI DIURNO. AF_08/2015 | CHI | 1.22
TOTAL DO ITEM NÃO DESON. - SEPLAG PAISG 13
TOTAL DO ITEM DESON. - SEPLAG PAISG 13
|  | SEPLAG PAISG 14 | MUDA DE CAPIM RUBRO NEGRO H=50 CM, FORNECIMENTO E PLANTIO. | UND | QUANTIDADE | SEM DESON
[6 empty] | P. UNIT | CUSTO
INSUMO | SEPLAG | COT180 | MUDA DE CAPIM RUBRO NEGRO H=50 CM. | und | 1
COMPOSIÇÃO |  | 88316 | SERVENTE COM ENCARGOS COMPLEMENTARES | H | 0.15
COMPOSIÇÃO |  | 88441 | JARDINEIRO COM ENCARGOS COMPLEMENTARES | H | 0.15
TOTAL DO ITEM NÃO DESON. - SEPLAG PAISG 14
TOTAL DO ITEM DESON. - SEPLAG PAISG 14
|  | SEPLAG PAISG 15 | MUDA DE PALMEIRA AZUL (BISMARCKIA) H=2,50 CM, FORNECIMENTO E PLANTIO. | UND | QUANTIDADE | SEM DESON
[6 empty] | P. UNIT | CUSTO
INSUMO | SEPLAG | COT181 | MUDA DE PALMEIRA AZUL (BISMARCKIA) H=2,50 CM. | und | 1
COMPOSIÇÃO |  | 88316 | SERVENTE COM ENCARGOS COMPLEMENTARES | H | 4.36
COMPOSIÇÃO |  | 88441 | JARDINEIRO COM ENCARGOS COMPLEMENTARES | H | 1.09
COMPOSIÇÃO |  | 91634 | GUINDAUTO HIDRÁULICO, CAPACIDADE MÁXIMA DE CARGA 6500 KG, MOMENTO MÁXIMO DE CARGA 5,8 TM, ALCANCE MÁXIMO HORIZONTAL 7,60 M, INCLUSIVE CAMINHÃO TOCO PBT 9.700 KG, POTÊNCIA DE 160 CV - CHP DIURNO. AF_08/2015 | CHP | 0.29
COMPOSIÇÃO |  | 91635 | GUINDAUTO HIDRÁULICO, CAPACIDADE MÁXIMA DE CARGA 6500 KG, MOMENTO MÁXIMO DE CARGA 5,8 TM, ALCANCE MÁXIMO HORIZONTAL 7,60 M, INCLUSIVE CAMINHÃO TOCO PBT 9.700 KG, POTÊNCIA DE 160 CV - CHI DIURNO. AF_08/2015 | CHI | 1.22
TOTAL DO ITEM NÃO DESON. - SEPLAG PAISG 15
TOTAL DO ITEM DESON. - SEPLAG PAISG 15
|  | SEPLAG PAISG 16 | MUDA DE RUSSÉLIA H=50 CM, FORNECIMENTO E PLANTIO. | UND | QUANTIDADE | SEM DESON
[6 empty] | P. UNIT | CUSTO
INSUMO | SEPLAG | COT182 | MUDA DE RUSSÉLIA H=50 CM. | und | 1
COMPOSIÇÃO |  | 88316 | SERVENTE COM ENCARGOS COMPLEMENTARES | H | 0.15
COMPOSIÇÃO |  | 88441 | JARDINEIRO COM ENCARGOS COMPLEMENTARES | H | 0.15
TOTAL DO ITEM NÃO DESON. - SEPLAG PAISG 16
TOTAL DO ITEM DESON. - SEPLAG PAISG 16
|  | SEPLAG PAISG 17 | MUDA DE PATA DE ELEFANTE H=70 CM, FORNECIMENTO E PLANTIO. | UND | QUANTIDADE | SEM DESON
[6 empty] | P. UNIT | CUSTO
INSUMO | SEPLAG | COT183 | MUDA DE PATA DE ELEFANTE H=70 CM. | und | 1
COMPOSIÇÃO |  | 88316 | SERVENTE COM ENCARGOS COMPLEMENTARES | H | 0.15
COMPOSIÇÃO |  | 88441 | JARDINEIRO COM ENCARGOS COMPLEMENTARES | H | 0.15
TOTAL DO ITEM NÃO DESON. - SEPLAG PAISG 17
TOTAL DO ITEM DESON. - SEPLAG PAISG 17
|  | SEPLAG PAISG 18 | MUDA DE DRACAENA REFLEXA H=80 CM, FORNECIMENTO E PLANTIO. | UND | QUANTIDADE | SEM DESON
[6 empty] | P. UNIT | CUSTO
INSUMO | SEPLAG | COT184 | MUDA DE DRACAENA REFLEXA H=80 CM. | und | 1
COMPOSIÇÃO |  | 88316 | SERVENTE COM ENCARGOS COMPLEMENTARES | H | 0.15
COMPOSIÇÃO |  | 88441 | JARDINEIRO COM ENCARGOS COMPLEMENTARES | H | 0.15
TOTAL DO ITEM NÃO DESON. - SEPLAG PAISG 18
TOTAL DO ITEM DESON. - SEPLAG PAISG 18
|  | SEPLAG PAISG 19 | MUDA DE PINHEIRO BUDISTA H=100 CM, FORNECIMENTO E PLANTIO. | UND | QUANTIDADE | SEM DESON
[6 empty] | P. UNIT | CUSTO
INSUMO | SEPLAG | COT185 | MUDA DE PINHEIRO BUDISTA H=100 CM. | und | 1
COMPOSIÇÃO |  | 88316 | SERVENTE COM ENCARGOS COMPLEMENTARES | H | 0.15
COMPOSIÇÃO |  | 88441 | JARDINEIRO COM ENCARGOS COMPLEMENTARES | H | 0.15
TOTAL DO ITEM NÃO DESON. - SEPLAG PAISG 19
TOTAL DO ITEM DESON. - SEPLAG PAISG 19
|  | SEPLAG PAISG 20 | MUDA DE AMOR AGARRADINHO H=50 CM, FORNECIMENTO E PLANTIO. | UND | QUANTIDADE | SEM DESON
[6 empty] | P. UNIT | CUSTO
INSUMO | SEPLAG | COT186 | MUDA DE AMOR AGARRADINHO H=50 CM. | und | 1
COMPOSIÇÃO |  | 88316 | SERVENTE COM ENCARGOS COMPLEMENTARES | H | 0.15
COMPOSIÇÃO |  | 88441 | JARDINEIRO COM ENCARGOS COMPLEMENTARES | H | 0.15
TOTAL DO ITEM NÃO DESON. - SEPLAG PAISG 20
TOTAL DO ITEM DESON. - SEPLAG PAISG 20
|  | SEPLAG PAISG 21 | MUDA DE ESPIRRADEIRA ROSA H=50 CM, FORNECIMENTO E PLANTIO. | UND | QUANTIDADE | SEM DESON
[6 empty] | P. UNIT | CUSTO
INSUMO | SEPLAG | COT187 | MUDA DE ESPIRRADEIRA ROSA H=50 CM. | und | 1
COMPOSIÇÃO |  | 88316 | SERVENTE COM ENCARGOS COMPLEMENTARES | H | 0.15
COMPOSIÇÃO |  | 88441 | JARDINEIRO COM ENCARGOS COMPLEMENTARES | H | 0.15
TOTAL DO ITEM NÃO DESON. - SEPLAG PAISG 21
TOTAL DO ITEM DESON. - SEPLAG PAISG 21
|  | SEPLAG PAISG 22 | MUDA DE GUAIMBÊ H=60 CM, FORNECIMENTO E PLANTIO. | UND | QUANTIDADE | SEM DESON
[6 empty] | P. UNIT | CUSTO
INSUMO | SEPLAG | COT188 | MUDA DE GUAIMBÊ H=60 CM. | und | 1
COMPOSIÇÃO |  | 88316 | SERVENTE COM ENCARGOS COMPLEMENTARES | H | 0.15
COMPOSIÇÃO |  | 88441 | JARDINEIRO COM ENCARGOS COMPLEMENTARES | H | 0.15
TOTAL DO ITEM NÃO DESON. - SEPLAG PAISG 22
TOTAL DO ITEM DESON. - SEPLAG PAISG 22
|  | SEPLAG PAISG 23 | MUDA DE MORÉIA H=60 CM, FORNECIMENTO E PLANTIO. | UND | QUANTIDADE | SEM DESON
[6 empty] | P. UNIT | CUSTO
INSUMO | SEPLAG | COT189 | MUDA DE MORÉIA H=60 CM. | und | 1
COMPOSIÇÃO |  | 88316 | SERVENTE COM ENCARGOS COMPLEMENTARES | H | 0.15
COMPOSIÇÃO |  | 88441 | JARDINEIRO COM ENCARGOS COMPLEMENTARES | H | 0.15
TOTAL DO ITEM NÃO DESON. - SEPLAG PAISG 23
TOTAL DO ITEM DESON. - SEPLAG PAISG 23
|  | SEPLAG PAISG 24 | MUDA DE AGÁVE DRAGÃO H=40 CM, FORNECIMENTO E PLANTIO. | UND | QUANTIDADE | SEM DESON
[6 empty] | P. UNIT | CUSTO
INSUMO | SEPLAG | COT190 | MUDA DE AGÁVE DRAGÃO H=40 CM. | und | 1
COMPOSIÇÃO |  | 88316 | SERVENTE COM ENCARGOS COMPLEMENTARES | H | 0.15
COMPOSIÇÃO |  | 88441 | JARDINEIRO COM ENCARGOS COMPLEMENTARES | H | 0.15
TOTAL DO ITEM NÃO DESON. - SEPLAG PAISG 24
TOTAL DO ITEM DESON. - SEPLAG PAISG 24
|  | SEPLAG PAISG 25 | MUDA DE PALMEIRA LEQUE H=100 CM, FORNECIMENTO E PLANTIO. | UND | QUANTIDADE | SEM DESON
[6 empty] | P. UNIT | CUSTO
INSUMO | SEPLAG | COT191 | MUDA DE PALMEIRA LEQUE H=100 CM. | und | 1
COMPOSIÇÃO |  | 88316 | SERVENTE COM ENCARGOS COMPLEMENTARES | H | 0.15
COMPOSIÇÃO |  | 88441 | JARDINEIRO COM ENCARGOS COMPLEMENTARES | H | 0.15
TOTAL DO ITEM NÃO DESON. - SEPLAG PAISG 25
TOTAL DO ITEM DESON. - SEPLAG PAISG 25
|  | SEPLAG PAISG 26 | MUDA DE BAMBU MOSSO H=120 CM, FORNECIMENTO E PLANTIO. | UND | QUANTIDADE | SEM DESON
[6 empty] | P. UNIT | CUSTO
INSUMO | SEPLAG | COT192 | MUDA DE BAMBU MOSSO H=120 CM. | und | 1
COMPOSIÇÃO |  | 88316 | SERVENTE COM ENCARGOS COMPLEMENTARES | H | 0.15
COMPOSIÇÃO |  | 88441 | JARDINEIRO COM ENCARGOS COMPLEMENTARES | H | 0.15
TOTAL DO ITEM NÃO DESON. - SEPLAG PAISG 26
TOTAL DO ITEM DESON. - SEPLAG PAISG 26
|  | SEPLAG PAISG 27 | MUDA DE PACOVÁ H=100 CM, FORNECIMENTO E PLANTIO. | UND | QUANTIDADE | SEM DESON
[6 empty] | P. UNIT | CUSTO
INSUMO | SEPLAG | COT193 | MUDA DE PACOVÁ H=100 CM. | und | 1
COMPOSIÇÃO |  | 88316 | SERVENTE COM ENCARGOS COMPLEMENTARES | H | 0.15
COMPOSIÇÃO |  | 88441 | JARDINEIRO COM ENCARGOS COMPLEMENTARES | H | 0.15
TOTAL DO ITEM NÃO DESON. - SEPLAG PAISG 27
TOTAL DO ITEM DESON. - SEPLAG PAISG 27
|  | SEPLAG PAISG 28 | MUDA DE ESPADA DE SÃO JORGE H=70 CM, FORNECIMENTO E PLANTIO. | UND | QUANTIDADE | SEM DESON
[6 empty] | P. UNIT | CUSTO
INSUMO | SEPLAG | COT194 | MUDA DE ESPADA DE SÃO JORGE H=70 CM. | und | 1
COMPOSIÇÃO |  | 88316 | SERVENTE COM ENCARGOS COMPLEMENTARES | H | 0.15
COMPOSIÇÃO |  | 88441 | JARDINEIRO COM ENCARGOS COMPLEMENTARES | H | 0.15
TOTAL DO ITEM NÃO DESON. - SEPLAG PAISG 28
TOTAL DO ITEM DESON. - SEPLAG PAISG 28
|  | SEPLAG PAISG 29 | BRITA BRANCA PARA JARDIM, FORNECIMENTO E ESPALHAMENTO. | m³ | QUANTIDADE | SEM DESON
[6 empty] | P. UNIT | CUSTO
INSUMO | SEPLAG | COT195 | BRITA BRANCA PARA JARDIM. | m² | 1
COMPOSIÇÃO |  | 88316 | SERVENTE COM ENCARGOS COMPLEMENTARES | H | 1
COMPOSIÇÃO |  | 88441 | JARDINEIRO COM ENCARGOS COMPLEMENTARES | H | 1
TOTAL DO ITEM NÃO DESON. - SEPLAG PAISG 29
TOTAL DO ITEM DESON. - SEPLAG PAISG 29
|  | SEPLAG PAISG 30 | LIMITADOR DE GRAMA, FORNECIMENTO E INSTALAÇÃO | m | QUANTIDADE | SEM DESON
[6 empty] | P. UNIT | CUSTO
INSUMO | SEPLAG | COT196 | LIMITADOR DE GRAMA | MT | 1
COMPOSIÇÃO |  | 88316 | SERVENTE COM ENCARGOS COMPLEMENTARES | H | 0.1
COMPOSIÇÃO |  | 88441 | JARDINEIRO COM ENCARGOS COMPLEMENTARES | H | 0.1
TOTAL DO ITEM NÃO DESON. - SEPLAG PAISG 30
TOTAL DO ITEM DESON. - SEPLAG PAISG 30
|  | SEPLAG PAISG 31 | LASTRO DE TERRA PRETA, FORNECIMENTO E INSTALAÇÃO | m³ | QUANTIDADE | SEM DESON
[6 empty] | P. UNIT | CUSTO
COMPOSIÇÃO |  | 7253 | TERRA VEGETAL (GRANEL) | M3 | 1
COMPOSIÇÃO |  | 88316 | SERVENTE COM ENCARGOS COMPLEMENTARES | H | 1.03
COMPOSIÇÃO |  | 88441 | JARDINEIRO COM ENCARGOS COMPLEMENTARES | H | 0.34
TOTAL DO ITEM NÃO DESON. - SEPLAG PAISG 31
TOTAL DO ITEM DESON. - SEPLAG PAISG 31
|  | SEPLAG PAISG 32 | REGULARIZAÇÃO DE SUPERFICIE DE FORMA MANUAL | m² | QUANTIDADE | SEM DESON
[6 empty] | P. UNIT | CUSTO
COMPOSIÇÃO |  | 88316 | SERVENTE COM ENCARGOS COMPLEMENTARES | H | 0.15
COMPOSIÇÃO |  | 88441 | JARDINEIRO COM ENCARGOS COMPLEMENTARES | H | 0.1
TOTAL DO ITEM NÃO DESON. - SEPLAG PAISG 32
TOTAL DO ITEM DESON. - SEPLAG PAISG 32
|  | SEPLAG PAISG 33 | REMOÇÃO DE ARBUSTO DE PORTE ATE 1,50M DE FORMA MANUAL | UND | QUANTIDADE | SEM DESON
[6 empty] | P. UNIT | CUSTO
COMPOSIÇÃO |  | 88316 | SERVENTE COM ENCARGOS COMPLEMENTARES | H | 2
COMPOSIÇÃO |  | 88441 | JARDINEIRO COM ENCARGOS COMPLEMENTARES | H | 2
TOTAL DO ITEM NÃO DESON. - SEPLAG PAISG 33
TOTAL DO ITEM DESON. - SEPLAG PAISG 33
|  | SEPLAG PAISG 34 | GRAMA ESMERALDA, FORNECIMENTO E PLANTIO. | m² | QUANTIDADE | SEM DESON
[6 empty] | P. UNIT | CUSTO
INSUMO | SEPLAG | COT197 | GRAMA ESMERALDA. | m² | 1
COMPOSIÇÃO |  | 88316 | SERVENTE COM ENCARGOS COMPLEMENTARES | H | 0.15
COMPOSIÇÃO |  | 88441 | JARDINEIRO COM ENCARGOS COMPLEMENTARES | H | 0.03
TOTAL DO ITEM NÃO DESON. - SEPLAG PAISG 34
TOTAL DO ITEM DESON. - SEPLAG PAISG 34
|  | SEPLAG PAISG 35 |  | m³ | QUANTIDADE | SEM DESON
[6 empty] | P. UNIT | CUSTO
TOTAL DO ITEM NÃO DESON. - SEPLAG PAISG 35
TOTAL DO ITEM DESON. - SEPLAG PAISG 35
|  | SEPLAG PAISG 36 | PISO PORCELANATO ESMALTADO TEXTUTA DE MADEIRA - 20x120 cm - RETIFICADO - MARROM NATURAL. FORNECIMENTO E INSTALAÇÃO. AF_06/2014 | M² | QUANTIDADE | SEM DESON
[6 empty] | P. UNIT | CUSTO
INSUMO |  | 38195 | PISO PORCELANATO, BORDA RETA, EXTRA, FORMATO MAIOR QUE 2025 CM2 | M2 | 1.05
COMPOSIÇÃO |  | 34357 | REJUNTE CIMENTICIO, QUALQUER COR | KG | 0.14
COMPOSIÇÃO |  | 37595 | ARGAMASSA COLANTE TIPO AC III | KG | 8.62
COMPOSIÇÃO |  | 88256 | AZULEJISTA OU LADRILHISTA COM ENCARGOS COMPLEMENTARES | H | 1.06
COMPOSIÇÃO |  | 88316 | SERVENTE COM ENCARGOS COMPLEMENTARES | H | 0.37
TOTAL DO ITEM NÃO DESON. - SEPLAG PAISG 36
TOTAL DO ITEM DESON. - SEPLAG PAISG 36
|  | SEPLAG PAISG 37 | GRADE DE PISO EM ESTRUTURA METALICA, FORNECIMENTO E INSTALAÇÃO. | M² | QUANTIDADE | SEM DESON
[6 empty] | P. UNIT | CUSTO
INSUMO | SEPLAG | COT208 | CHAPA DE AÇO EXPANDIDA 1200X3000 3MM | M2 | 4.73
COMPOSIÇÃO |  | 43692 | PERFIL "U" EM CHAPA ACO DOBRADA, E = 3,04 MM, H = 20 CM, ABAS = 5 CM (4,47 KG/M) | KG | 47.214
COMPOSIÇÃO |  | 10998 | ELETRODO REVESTIDO AWS - E-6010, DIAMETRO IGUAL A 4,00 MM | KG | 0.05
COMPOSIÇÃO |  | 88315 | SERRALHEIRO COM ENCARGOS COMPLEMENTARES | H | 1
COMPOSIÇÃO |  | 88316 | SERVENTE COM ENCARGOS COMPLEMENTARES | H | 1
PREÇO POR M²
TOTAL DO ITEM NÃO DESON. - SEPLAG PAISG 37
TOTAL DO ITEM DESON. - SEPLAG PAISG 37
|  | SEPLAG CLI 01 | COTOVELO RETO ELETROCALHA SEM VIROLA PERFURADA EM CHAPA DE AÇO GALVANIZADA #18 100mmX100mm | UNID | QUANTIDADE | SEM DESON
[6 empty] | P. UNIT | CUSTO
COMPOSIÇÃO | SINAPI | 88248 | AUXILIAR DE ENCANADOR OU BOMBEIRO HIDRÁULICO COM ENCARGOS COMPLEMENTARES | H | 0.023
COMPOSIÇÃO | SINAPI | 88267 | ENCANADOR OU BOMBEIRO HIDRÁULICO COM ENCARGOS COMPLEMENTARES | H | 0.161
COMPOSIÇÃO | SINAPI | 88264 | ELETRICISTA COM ENCARGOS COMPLEMENTARES | H | 0.128
COMPOSIÇÃO | SINAPI | 88316 | SERVENTE COM ENCARGOS COMPLEMENTARES | H | 0.12833
COMPOSIÇÃO | SINAPI | 88264 | ELETRICISTA COM ENCARGOS COMPLEMENTARES | H | 0.05
COMPOSIÇÃO | SINAPI | 88238 | AJUDANTE DE ARMADOR COM ENCARGOS COMPLEMENTARES | H | 0.05
INSUMO | SINAPI | 11267 | ARRUELA LISA, REDONDA, DE LATAO POLIDO, DIAMETRO NOMINAL 5/8", DIAMETRO EXTERNO = 34 MM, DIAMETRO DO FURO = 17 MM, ESPESSURA = *2,5* MM | UN | 4
INSUMO | SINAPI | 11976 | CHUMBADOR, DIAMETRO 1/4" COM PARAFUSO 1/4" X 40 MM | UN | 1.333
INSUMO | SINAPI | 39029 | PERFILADO PERFURADO DUPLO 38 X 76 MM, CHAPA 22 | M | 0.19533
INSUMO | SINAPI | 39996 | VERGALHAO ZINCADO ROSCA TOTAL, 1/4 " (6,3 MM) | M | 0.467
INSUMO | SINAPI | 39997 | PORCA ZINCADA, SEXTAVADA, DIAMETRO 1/4" | UN | 4
INSUMO | SEPLAG | COT250 | COTOVELO RETO ELETROCALHA SEM VIROLA PERFURADA NA LATERAL E NA BASE EM CHAPA DE AÇO GALVANIZADA #22 TAM. 100X100mm | UND | 1
INSUMO | SEPLAG | COT260 | TAMPA DE ENCAIXE PARA COTOVELO RETO ELETROCALHA 100X100mm | UND | 1
TOTAL DO ITEM NÃO DESON. - SEPLAG CLI 01
TOTAL DO ITEM DESON. - SEPLAG CLI 01
|  | SEPLAG CLI 02 | COTOVELO RETO ELETROCALHA SEM VIROLA PERFURADA EM CHAPA DE AÇO GALVANIZADA #18 200mmX100mm | UNID | QUANTIDADE | SEM DESON
[6 empty] | P. UNIT | CUSTO
COMPOSIÇÃO | SINAPI | 88248 | AUXILIAR DE ENCANADOR OU BOMBEIRO HIDRÁULICO COM ENCARGOS COMPLEMENTARES | H | 0.023
COMPOSIÇÃO | SINAPI | 88267 | ENCANADOR OU BOMBEIRO HIDRÁULICO COM ENCARGOS COMPLEMENTARES | H | 0.161
COMPOSIÇÃO | SINAPI | 88264 | ELETRICISTA COM ENCARGOS COMPLEMENTARES | H | 0.128
COMPOSIÇÃO | SINAPI | 88316 | SERVENTE COM ENCARGOS COMPLEMENTARES | H | 0.12833
COMPOSIÇÃO | SINAPI | 88264 | ELETRICISTA COM ENCARGOS COMPLEMENTARES | H | 0.05
COMPOSIÇÃO | SINAPI | 88238 | AJUDANTE DE ARMADOR COM ENCARGOS COMPLEMENTARES | H | 0.05
INSUMO | SINAPI | 11267 | ARRUELA LISA, REDONDA, DE LATAO POLIDO, DIAMETRO NOMINAL 5/8", DIAMETRO EXTERNO = 34 MM, DIAMETRO DO FURO = 17 MM, ESPESSURA = *2,5* MM | UN | 4
INSUMO | SINAPI | 11976 | CHUMBADOR, DIAMETRO 1/4" COM PARAFUSO 1/4" X 40 MM | UN | 1.333
INSUMO | SINAPI | 39029 | PERFILADO PERFURADO DUPLO 38 X 76 MM, CHAPA 22 | M | 0.19533
INSUMO | SINAPI | 39996 | VERGALHAO ZINCADO ROSCA TOTAL, 1/4 " (6,3 MM) | M | 0.467
INSUMO | SINAPI | 39997 | PORCA ZINCADA, SEXTAVADA, DIAMETRO 1/4" | UN | 4
INSUMO | SEPLAG | COT253 | CURVA VERTICAL INTERNA 90º ELETROCALHA EM CHAPA DE AÇO GALVANIZADA #22 TAM. 200X100mm | UND | 1
INSUMO | SEPLAG | COT259 | TAMPA DE ENCAIXE PARA ELETROCALHA 200mm | UND | 1
TOTAL DO ITEM NÃO DESON. - SEPLAG CLI 02
TOTAL DO ITEM DESON. - SEPLAG CLI 02
|  | SEPLAG CLI 03 | CURVA VERTICAL INTERNA 90° ELETROCALHA EM CHAPA DE AÇO GALVANIZADA #18 100mmX100mm | UNID | QUANTIDADE | SEM DESON
[6 empty] | P. UNIT | CUSTO
COMPOSIÇÃO | SINAPI | 88248 | AUXILIAR DE ENCANADOR OU BOMBEIRO HIDRÁULICO COM ENCARGOS COMPLEMENTARES | H | 0.023
COMPOSIÇÃO | SINAPI | 88267 | ENCANADOR OU BOMBEIRO HIDRÁULICO COM ENCARGOS COMPLEMENTARES | H | 0.161
COMPOSIÇÃO | SINAPI | 88264 | ELETRICISTA COM ENCARGOS COMPLEMENTARES | H | 0.128
COMPOSIÇÃO | SINAPI | 88316 | SERVENTE COM ENCARGOS COMPLEMENTARES | H | 0.12833
COMPOSIÇÃO | SINAPI | 88264 | ELETRICISTA COM ENCARGOS COMPLEMENTARES | H | 0.05
COMPOSIÇÃO | SINAPI | 88238 | AJUDANTE DE ARMADOR COM ENCARGOS COMPLEMENTARES | H | 0.05
INSUMO | SINAPI | 11267 | ARRUELA LISA, REDONDA, DE LATAO POLIDO, DIAMETRO NOMINAL 5/8", DIAMETRO EXTERNO = 34 MM, DIAMETRO DO FURO = 17 MM, ESPESSURA = *2,5* MM | UN | 4
INSUMO | SINAPI | 11976 | CHUMBADOR, DIAMETRO 1/4" COM PARAFUSO 1/4" X 40 MM | UN | 1.333
INSUMO | SINAPI | 39029 | PERFILADO PERFURADO DUPLO 38 X 76 MM, CHAPA 22 | M | 0.19533
INSUMO | SINAPI | 39996 | VERGALHAO ZINCADO ROSCA TOTAL, 1/4 " (6,3 MM) | M | 0.467
INSUMO | SINAPI | 39997 | PORCA ZINCADA, SEXTAVADA, DIAMETRO 1/4" | UN | 4
INSUMO | SEPLAG | COT252 | CURVA VERTICAL INTERNA 90º ELETROCALHA EM CHAPA DE AÇO GALVANIZADA #22 TAM. 100X100mm | UND | 1
TOTAL DO ITEM NÃO DESON. - SEPLAG CLI 03
TOTAL DO ITEM DESON. - SEPLAG CLI 03
|  | SEPLAG CLI 04 | COTOVELO RETO ELETROCALHA SEM VIROLA PERFURADA EM CHAPA DE AÇO GALVANIZADA #18 200mmX100mm | UNID | QUANTIDADE | SEM DESON
[6 empty] | P. UNIT | CUSTO
COMPOSIÇÃO | SINAPI | 88248 | AUXILIAR DE ENCANADOR OU BOMBEIRO HIDRÁULICO COM ENCARGOS COMPLEMENTARES | H | 0.023
COMPOSIÇÃO | SINAPI | 88267 | ENCANADOR OU BOMBEIRO HIDRÁULICO COM ENCARGOS COMPLEMENTARES | H | 0.161
COMPOSIÇÃO | SINAPI | 88264 | ELETRICISTA COM ENCARGOS COMPLEMENTARES | H | 0.128
COMPOSIÇÃO | SINAPI | 88316 | SERVENTE COM ENCARGOS COMPLEMENTARES | H | 0.12833
COMPOSIÇÃO | SINAPI | 88264 | ELETRICISTA COM ENCARGOS COMPLEMENTARES | H | 0.05
COMPOSIÇÃO | SINAPI | 88238 | AJUDANTE DE ARMADOR COM ENCARGOS COMPLEMENTARES | H | 0.05
INSUMO | SINAPI | 11267 | ARRUELA LISA, REDONDA, DE LATAO POLIDO, DIAMETRO NOMINAL 5/8", DIAMETRO EXTERNO = 34 MM, DIAMETRO DO FURO = 17 MM, ESPESSURA = *2,5* MM | UN | 4
INSUMO | SINAPI | 11976 | CHUMBADOR, DIAMETRO 1/4" COM PARAFUSO 1/4" X 40 MM | UN | 1.333
INSUMO | SINAPI | 39029 | PERFILADO PERFURADO DUPLO 38 X 76 MM, CHAPA 22 | M | 0.19533
INSUMO | SINAPI | 39996 | VERGALHAO ZINCADO ROSCA TOTAL, 1/4 " (6,3 MM) | M | 0.467
INSUMO | SINAPI | 39997 | PORCA ZINCADA, SEXTAVADA, DIAMETRO 1/4" | UN | 4
INSUMO | SEPLAG | COT253 | CURVA VERTICAL INTERNA 90º ELETROCALHA EM CHAPA DE AÇO GALVANIZADA #22 TAM. 200X100mm | UND | 1
INSUMO | SEPLAG | COT263 | TAMPA DE ENCAIXE PARA CURVA VERTICAL INTERNA 90º ELETROCALHA 200X100mm | UND | 1
TOTAL DO ITEM NÃO DESON. - SEPLAG CLI 04
TOTAL DO ITEM DESON. - SEPLAG CLI 04
|  | SEPLAG CLI 05 | REDUÇÃO DIREITA ELETROCALHA EM CHAPA DE AÇO GALVANIZADA #18 200mmX100mm PARA 100mmX100mm | UNID | QUANTIDADE | SEM DESON
[6 empty] | P. UNIT | CUSTO
COMPOSIÇÃO | SINAPI | 88248 | AUXILIAR DE ENCANADOR OU BOMBEIRO HIDRÁULICO COM ENCARGOS COMPLEMENTARES | H | 0.023
COMPOSIÇÃO | SINAPI | 88267 | ENCANADOR OU BOMBEIRO HIDRÁULICO COM ENCARGOS COMPLEMENTARES | H | 0.161
COMPOSIÇÃO | SINAPI | 88264 | ELETRICISTA COM ENCARGOS COMPLEMENTARES | H | 0.128
COMPOSIÇÃO | SINAPI | 88316 | SERVENTE COM ENCARGOS COMPLEMENTARES | H | 0.12833
COMPOSIÇÃO | SINAPI | 88264 | ELETRICISTA COM ENCARGOS COMPLEMENTARES | H | 0.05
COMPOSIÇÃO | SINAPI | 88238 | AJUDANTE DE ARMADOR COM ENCARGOS COMPLEMENTARES | H | 0.05
INSUMO | SINAPI | 11267 | ARRUELA LISA, REDONDA, DE LATAO POLIDO, DIAMETRO NOMINAL 5/8", DIAMETRO EXTERNO = 34 MM, DIAMETRO DO FURO = 17 MM, ESPESSURA = *2,5* MM | UN | 4
INSUMO | SINAPI | 11976 | CHUMBADOR, DIAMETRO 1/4" COM PARAFUSO 1/4" X 40 MM | UN | 1.333
INSUMO | SINAPI | 39029 | PERFILADO PERFURADO DUPLO 38 X 76 MM, CHAPA 22 | M | 0.19533
INSUMO | SINAPI | 39996 | VERGALHAO ZINCADO ROSCA TOTAL, 1/4 " (6,3 MM) | M | 0.467
INSUMO | SINAPI | 39997 | PORCA ZINCADA, SEXTAVADA, DIAMETRO 1/4" | UN | 4
INSUMO | SEPLAG | COT254 | REDUÇÃO DIREITA ELETROCALHA EM CHAPA DE AÇO GALVANIZADA #22 TAM. 200X100mm PARA 100X100mm | UND | 1
INSUMO | SEPLAG | COT263 | TAMPA DE ENCAIXE PARA CURVA VERTICAL INTERNA 90º ELETROCALHA 200X100mm | UND | 1
TOTAL DO ITEM NÃO DESON. - SEPLAG CLI 05
TOTAL DO ITEM DESON. - SEPLAG CLI 05
|  | SEPLAG CLI 06 | REDUÇÃO ESQUERDA ELETROCALHA EM CHAPA DE AÇO GALVANIZADA #18 200mmX100mm PARA 100mmX100mm | UNID | QUANTIDADE | SEM DESON
[6 empty] | P. UNIT | CUSTO
COMPOSIÇÃO | SINAPI | 88248 | AUXILIAR DE ENCANADOR OU BOMBEIRO HIDRÁULICO COM ENCARGOS COMPLEMENTARES | H | 0.023
COMPOSIÇÃO | SINAPI | 88267 | ENCANADOR OU BOMBEIRO HIDRÁULICO COM ENCARGOS COMPLEMENTARES | H | 0.161
COMPOSIÇÃO | SINAPI | 88264 | ELETRICISTA COM ENCARGOS COMPLEMENTARES | H | 0.128
COMPOSIÇÃO | SINAPI | 88316 | SERVENTE COM ENCARGOS COMPLEMENTARES | H | 0.12833
COMPOSIÇÃO | SINAPI | 88264 | ELETRICISTA COM ENCARGOS COMPLEMENTARES | H | 0.05
COMPOSIÇÃO | SINAPI | 88238 | AJUDANTE DE ARMADOR COM ENCARGOS COMPLEMENTARES | H | 0.05
INSUMO | SINAPI | 11267 | ARRUELA LISA, REDONDA, DE LATAO POLIDO, DIAMETRO NOMINAL 5/8", DIAMETRO EXTERNO = 34 MM, DIAMETRO DO FURO = 17 MM, ESPESSURA = *2,5* MM | UN | 4
INSUMO | SINAPI | 11976 | CHUMBADOR, DIAMETRO 1/4" COM PARAFUSO 1/4" X 40 MM | UN | 1.333
INSUMO | SINAPI | 39029 | PERFILADO PERFURADO DUPLO 38 X 76 MM, CHAPA 22 | M | 0.19533
INSUMO | SINAPI | 39996 | VERGALHAO ZINCADO ROSCA TOTAL, 1/4 " (6,3 MM) | M | 0.467
INSUMO | SINAPI | 39997 | PORCA ZINCADA, SEXTAVADA, DIAMETRO 1/4" | UN | 4
INSUMO | SEPLAG | COT255 | REDUÇÃO ESQUERDA ELETROCALHA EM CHAPA DE AÇO GALVANIZADA #22 TAM. 200X100mm PARA 100X100mm | UND | 1
INSUMO | SEPLAG | COT263 | TAMPA DE ENCAIXE PARA CURVA VERTICAL INTERNA 90º ELETROCALHA 200X100mm | UND | 1
TOTAL DO ITEM NÃO DESON. - SEPLAG CLI 06
TOTAL DO ITEM DESON. - SEPLAG CLI 06
|  | SEPLAG CLI 07 | "TE" VERTICAL SUBIDA ELETROCALHA EM CHAPA DE AÇO GALVANIZADA #18 100mmX100mm | UNID | QUANTIDADE | SEM DESON
[6 empty] | P. UNIT | CUSTO
COMPOSIÇÃO | SINAPI | 88248 | AUXILIAR DE ENCANADOR OU BOMBEIRO HIDRÁULICO COM ENCARGOS COMPLEMENTARES | H | 0.023
COMPOSIÇÃO | SINAPI | 88267 | ENCANADOR OU BOMBEIRO HIDRÁULICO COM ENCARGOS COMPLEMENTARES | H | 0.161
COMPOSIÇÃO | SINAPI | 88264 | ELETRICISTA COM ENCARGOS COMPLEMENTARES | H | 0.128
COMPOSIÇÃO | SINAPI | 88316 | SERVENTE COM ENCARGOS COMPLEMENTARES | H | 0.12833
COMPOSIÇÃO | SINAPI | 88264 | ELETRICISTA COM ENCARGOS COMPLEMENTARES | H | 0.05
COMPOSIÇÃO | SINAPI | 88238 | AJUDANTE DE ARMADOR COM ENCARGOS COMPLEMENTARES | H | 0.05
INSUMO | SINAPI | 11267 | ARRUELA LISA, REDONDA, DE LATAO POLIDO, DIAMETRO NOMINAL 5/8", DIAMETRO EXTERNO = 34 MM, DIAMETRO DO FURO = 17 MM, ESPESSURA = *2,5* MM | UN | 4
INSUMO | SINAPI | 11976 | CHUMBADOR, DIAMETRO 1/4" COM PARAFUSO 1/4" X 40 MM | UN | 1.333
INSUMO | SINAPI | 39029 | PERFILADO PERFURADO DUPLO 38 X 76 MM, CHAPA 22 | M | 0.19533
INSUMO | SINAPI | 39996 | VERGALHAO ZINCADO ROSCA TOTAL, 1/4 " (6,3 MM) | M | 0.467
INSUMO | SINAPI | 39997 | PORCA ZINCADA, SEXTAVADA, DIAMETRO 1/4" | UN | 4
INSUMO | SEPLAG | COT257 | "TE" RETO 90º ELETROCALHA EM CHAPA DE AÇO GALVANIZADA #22 TAM. 200X100mm | UND | 0.5
TOTAL DO ITEM NÃO DESON. - SEPLAG CLI 07
TOTAL DO ITEM DESON. - SEPLAG CLI 07
|  | SEPLAG CLI 08 | "TE" VERTICAL SUBIDA ELETROCALHA EM CHAPA DE AÇO GALVANIZADA #18 100mmX100mm | UNID | QUANTIDADE | SEM DESON
[6 empty] | P. UNIT | CUSTO
COMPOSIÇÃO | SINAPI | 88248 | AUXILIAR DE ENCANADOR OU BOMBEIRO HIDRÁULICO COM ENCARGOS COMPLEMENTARES | H | 0.023
COMPOSIÇÃO | SINAPI | 88267 | ENCANADOR OU BOMBEIRO HIDRÁULICO COM ENCARGOS COMPLEMENTARES | H | 0.161
COMPOSIÇÃO | SINAPI | 88264 | ELETRICISTA COM ENCARGOS COMPLEMENTARES | H | 0.128
COMPOSIÇÃO | SINAPI | 88316 | SERVENTE COM ENCARGOS COMPLEMENTARES | H | 0.12833
COMPOSIÇÃO | SINAPI | 88264 | ELETRICISTA COM ENCARGOS COMPLEMENTARES | H | 0.05
COMPOSIÇÃO | SINAPI | 88238 | AJUDANTE DE ARMADOR COM ENCARGOS COMPLEMENTARES | H | 0.05
INSUMO | SINAPI | 11267 | ARRUELA LISA, REDONDA, DE LATAO POLIDO, DIAMETRO NOMINAL 5/8", DIAMETRO EXTERNO = 34 MM, DIAMETRO DO FURO = 17 MM, ESPESSURA = *2,5* MM | UN | 4
INSUMO | SINAPI | 11976 | CHUMBADOR, DIAMETRO 1/4" COM PARAFUSO 1/4" X 40 MM | UN | 1.333
INSUMO | SINAPI | 39029 | PERFILADO PERFURADO DUPLO 38 X 76 MM, CHAPA 22 | M | 0.19533
INSUMO | SINAPI | 39996 | VERGALHAO ZINCADO ROSCA TOTAL, 1/4 " (6,3 MM) | M | 0.467
INSUMO | SINAPI | 39997 | PORCA ZINCADA, SEXTAVADA, DIAMETRO 1/4" | UN | 4
INSUMO | SEPLAG | COT257 | "TE" RETO 90º ELETROCALHA EM CHAPA DE AÇO GALVANIZADA #22 TAM. 200X100mm | UND | 1
TOTAL DO ITEM NÃO DESON. - SEPLAG CLI 08
TOTAL DO ITEM DESON. - SEPLAG CLI 08
|  | SEPLAG CLI 09 | TUBO DE COBRE FLEXÍVEL SEM COSTURA PARA REFRIGERAÇÃO DN 1/4" (6,35mm), ESPESURRA DA PAREDE 1/32" (0,79mm) COM ISOLAMENTO TÉRMICO EM ESPUMA ELASTOMÉRICA FLEXÍVEL ESPESSURA 9mm, INSTALADO EM RAMAL DE ALIMENTAÇÃO DE AR CONDICIONADO COM CONDENSADORA INDIVIDUAL FORNECIMENTO E INSTALAÇÃO. | Unid | QUANTIDADE | SEM DESON
[6 empty] | P. UNIT | CUSTO
COMPOSIÇÃO | SINAPI | 88248 | AUXILIAR DE ENCANADOR OU BOMBEIRO HIDRÁULICO COM ENCARGOS COMPLEMENTARES | h | 0.052
COMPOSIÇÃO | SINAPI | 88267 | ENCANADOR OU BOMBEIRO HIDRÁULICO COM ENCARGOS COMPLEMENTARES | h | 0.052
INSUMO | SINAPI | 39662 | TUBO DE COBRE FLEXIVEL, D = 1/4 ", E = 0,79 MM, PARA AR-CONDICIONADO/ INSTALACOES GAS RESIDENCIAIS E COMERCIAIS | m | 1.0211
INSUMO | SINAPI | 39738 | TUBO DE BORRACHA ELASTOMERICA FLEXIVEL, PRETA, PARA ISOLAMENTO TERMICO DE TUBULACAO, DN 1/4" (6 MM), E= 9 MM, COEFICIENTE DE CONDUTIVIDADE TERMICA 0,036W/mK, VAPOR DE AGUA MAIOR OU IGUAL A 10.000 | m | 1.0211
TOTAL DO ITEM NÃO DESON. - SEPLAG CLI 09
TOTAL DO ITEM DESON. - SEPLAG CLI 09
|  | SEPLAG CLI 10 | TUBO DE COBRE FLEXÍVEL SEM COSTURA PARA REFRIGERAÇÃO DN 3/8" (9,52mm), ESPESURRA DA PAREDE 1/32" (0,79mm) COM ISOLAMENTO TÉRMICO EM ESPUMA ELASTOMÉRICA FLEXÍVEL ESPESSURA 19mm, INSTALADO EM RAMAL DE ALIMENTAÇÃO DE AR CONDICIONADO COM CONDENSADORA INDIVIDUAL FORNECIMENTO E INSTALAÇÃO. | m | QUANTIDADE | SEM DESON
[6 empty] | P. UNIT | CUSTO
COMPOSIÇÃO | SINAPI | 88248 | AUXILIAR DE ENCANADOR OU BOMBEIRO HIDRÁULICO COM ENCARGOS COMPLEMENTARES | h | 0.057
COMPOSIÇÃO | SINAPI | 88267 | ENCANADOR OU BOMBEIRO HIDRÁULICO COM ENCARGOS COMPLEMENTARES | h | 0.057
INSUMO | SINAPI | 39664 | TUBO DE COBRE FLEXIVEL, D = 3/8 ", E = 0,79 MM, PARA AR-CONDICIONADO/ INSTALACOES GAS RESIDENCIAIS E COMERCIAIS | m | 1.0211
INSUMO | SINAPI | 39741 | TUBO DE BORRACHA ELASTOMERICA FLEXIVEL, PRETA, PARA ISOLAMENTO TERMICO DE TUBULACAO, DN 3/8" (10 MM), E= 19 MM, COEFICIENTE DE CONDUTIVIDADE TERMICA 0,036W/mK, VAPOR DE AGUA MAIOR OU IGUAL A 10.000 | m | 1.0211
TOTAL DO ITEM NÃO DESON. - SEPLAG CLI 10
TOTAL DO ITEM DESON. - SEPLAG CLI 10
|  | SEPLAG CLI 11 | TUBO DE COBRE FLEXÍVEL SEM COSTURA PARA REFRIGERAÇÃO DN 1/2" (12,7mm), ESPESURRA DA PAREDE 1/32" (0,79mm) COM ISOLAMENTO TÉRMICO EM ESPUMA ELASTOMÉRICA FLEXÍVEL ESPESSURA 19mm, INSTALADO EM RAMAL DE ALIMENTAÇÃO DE AR CONDICIONADO COM CONDENSADORA INDIVIDUAL FORNECIMENTO E INSTALAÇÃO. | m | QUANTIDADE | SEM DESON
[6 empty] | P. UNIT | CUSTO
COMPOSIÇÃO | SINAPI | 88248 | AUXILIAR DE ENCANADOR OU BOMBEIRO HIDRÁULICO COM ENCARGOS COMPLEMENTARES | h | 0.061
COMPOSIÇÃO | SINAPI | 88267 | ENCANADOR OU BOMBEIRO HIDRÁULICO COM ENCARGOS COMPLEMENTARES | h | 0.061
INSUMO | SINAPI | 39660 | TUBO DE COBRE FLEXIVEL, D = 1/2 ", E = 0,79 MM, PARA AR-CONDICIONADO/ INSTALACOES GAS RESIDENCIAIS E COMERCIAIS | m | 1.0211
INSUMO | SINAPI | 39737 | TUBO DE BORRACHA ELASTOMERICA FLEXIVEL, PRETA, PARA ISOLAMENTO TERMICO DE TUBULACAO, DN 1/2" (12 MM), E= 19 MM, COEFICIENTE DE CONDUTIVIDADE TERMICA 0,036W/mK, VAPOR DE AGUA MAIOR OU IGUAL A 10.000 | m | 1.0211
TOTAL DO ITEM NÃO DESON. - SEPLAG CLI 11
TOTAL DO ITEM DESON. - SEPLAG CLI 11
|  | SEPLAG CLI 12 | TUBO DE COBRE FLEXÍVEL SEM COSTURA PARA REFRIGERAÇÃO DN 5/8" (15,87mm), ESPESURRA DA PAREDE 1/32" (0,79mm) COM ISOLAMENTO TÉRMICO EM ESPUMA ELASTOMÉRICA FLEXÍVEL ESPESSURA 19mm, INSTALADO EM RAMAL DE ALIMENTAÇÃO DE AR CONDICIONADO COM CONDENSADORA INDIVIDUAL FORNECIMENTO E INSTALAÇÃO. | m | QUANTIDADE | SEM DESON
[6 empty] | P. UNIT | CUSTO
COMPOSIÇÃO | SINAPI | 88248 | AUXILIAR DE ENCANADOR OU BOMBEIRO HIDRÁULICO COM ENCARGOS COMPLEMENTARES | h | 0.064
COMPOSIÇÃO | SINAPI | 88267 | ENCANADOR OU BOMBEIRO HIDRÁULICO COM ENCARGOS COMPLEMENTARES | h | 0.064
INSUMO | SINAPI | 39665 | TUBO DE COBRE FLEXIVEL, D = 5/8 ", E = 0,79 MM, PARA AR-CONDICIONADO/ INSTALACOES GAS RESIDENCIAIS E COMERCIAIS | m | 1.0211
INSUMO | SINAPI | 39853 | TUBO DE BORRACHA ELASTOMERICA FLEXIVEL, PRETA, PARA ISOLAMENTO TERMICO DE TUBULACAO, DN 5/8" (15 MM), E= 19 MM, COEFICIENTE DE CONDUTIVIDADE TERMICA 0,036W/mK, VAPOR DE AGUA MAIOR OU IGUAL A 10.000 | m | 1.0211
TOTAL DO ITEM NÃO DESON. - SEPLAG CLI 12
TOTAL DO ITEM DESON. - SEPLAG CLI 12
|  | SEPLAG CLI 13 | TUBO DE COBRE RÍGIDO SEM COSTURA PARA REFRIGERAÇÃO DN 3/4" (19,05mm), ESPESURRA DA PAREDE 1/32" (0,79mm) COM ISOLAMENTO TÉRMICO EM ESPUMA ELASTOMÉRICA FLEXÍVEL ESPESSURA 32mm, INSTALADO EM RAMAL DE ALIMENTAÇÃO DE AR CONDICIONADO COM CONDENSADORA INDIVIDUAL FORNECIMENTO E INSTALAÇÃO. | m | QUANTIDADE | SEM DESON
[6 empty] | P. UNIT | CUSTO
COMPOSIÇÃO | SINAPI | 88248 | AUXILIAR DE ENCANADOR OU BOMBEIRO HIDRÁULICO COM ENCARGOS COMPLEMENTARES | h | 0.215
COMPOSIÇÃO | SINAPI | 88267 | ENCANADOR OU BOMBEIRO HIDRÁULICO COM ENCARGOS COMPLEMENTARES | h | 0.215
INSUMO | SEPLAG | COT338 | TUBO DE BORRACHA ELASTOMERICA FLEXIVEL, PRETA, PARA ISOLAMENTO TERMICO DE TUBULACAO, DN 3/4" (18 MM), E= 32 MM, COEFICIENTE DE CONDUTIVIDADE TERMICA 0,036W/mK, VAPOR DE AGUA MAIOR OU IGUAL A 10.000 | m | 1.0211
INSUMO | SINAPI | 39666 | TUBO DE COBRE FLEXIVEL, D = 3/4 ", E = 0,79 MM, PARA AR-CONDICIONADO/ INSTALACOES GAS RESIDENCIAIS E COMERCIAIS | m | 1.0211
TOTAL DO ITEM NÃO DESON. - SEPLAG CLI 13
TOTAL DO ITEM DESON. - SEPLAG CLI 13
|  | SEPLAG CLI 14 | TUBO DE COBRE RÍGIDO SEM COSTURA PARA REFRIGERAÇÃO DN 7/8" (22,22mm), ESPESURRA DA PAREDE 1/32" (0,79mm) COM ISOLAMENTO TÉRMICO EM ESPUMA ELASTOMÉRICA FLEXÍVEL ESPESSURA 32mm, INSTALADO EM RAMAL DE ALIMENTAÇÃO DE AR CONDICIONADO COM CONDENSADORA INDIVIDUAL FORNECIMENTO E INSTALAÇÃO. | m | QUANTIDADE | SEM DESON
[6 empty] | P. UNIT | CUSTO
COMPOSIÇÃO | SINAPI | 88248 | AUXILIAR DE ENCANADOR OU BOMBEIRO HIDRÁULICO COM ENCARGOS COMPLEMENTARES | h | 0.215
COMPOSIÇÃO | SINAPI | 88267 | ENCANADOR OU BOMBEIRO HIDRÁULICO COM ENCARGOS COMPLEMENTARES | h | 0.215
INSUMO | SINAPI | 12743 | TUBO DE COBRE CLASSE "E", DN = 22 MM, PARA INSTALACAO HIDRAULICA PREDIAL | m | 1.0211
INSUMO | SEPLAG | COT339 | TUBO DE BORRACHA ELASTOMERICA FLEXIVEL, PRETA, PARA ISOLAMENTO TERMICO DE TUBULACAO, DN 7/8" (22 MM), E= 32 MM, COEFICIENTE DE CONDUTIVIDADE TERMICA 0,036W/mK, VAPOR DE AGUA MAIOR OU IGUAL A 10.000 | m | 1.0211
TOTAL DO ITEM NÃO DESON. - SEPLAG CLI 14
TOTAL DO ITEM DESON. - SEPLAG CLI 14
|  | SEPLAG CLI 15 | CURVA 90º TUBO DE COBRE RÍGIDO SEM COSTURA PARA REFRIGERAÇÃO DN 3/4" (19,05mm), INSTALADO EM RAMAL DE ALIMENTAÇÃO DE AR CONDICIONADO COM CONDENSADORA INDIVIDUAL FORNECIMENTO E INSTALAÇÃO. | Un. | QUANTIDADE | SEM DESON
[6 empty] | P. UNIT | CUSTO
COMPOSIÇÃO | SINAPI | 88248 | AUXILIAR DE ENCANADOR OU BOMBEIRO HIDRÁULICO COM ENCARGOS COMPLEMENTARES | h | 0.158
COMPOSIÇÃO | SINAPI | 88267 | ENCANADOR OU BOMBEIRO HIDRÁULICO COM ENCARGOS COMPLEMENTARES | h | 0.158
INSUMO | SINAPI | 92716 | APARELHO PARA CORTE E SOLDA OXI-ACETILENO SOBRE RODAS, INCLUSIVE CILINDROS E MAÇARICOS - CHP DIURNO. AF_12/2015 | CHP | 0.15
INSUMO | SINAPI | 92715 | APARELHO PARA CORTE E SOLDA OXI-ACETILENO SOBRE RODAS, INCLUSIVE CILINDROS E MAÇARICOS - MATERIAIS NA OPERAÇÃO. AF_12/2015 | CHP | 0.15
INSUMO | SEPLAG | COT307 | CURVA 90 GRAUS DE COBRE DN 3/4", SEM ANEL DE SOLDA, BOLSA X BOLSA | UN. | 1
INSUMO | SEPLAG | COT308 | METAL DE ADIÇÃO FOSFOROSO - SOLDA FOSCOPER BANHADA C/ PRATA | KG | 0.01
TOTAL DO ITEM NÃO DESON. - SEPLAG CLI 15
TOTAL DO ITEM DESON. - SEPLAG CLI 15
|  | SEPLAG CLI 16 | CURVA 90º TUBO DE COBRE RÍGIDO SEM COSTURA PARA REFRIGERAÇÃO DN 7/8" (22,22mm), INSTALADO EM RAMAL DE ALIMENTAÇÃO DE AR CONDICIONADO COM CONDENSADORA INDIVIDUAL FORNECIMENTO E INSTALAÇÃO. | Un. | QUANTIDADE | SEM DESON
[6 empty] | P. UNIT | CUSTO
COMPOSIÇÃO | SINAPI | 88248 | AUXILIAR DE ENCANADOR OU BOMBEIRO HIDRÁULICO COM ENCARGOS COMPLEMENTARES | h | 0.158
COMPOSIÇÃO | SINAPI | 88267 | ENCANADOR OU BOMBEIRO HIDRÁULICO COM ENCARGOS COMPLEMENTARES | h | 0.158
INSUMO | SINAPI | 92716 | APARELHO PARA CORTE E SOLDA OXI-ACETILENO SOBRE RODAS, INCLUSIVE CILINDROS E MAÇARICOS - CHP DIURNO. AF_12/2015 | CHP | 0.15
INSUMO | SINAPI | 92715 | APARELHO PARA CORTE E SOLDA OXI-ACETILENO SOBRE RODAS, INCLUSIVE CILINDROS E MAÇARICOS - MATERIAIS NA OPERAÇÃO. AF_12/2015 | CHP | 0.15
INSUMO | SEPLAG | COT309 | CURVA 90 GRAUS DE COBRE DN 7/8", SEM ANEL DE SOLDA, BOLSA X BOLSA | UN. | 1
INSUMO | SEPLAG | COT308 | METAL DE ADIÇÃO FOSFOROSO - SOLDA FOSCOPER BANHADA C/ PRATA | KG | 0.01
TOTAL DO ITEM NÃO DESON. - SEPLAG CLI 16
TOTAL DO ITEM DESON. - SEPLAG CLI 16
|  | SEPLAG CLI 17 | LUVA TUBO DE COBRE RÍGIDO SEM COSTURA PARA REFRIGERAÇÃO DN 3/4" (19,05mm), INSTALADO EM RAMAL DE ALIMENTAÇÃO DE AR CONDICIONADO COM CONDENSADORA INDIVIDUAL FORNECIMENTO E INSTALAÇÃO. | Un. | QUANTIDADE | SEM DESON
[6 empty] | P. UNIT | CUSTO
COMPOSIÇÃO | SINAPI | 88248 | AUXILIAR DE ENCANADOR OU BOMBEIRO HIDRÁULICO COM ENCARGOS COMPLEMENTARES | h | 0.106
COMPOSIÇÃO | SINAPI | 88267 | ENCANADOR OU BOMBEIRO HIDRÁULICO COM ENCARGOS COMPLEMENTARES | h | 0.106
INSUMO | SINAPI | 92716 | APARELHO PARA CORTE E SOLDA OXI-ACETILENO SOBRE RODAS, INCLUSIVE CILINDROS E MAÇARICOS - CHP DIURNO. AF_12/2015 | CHP | 0.15
INSUMO | SINAPI | 92715 | APARELHO PARA CORTE E SOLDA OXI-ACETILENO SOBRE RODAS, INCLUSIVE CILINDROS E MAÇARICOS - MATERIAIS NA OPERAÇÃO. AF_12/2015 | CHP | 0.15
INSUMO | SEPLAG | COT310 | CURVA 90 GRAUS DE COBRE DN 3/4", SEM ANEL DE SOLDA, BOLSA X BOLSA | UN. | 1
INSUMO | SEPLAG | COT308 | METAL DE ADIÇÃO FOSFOROSO - SOLDA FOSCOPER BANHADA C/ PRATA | KG | 0.01
TOTAL DO ITEM NÃO DESON. - SEPLAG CLI 17
TOTAL DO ITEM DESON. - SEPLAG CLI 17
|  | SEPLAG CLI 18 | LUVA TUBO DE COBRE RÍGIDO SEM COSTURA PARA REFRIGERAÇÃO DN 7/8" (22,22mm), INSTALADO EM RAMAL DE ALIMENTAÇÃO DE AR CONDICIONADO COM CONDENSADORA INDIVIDUAL FORNECIMENTO E INSTALAÇÃO. | Un. | QUANTIDADE | SEM DESON
[6 empty] | P. UNIT | CUSTO
COMPOSIÇÃO | SINAPI | 88248 | AUXILIAR DE ENCANADOR OU BOMBEIRO HIDRÁULICO COM ENCARGOS COMPLEMENTARES | h | 0.158
COMPOSIÇÃO | SINAPI | 88267 | ENCANADOR OU BOMBEIRO HIDRÁULICO COM ENCARGOS COMPLEMENTARES | h | 0.158
INSUMO | SINAPI | 92716 | APARELHO PARA CORTE E SOLDA OXI-ACETILENO SOBRE RODAS, INCLUSIVE CILINDROS E MAÇARICOS - CHP DIURNO. AF_12/2015 | CHP | 0.15
INSUMO | SINAPI | 92715 | APARELHO PARA CORTE E SOLDA OXI-ACETILENO SOBRE RODAS, INCLUSIVE CILINDROS E MAÇARICOS - MATERIAIS NA OPERAÇÃO. AF_12/2015 | CHP | 0.15
INSUMO | SEPLAG | COT311 | CURVA 90 GRAUS DE COBRE DN 7/8", SEM ANEL DE SOLDA, BOLSA X BOLSA | UN. | 1
INSUMO | SEPLAG | COT308 | METAL DE ADIÇÃO FOSFOROSO - SOLDA FOSCOPER BANHADA C/ PRATA | KG | 0.01
TOTAL DO ITEM NÃO DESON. - SEPLAG CLI 18
TOTAL DO ITEM DESON. - SEPLAG CLI 18
|  | SEPLAG CLI 19 | APLICAÇÃO DE 'ADESIVO PARA UNIÃO DO ISOLAMENTO TÉRMICO EM ESPUMA ELASTOMÉRICA - LATA 0,9 LITROS. - REF.: ARMACELL ARMAFLEX 520S | Un. | QUANTIDADE | SEM DESON
[6 empty] | P. UNIT | CUSTO
COMPOSIÇÃO | SINAPI | 88250 | AUXILIAR DE MECÂNICO COM ENCARGOS COMPLEMENTARES | h | 0.1
INSUMO | SEPLAG | COT312 | ADESIVO PARA ISOLAMENTO TÉRMICO EM ESPUMA ELASTOMÉRICA LATA 0,9 LITROS. - REF.: ARMACELL ARMAFLEX 520S | UN. | 1
INSUMO | SINAPI | 38386 | PINCEL CHATO (TRINCHA) CERDAS GRIS 1.1/2 " (38 MM) | UN. | 1
TOTAL DO ITEM NÃO DESON. - SEPLAG CLI 19
TOTAL DO ITEM DESON. - SEPLAG CLI 19
|  | SEPLAG CLI 20 | FORNECIMENTO E APLICAÇÃO DE 2 DEMÃOES DE TINTA ELASTOMÉRICA DE ALTO DESEMPENHO RESISTENTE ÀS INTEMPÉRIES E À RADIAÇÃO UV - LATA 3,6L - POR METRO DE TUBULAÇÕES FRIGORÍGENAS EXPOSTAS ÀS INTEMPÉRIES - REF.: ARMACELL ARMAFINISH | m | QUANTIDADE | SEM DESON
[6 empty] | P. UNIT | CUSTO
COMPOSIÇÃO | SINAPI | 100301 | AJUDANTE DE PINTOR COM ENCARGOS COMPLEMENTARES | h | 0.1
COMPOSIÇÃO | SINAPI | 88310 | PINTOR COM ENCARGOS COMPLEMENTARES | h | 0.1
INSUMO | SEPLAG | COT313 | TINTA ELASTOMÉRICA DE ALTO DESEMPENHO RESISTENTE ÀS INTEMPÉRIES E À RADIAÇÃO UV - LATA 3,6L - REF.: ARMACELL ARMAFINISH | UN. | 0.01
INSUMO | SINAPI | 38386 | PINCEL CHATO (TRINCHA) CERDAS GRIS 1.1/2 " (38 MM) | UN. | 0.01
TOTAL DO ITEM NÃO DESON. - SEPLAG CLI 20
TOTAL DO ITEM DESON. - SEPLAG CLI 20
|  | SEPLAG CLI 21 | FORNECIMENTO DE CARGA DE GÁS NITROGÊNIO INDUSTRIAL CILINDRO 9 a 11 M3 PARA PROCESSO DE BRASAGEM E PRESSURIZAÇÃO | Un. | QUANTIDADE | SEM DESON
[6 empty] | P. UNIT | CUSTO
| SEPLAG | COT314 | RECARGA GÁS NITROGÊNIO INDUSTRIAL CILINDRO 9 a 11 M3 | UN. | 1
TOTAL DO ITEM NÃO DESON. - SEPLAG CLI 21
TOTAL DO ITEM DESON. - SEPLAG CLI 21
|  | SEPLAG CLI 22 | CAIXA DE PASSAGEM PARA INFRAESTRUTURA DA UNIDADE EVAPORADORA MODELO HIWALL 39x17x5cm, FORNECIMENTO E INSTALAÇÃO | Un. | QUANTIDADE | SEM DESON
[6 empty] | P. UNIT | CUSTO
COMPOSIÇÃO | SINAPI | 88316 | SERVENTE COM ENCARGOS COMPLEMENTARES | h | 0.3
COMPOSIÇÃO | SINAPI | 88309 | PEDREIRO COM ENCARGOS COMPLEMENTARES | h | 0.3
INSUMO | SEPLAG | COT315 | CAIXA DE PASSAGEM PARA INFRAESTRUTURA DA UNIDADE EVAPORADORA MODELO HIWALL 39x17x5cm. REF.: POLAR CPP 011 | UN. | 1
TOTAL DO ITEM NÃO DESON. - SEPLAG CLI 22
TOTAL DO ITEM DESON. - SEPLAG CLI 22
|  | SEPLAG CLI 23 | CABO DE COBRE FLEXÍVEL ISOLADO PP (MULTIPOLAR) , 5 CONDUTORES 2,5MM2, 500V - REF.: SILFLEX PP 500 V, FORNECIMENTO E INSTALAÇÃO | m | QUANTIDADE | SEM DESON
[6 empty] | P. UNIT | CUSTO
COMPOSIÇÃO | SINAPI | 88264 | ELETRICISTA COM ENCARGOS COMPLEMENTARES | h | 0.11
COMPOSIÇÃO | SINAPI | 88316 | SERVENTE COM ENCARGOS COMPLEMENTARES | h | 0.11
INSUMO | SEPLAG | COT316 | CABO DE COBRE FLEXÍVEL ISOLADO PP (MULTIPOLAR), 5 CONDUTORES 2,5MM2, 500V - REF.: SILFLEX PP 500 V | m | 1.02
TOTAL DO ITEM NÃO DESON. - SEPLAG CLI 23
TOTAL DO ITEM DESON. - SEPLAG CLI 23
|  | SEPLAG CLI 24 | GRELHA DE VENTILAÇÃO FABRICADA EM ALUMÍNIO, SIMPLES DEFLEXÃO, C/ PLENUM, COLARINHO 6" E REGISTRO, COR ANODIZADO, 225x125mm - REF. TROX AT-AG, FORNECIMENTO E INSTALAÇÃO | Un. | QUANTIDADE | SEM DESON
[6 empty] | P. UNIT | CUSTO
COMPOSIÇÃO | SINAPI | 88250 | AUXILIAR DE MECÂNICO COM ENCARGOS COMPLEMENTARES | h | 1.547
COMPOSIÇÃO | SINAPI | 88275 | MECÃNICO DE EQUIPAMENTOS PESADOS COM ENCARGOS COMPLEMENTARES | h | 1.547
INSUMO | SEPLAG | COT317 | GRELHA DE VENTILAÇÃO FABRICADA EM ALUMÍNIO, SIMPLES DEFLEXÃO, C/ PLENUM, COLARINHO 6" E REGISTRO, COR ANODIZADO, 225x125mm - REF. TROX AT-AG | UN. | 1
TOTAL DO ITEM NÃO DESON. - SEPLAG CLI 24
TOTAL DO ITEM DESON. - SEPLAG CLI 24
|  | SEPLAG CLI 25 | GRELHA DE VENTILAÇÃO FABRICADA EM ALUMÍNIO, SIMPLES DEFLEXÃO C/ REGISTRO, COR ANODIZADO, 225x125mm - REF. TROX AT-AG, FORNECIMENTO E INSTALAÇÃO | Un. | QUANTIDADE | SEM DESON
[6 empty] | P. UNIT | CUSTO
COMPOSIÇÃO | SINAPI | 88250 | AUXILIAR DE MECÂNICO COM ENCARGOS COMPLEMENTARES | h | 1.547
COMPOSIÇÃO | SINAPI | 88275 | MECÃNICO DE EQUIPAMENTOS PESADOS COM ENCARGOS COMPLEMENTARES | h | 1.547
INSUMO | SEPLAG | COT318 | GRELHA DE VENTILAÇÃO FABRICADA EM ALUMÍNIO, SIMPLES DEFLEXÃO C/ REGISTRO, COR ANODIZADO, 225x125mm - REF. TROX AT-AG | UN. | 1
TOTAL DO ITEM NÃO DESON. - SEPLAG CLI 25
TOTAL DO ITEM DESON. - SEPLAG CLI 25
|  | SEPLAG CLI 26 | GRELHA DE VENTILAÇÃO FABRICADA EM ALUMÍNIO, SIMPLES DEFLEXÃO, C/ PLENUM, COLARINHO E REGISTRO, COR ANODIZADO, 325x165mm - REF. TROX AT-AG, FORNECIMENTO E INSTALAÇÃO | Un. | QUANTIDADE | SEM DESON
[6 empty] | P. UNIT | CUSTO
COMPOSIÇÃO | SINAPI | 88250 | AUXILIAR DE MECÂNICO COM ENCARGOS COMPLEMENTARES | h | 1.547
COMPOSIÇÃO | SINAPI | 88275 | MECÃNICO DE EQUIPAMENTOS PESADOS COM ENCARGOS COMPLEMENTARES | h | 1.547
INSUMO | SEPLAG | COT319 | GRELHA DE VENTILAÇÃO FABRICADA EM ALUMÍNIO, SIMPLES DEFLEXÃO, C/ PLENUM, COLARINHO E REGISTRO, COR ANODIZADO, 325x165mm - REF. TROX AT-AG | UN. | 1
TOTAL DO ITEM NÃO DESON. - SEPLAG CLI 26
TOTAL DO ITEM DESON. - SEPLAG CLI 26
|  | SEPLAG CLI 27 | GRELHA DE VENTILAÇÃO FABRICADA EM ALUMÍNIO, SIMPLES DEFLEXÃO C/ REGISTRO, COR ANODIZADO, 325x165mm - REF. TROX AT-AG, FORNECIMENTO E INSTALAÇÃO | Un. | QUANTIDADE | SEM DESON
[6 empty] | P. UNIT | CUSTO
COMPOSIÇÃO | SINAPI | 88250 | AUXILIAR DE MECÂNICO COM ENCARGOS COMPLEMENTARES | h | 1.547
COMPOSIÇÃO | SINAPI | 88275 | MECÃNICO DE EQUIPAMENTOS PESADOS COM ENCARGOS COMPLEMENTARES | h | 1.547
INSUMO | SEPLAG | COT320 | GRELHA DE VENTILAÇÃO FABRICADA EM ALUMÍNIO, SIMPLES DEFLEXÃO C/ REGISTRO, COR ANODIZADO, 325x165mm - REF. TROX AT-AG | UN. | 1
TOTAL DO ITEM NÃO DESON. - SEPLAG CLI 27
TOTAL DO ITEM DESON. - SEPLAG CLI 27
|  | SEPLAG CLI 28 | GRELHA DE VENTILAÇÃO FABRICADA EM ALUMÍNIO, SIMPLES DEFLEXÃO C/ REGISTRO, COR ANODIZADO, 325x225mm - REF. TROX AT-AG, FORNECIMENTO E INSTALAÇÃO | Un. | QUANTIDADE | SEM DESON
[6 empty] | P. UNIT | CUSTO
COMPOSIÇÃO | SINAPI | 88250 | AUXILIAR DE MECÂNICO COM ENCARGOS COMPLEMENTARES | h | 1.547
COMPOSIÇÃO | SINAPI | 88275 | MECÃNICO DE EQUIPAMENTOS PESADOS COM ENCARGOS COMPLEMENTARES | h | 1.547
INSUMO | SEPLAG | COT321 | GRELHA DE VENTILAÇÃO FABRICADA EM ALUMÍNIO, SIMPLES DEFLEXÃO C/ REGISTRO, COR ANODIZADO, 325x225mm - REF. TROX AT-AG | UN. | 1
TOTAL DO ITEM NÃO DESON. - SEPLAG CLI 28
TOTAL DO ITEM DESON. - SEPLAG CLI 28
|  | SEPLAG CLI 29 | VENEZIANA FABRICADA EM ALUMÍNIO C/ MOLDURA DE MONTAGEM, PARA ADMISSÃO OU DESCARGA DE AR, COR ANODIZADO, 330X330mm - REF.: TROX AWG, FORNECIMENTO E INSTALAÇÃO | Un. | QUANTIDADE | SEM DESON
[6 empty] | P. UNIT | CUSTO
COMPOSIÇÃO | SINAPI | 88250 | AUXILIAR DE MECÂNICO COM ENCARGOS COMPLEMENTARES | h | 1.65
COMPOSIÇÃO | SINAPI | 88275 | MECÃNICO DE EQUIPAMENTOS PESADOS COM ENCARGOS COMPLEMENTARES | h | 1.443
COMPOSIÇÃO | SINAPI | 97624 | DEMOLIÇÃO DE ALVENARIA DE TIJOLO MACIÇO, DE FORMA MANUAL, SEM REAPROVEITAMENTO. AF_12/2017 | m2 | 0.16
INSUMO | SINAPI | 97040 | FECHAMENTO REMOVÍVEL DE ABERTURA DE CAIXILHO, EM MADEIRA  4 MONTAGENS EM OBRA. AF_11/2017 | m2 | 1
INSUMO | SEPLAG | COT322 | VENEZIANA FABRICADA EM ALUMÍNIO C/ MOLDURA DE MONTAGEM, PARA ADMISSÃO OU DESCARGA DE AR, COR ANODIZADO, 330X330mm - REF.: TROX AWG | UN. | 1
TOTAL DO ITEM NÃO DESON. - SEPLAG CLI 29
TOTAL DO ITEM DESON. - SEPLAG CLI 29
|  | SEPLAG CLI 30 | VENEZIANA FABRICADA EM ALUMÍNIO C/ MOLDURA DE MONTAGEM, PARA ADMISSÃO OU DESCARGA DE AR, COR ANODIZADO, 585X330mm - REF.: TROX AWG, FORNECIMENTO E INSTALAÇÃO | Un. | QUANTIDADE | SEM DESON
[6 empty] | P. UNIT | CUSTO
COMPOSIÇÃO | SINAPI | 88250 | AUXILIAR DE MECÂNICO COM ENCARGOS COMPLEMENTARES | h | 1.65
COMPOSIÇÃO | SINAPI | 88275 | MECÃNICO DE EQUIPAMENTOS PESADOS COM ENCARGOS COMPLEMENTARES | h | 1.65
COMPOSIÇÃO | SINAPI | 97624 | DEMOLIÇÃO DE ALVENARIA DE TIJOLO MACIÇO, DE FORMA MANUAL, SEM REAPROVEITAMENTO. AF_12/2017 | m2 | 0.24
INSUMO | SINAPI | 97040 | FECHAMENTO REMOVÍVEL DE ABERTURA DE CAIXILHO, EM MADEIRA  4 MONTAGENS EM OBRA. AF_11/2017 | m2 | 1
INSUMO | SEPLAG | COT323 | VENEZIANA FABRICADA EM ALUMÍNIO C/ MOLDURA DE MONTAGEM, PARA ADMISSÃO OU DESCARGA DE AR, COR ANODIZADO, 585X330mm - REF.: TROX AWG | UN. | 1
TOTAL DO ITEM NÃO DESON. - SEPLAG CLI 30
TOTAL DO ITEM DESON. - SEPLAG CLI 30
|  | SEPLAG CLI 31 | VENEZIANA FABRICADA EM ALUMÍNIO C/ MOLDURA DE MONTAGEM, PARA ADMISSÃO OU DESCARGA DE AR, COR ANODIZADO, 785X495mm - REF.: TROX AWG, FORNECIMENTO E INSTALAÇÃO | Un. | QUANTIDADE | SEM DESON
[6 empty] | P. UNIT | CUSTO
COMPOSIÇÃO | SINAPI | 88250 | AUXILIAR DE MECÂNICO COM ENCARGOS COMPLEMENTARES | h | 1.65
COMPOSIÇÃO | SINAPI | 88275 | MECÃNICO DE EQUIPAMENTOS PESADOS COM ENCARGOS COMPLEMENTARES | h | 1.65
COMPOSIÇÃO | SINAPI | 97624 | DEMOLIÇÃO DE ALVENARIA DE TIJOLO MACIÇO, DE FORMA MANUAL, SEM REAPROVEITAMENTO. AF_12/2017 | m2 | 0.48
INSUMO | SINAPI | 97040 | FECHAMENTO REMOVÍVEL DE ABERTURA DE CAIXILHO, EM MADEIRA  4 MONTAGENS EM OBRA. AF_11/2017 | m2 | 1
INSUMO | SEPLAG | COT324 | VENEZIANA FABRICADA EM ALUMÍNIO C/ MOLDURA DE MONTAGEM, PARA ADMISSÃO OU DESCARGA DE AR, COR ANODIZADO, 785X495mm - REF.: TROX AWG | UN. | 1
TOTAL DO ITEM NÃO DESON. - SEPLAG CLI 31
TOTAL DO ITEM DESON. - SEPLAG CLI 31
|  | SEPLAG CLI 32 | GRELHA PLÁSTICA PARA DESCARGA DE AR, AUTO FECHANTE, 100mm - REF.: SICFLUX GVAF 100, FORNECIMENTO E INSTALAÇÃO | Un. | QUANTIDADE | SEM DESON
[6 empty] | P. UNIT | CUSTO
COMPOSIÇÃO | SINAPI | 88316 | SERVENTE COM ENCARGOS COMPLEMENTARES | h | 0.07
COMPOSIÇÃO | SINAPI | 88267 | ENCANADOR OU BOMBEIRO HIDRÁULICO COM ENCARGOS COMPLEMENTARES | h | 0.07
COMPOSIÇÃO | SINAPI | 90438 | FURO EM ALVENARIA PARA DIÂMETROS MAIORES QUE 75 MM. AF_05/2015 | UN. | 1
INSUMO | SEPLAG | COT325 | GRELHA PLÁSTICA PARA DESCARGA DE AR, AUTO FECHANTE, 100mm - REF.: SICFLUX GVAF 100 | UN. | 1
TOTAL DO ITEM NÃO DESON. - SEPLAG CLI 32
TOTAL DO ITEM DESON. - SEPLAG CLI 32
|  | SEPLAG CLI 33 | REGISTRO PARA REGULAGEM DE VAZÃO DE AR EM DUTO, FABRICADO EM AÇO GALVANIZADO, 200X180mm - REF.: TROX JN-B, FORNECIMENTO E INSTALAÇÃO | Un. | QUANTIDADE | SEM DESON
[6 empty] | P. UNIT | CUSTO
COMPOSIÇÃO | SINAPI | 88250 | AUXILIAR DE MECÂNICO COM ENCARGOS COMPLEMENTARES | h | 2.5
COMPOSIÇÃO | SINAPI | 88275 | MECÃNICO DE EQUIPAMENTOS PESADOS COM ENCARGOS COMPLEMENTARES | h | 2.5
INSUMO | SEPLAG | COT326 | REGISTRO PARA REGULAGEM DE VAZÃO DE AR EM DUTO, FABRICADO EM AÇO GALVANIZADO, 200X180mm - REF.: TROX JN-B | UN. | 1
TOTAL DO ITEM NÃO DESON. - SEPLAG CLI 33
TOTAL DO ITEM DESON. - SEPLAG CLI 33
|  | SEPLAG CLI 34 | REGISTRO PARA REGULAGEM DE VAZÃO DE AR EM DUTO, FABRICADO EM AÇO GALVANIZADO, 400X345mm - REF.: TROX JN-B, FORNECIMENTO E INSTALAÇÃO | Un. | QUANTIDADE | SEM DESON
[6 empty] | P. UNIT | CUSTO
COMPOSIÇÃO | SINAPI | 88250 | AUXILIAR DE MECÂNICO COM ENCARGOS COMPLEMENTARES | h | 2.5
COMPOSIÇÃO | SINAPI | 88275 | MECÃNICO DE EQUIPAMENTOS PESADOS COM ENCARGOS COMPLEMENTARES | h | 2.5
INSUMO | SEPLAG | COT327 | REGISTRO PARA REGULAGEM DE VAZÃO DE AR EM DUTO, FABRICADO EM AÇO GALVANIZADO, 400X345mm - REF.: TROX JN-B | UN. | 1
TOTAL DO ITEM NÃO DESON. - SEPLAG CLI 34
TOTAL DO ITEM DESON. - SEPLAG CLI 34
|  | SEPLAG CLI 35 | PORTA DE INSPEÇÃO PLANA PARA DUTO RETANGULAR, 250X120mm - REF.: REFRIN PIPER-2512-GA-SP-S, FORNECIMENTO E INSTALAÇÃO | Un. | QUANTIDADE | SEM DESON
[6 empty] | P. UNIT | CUSTO
COMPOSIÇÃO | SINAPI | 88316 | SERVENTE COM ENCARGOS COMPLEMENTARES | h | 1.5
COMPOSIÇÃO | SINAPI | 88309 | PEDREIRO COM ENCARGOS COMPLEMENTARES | h | 1
INSUMO | SEPLAG | COT328 | PORTA DE INSPEÇÃO PLANA PARA DUTO RETANGULAR, 250X120mm - REF.: REFRIN PIPER-2512-GA-SP-S | UN. | 1
TOTAL DO ITEM NÃO DESON. - SEPLAG CLI 35
TOTAL DO ITEM DESON. - SEPLAG CLI 35
|  | SEPLAG CLI 36 | PORTA DE INSPEÇÃO PLANA PARA DUTO RETANGULAR, 250X120mm - REF.: REFRIN PIPER-3925-GA-SP-S, FORNECIMENTO E INSTALAÇÃO | Un. | QUANTIDADE | SEM DESON
[6 empty] | P. UNIT | CUSTO
COMPOSIÇÃO | SINAPI | 88316 | SERVENTE COM ENCARGOS COMPLEMENTARES | h | 1.5
COMPOSIÇÃO | SINAPI | 88309 | PEDREIRO COM ENCARGOS COMPLEMENTARES | h | 1
INSUMO | SEPLAG | COT329 | PORTA DE INSPEÇÃO PLANA PARA DUTO RETANGULAR, 390X250mm - REF.: REFRIN PIPER-3925-GA-SP-S | UN. | 1
TOTAL DO ITEM NÃO DESON. - SEPLAG CLI 36
TOTAL DO ITEM DESON. - SEPLAG CLI 36
|  | SEPLAG CLI 37 | COLARINHO CIRCULAR C/ REGISTRO PARA DUTO FLEXÍVEL 6" (150MM) FABRICADO EM CHAPA DE AÇO, FORNECIMENTO E INSTALAÇÃO | Un. | QUANTIDADE | SEM DESON
[6 empty] | P. UNIT | CUSTO
COMPOSIÇÃO | SINAPI | 88250 | AUXILIAR DE MECÂNICO COM ENCARGOS COMPLEMENTARES | h | 1
COMPOSIÇÃO | SINAPI | 88275 | MECÃNICO DE EQUIPAMENTOS PESADOS COM ENCARGOS COMPLEMENTARES | h | 1
INSUMO | SEPLAG | COT330 | COLARINHO CIRCULAR C/ REGISTRO PARA DUTO FLEXÍVEL 6" (150MM) FABRICADO EM CHAPA DE AÇO | UN. | 1
TOTAL DO ITEM NÃO DESON. - SEPLAG CLI 37
TOTAL DO ITEM DESON. - SEPLAG CLI 37
|  | SEPLAG CLI 38 | COLARINHO CIRCULAR C/ REGISTRO PARA DUTO FLEXÍVEL 8" (200MM) FABRICADO EM CHAPA DE AÇO, FORNECIMENTO E INSTALAÇÃO | Un. | QUANTIDADE | SEM DESON
[6 empty] | P. UNIT | CUSTO
COMPOSIÇÃO | SINAPI | 88250 | AUXILIAR DE MECÂNICO COM ENCARGOS COMPLEMENTARES | h | 1
COMPOSIÇÃO | SINAPI | 88275 | MECÃNICO DE EQUIPAMENTOS PESADOS COM ENCARGOS COMPLEMENTARES | h | 1
INSUMO | SEPLAG | COT331 | COLARINHO CIRCULAR C/ REGISTRO PARA DUTO FLEXÍVEL 8" (200MM) FABRICADO EM CHAPA DE AÇO | UN. | 1
TOTAL DO ITEM NÃO DESON. - SEPLAG CLI 38
TOTAL DO ITEM DESON. - SEPLAG CLI 38
|  | SEPLAG CLI 39 | DUTO PARA VENTILACAO CHAPA DE AÇO GALVANIZADA Nº 26 E=0,50 MM (4,00 KG/M2), INCLUSO SUPORTAÇÃO, CANTO PARA DUTO TDC 25mm PARAFUSO FRANCES 5/16"X1" COM PORCA E GAXETA DE VEDAÇÃO - FORNECIMENTO E INSTALAÇÃO | m2 | QUANTIDADE | SEM DESON
[6 empty] | P. UNIT | CUSTO
COMPOSIÇÃO | SINAPI | 88243 | AJUDANTE ESPECIALIZADO COM ENCARGOS COMPLEMENTARES | h | 0.268
COMPOSIÇÃO | SINAPI | 88250 | AUXILIAR DE MECÂNICO COM ENCARGOS COMPLEMENTARES | h | 0.022
COMPOSIÇÃO | SINAPI | 88275 | MECÃNICO DE EQUIPAMENTOS PESADOS COM ENCARGOS COMPLEMENTARES | h | 0.155
INSUMO | SICRO 01/2022 | 4815804 | PREFABRICACAO/USINAGEM/CORTE/DOBRA CHAPA GALVANIZADA | kg | 4.028
INSUMO | SINAPI | 11051 | CHAPA DE ACO GALVANIZADA BITOLA GSG 26, E = 0,50 MM (4,00 KG/M2) | kg | 4.028
INSUMO | SEPLAG | COT332 | CANTO TDC EM CHAPA DE AÇO BITOLA 18 | UN. | 8
INSUMO |  | 11953 | PARAFUSO FRANCÊS 5/16" X 1" COM PORCA | UN. | 4
INSUMO | SEPLAG | COT334 | FITA DE VEDAÇÃO 15X4 ADESIVA ROLO C/ 10M | m | 0.1
INSUMO | SINAPI | 11267 | ARRUELA LISA, REDONDA, DE LATAO POLIDO, DIAMETRO NOMINAL 5/8", DIAMETRO EXTERNO = 34 MM, DIAMETRO DO FURO = 17 MM, ESPESSURA = *2,5* MM | UN. | 8.522
INSUMO | SINAPI | 11976 | CHUMBADOR, DIAMETRO 1/4" COM PARAFUSO 1/4" X 40 MM | UN. | 2.841
INSUMO | SINAPI | 39028 | PERFILADO PERFURADO DUPLO 38 X 38 MM, CHAPA 22 | m | 0.27
INSUMO | SINAPI | 39996 | VERGALHAO ZINCADO ROSCA TOTAL, 1/4 " (6,3 MM) | m | 1.426
INSUMO | SINAPI | 39997 | PORCA ZINCADA, SEXTAVADA, DIAMETRO 1/4" | UN. | 8.522
TOTAL DO ITEM NÃO DESON. - SEPLAG CLI 39
TOTAL DO ITEM DESON. - SEPLAG CLI 39
|  | SEPLAG CLI 40 | DUTO PARA VENTILACAO CHAPA DE AÇO GALVANIZADA Nº 24 E=0,65 MM (5,12 KG/M2), INCLUSO SUPORTAÇÃO, CANTO PARA DUTO TDC 25mm PARAFUSO FRANCES 5/16"X1" COM PORCA E GAXETA DE VEDAÇÃO - FORNECIMENTO E INSTALAÇÃO | m2 | QUANTIDADE | SEM DESON
[6 empty] | P. UNIT | CUSTO
COMPOSIÇÃO | SINAPI | 88243 | AJUDANTE ESPECIALIZADO COM ENCARGOS COMPLEMENTARES | h | 0.32
COMPOSIÇÃO | SINAPI | 88250 | AUXILIAR DE MECÂNICO COM ENCARGOS COMPLEMENTARES | h | 0.022
COMPOSIÇÃO | SINAPI | 88275 | MECÃNICO DE EQUIPAMENTOS PESADOS COM ENCARGOS COMPLEMENTARES | h | 0.153
INSUMO | SICRO 01/2022 | 4815804 | PREFABRICACAO/USINAGEM/CORTE/DOBRA CHAPA GALVANIZADA | kg | 5.37
INSUMO | SINAPI | 43106 | CHAPA DE ACO GALVANIZADA BITOLA GSG 24, E = 0,64 (5,12 KG/M2) | kg | 5.37
INSUMO | SEPLAG | COT332 | CANTO TDC EM CHAPA DE AÇO BITOLA 18 | UN. | 8
INSUMO |  | 11953 | PARAFUSO FRANCÊS 5/16" X 1" COM PORCA | UN. | 4
INSUMO | SEPLAG | COT334 | FITA DE VEDAÇÃO 15X4 ADESIVA ROLO C/ 10M | m | 0.1
INSUMO | SINAPI | 11267 | ARRUELA LISA, REDONDA, DE LATAO POLIDO, DIAMETRO NOMINAL 5/8", DIAMETRO EXTERNO = 34 MM, DIAMETRO DO FURO = 17 MM, ESPESSURA = *2,5* MM | UN. | 3.786
INSUMO | SINAPI | 11976 | CHUMBADOR, DIAMETRO 1/4" COM PARAFUSO 1/4" X 40 MM | UN. | 1.262
INSUMO | SINAPI | 39028 | PERFILADO PERFURADO DUPLO 38 X 38 MM, CHAPA 22 | m | 0.341
INSUMO | SINAPI | 39996 | VERGALHAO ZINCADO ROSCA TOTAL, 1/4 " (6,3 MM) | m | 0.748
INSUMO | SINAPI | 39997 | PORCA ZINCADA, SEXTAVADA, DIAMETRO 1/4" | UN. | 3.786
TOTAL DO ITEM NÃO DESON. - SEPLAG CLI 40
TOTAL DO ITEM DESON. - SEPLAG CLI 40
|  | SEPLAG CLI 41 | DUTO FLEXÍVEL CIRCULAR, SEM ISOLAMENTO TÉRMICO, DIÂMETRO DE 6" (150MM) - REF.: MULTIVAC ALUDEC 60, INCLUSO SUPORTAÇÃO EM FITA METÁLICA PERFURADA A CADA 1M, PARAFUSOS E FITA ADESIVA ALUMINIZADA - FORNECIMENTO E INSTALAÇÃO | m | QUANTIDADE | SEM DESON
[6 empty] | P. UNIT | CUSTO
COMPOSIÇÃO | SINAPI | 88243 | AJUDANTE ESPECIALIZADO COM ENCARGOS COMPLEMENTARES | h | 0.3
INSUMO | SEPLAG | COT335 | DUTO FLEXÍVEL CIRCULAR, SEM ISOLAMENTO TÉRMICO, DIÂMETRO DE 6" (150MM) - REF.: MULTIVAC ALUDEC 60 | m | 1.1
INSUMO | SINAPI | 14152 | FITA METALICA PERFURADA, L = 17 MM, ROLO DE 30 M, CARGA RECOMENDADA = *19* KGF | UN. | 0.033
INSUMO | SINAPI | 14149 | SUPORTE "Y" PARA FITA PERFURADA | CENTO | 0.01
INSUMO | SINAPI | 11950 | BUCHA DE NYLON SEM ABA S6, COM PARAFUSO DE 4,20 X 40 MM EM ACO ZINCADO COM ROSCA SOBERBA, CABECA CHATA E FENDA PHILLIPS | UN. | 1
INSUMO | SINAPI | 42529 | FITA ADESIVA ALUMINIZADA, PARA INSTALACAO DE MANTAS DE SUBCOBERTURA, L = *5* CM | m | 0.5
TOTAL DO ITEM NÃO DESON. - SEPLAG CLI 41
TOTAL DO ITEM DESON. - SEPLAG CLI 41
|  | SEPLAG CLI 42 | DUTO FLEXÍVEL CIRCULAR, SEM ISOLAMENTO TÉRMICO, DIÂMETRO DE 8" (200MM) - REF.: MULTIVAC ALUDEC 60, INCLUSO SUPORTAÇÃO EM FITA METÁLICA PERFURADA A CADA 1M, PARAFUSOS E FITA ADESIVA ALUMINIZADA - FORNECIMENTO E INSTALAÇÃO | m | QUANTIDADE | SEM DESON
[6 empty] | P. UNIT | CUSTO
COMPOSIÇÃO | SINAPI | 88243 | AJUDANTE ESPECIALIZADO COM ENCARGOS COMPLEMENTARES | h | 0.3
INSUMO | SEPLAG | COT336 | DUTO FLEXÍVEL CIRCULAR, SEM ISOLAMENTO TÉRMICO, DIÂMETRO DE 8" (200MM) - REF.: MULTIVAC ALUDEC 60 | m | 1.1
INSUMO | SINAPI | 14152 | FITA METALICA PERFURADA, L = 17 MM, ROLO DE 30 M, CARGA RECOMENDADA = *19* KGF | UN. | 0.033
INSUMO | SINAPI | 14149 | SUPORTE "Y" PARA FITA PERFURADA | CENTO | 0.01
INSUMO | SINAPI | 11950 | BUCHA DE NYLON SEM ABA S6, COM PARAFUSO DE 4,20 X 40 MM EM ACO ZINCADO COM ROSCA SOBERBA, CABECA CHATA E FENDA PHILLIPS | UN. | 1
INSUMO | SINAPI | 42529 | FITA ADESIVA ALUMINIZADA, PARA INSTALACAO DE MANTAS DE SUBCOBERTURA, L = *5* CM | m | 0.5
TOTAL DO ITEM NÃO DESON. - SEPLAG CLI 42
TOTAL DO ITEM DESON. - SEPLAG CLI 42
Note on D146: Tamires dos Santos Soares da Silva: NÃO CONSTA NO ORÇA FASCIO
Note on D685: Tamires dos Santos Soares da Silva: NÃO COLOCADO NO ORÇA FASCIO
Note on D695: Tamires dos Santos Soares da Silva: NÃO COLOCADO NO ORÇA FASCIO
Note on D1324: Poema Bidarra Oliveira: mudou de 10,30 para 6,58
Note on D2969: Poema Bidarra Oliveira: verificar planilha elética Ivan
Note on D2978: Poema Bidarra Oliveira: verificar planilha elétrica Ivan
Note on D2987: Poema Bidarra Oliveira: verificar planilha elétrica Ivan
Note on D3005: Poema Bidarra Oliveira: Ver planilha elétrica Ivan
Note on D5250: Caio Fernandes Mendes Silva: redução direita não teve orçamento - usei o equivalente.
Note on D5269: Caio Fernandes Mendes Silva: redução direita não teve orçamento - usei o equivalente.
Note on D5288: Caio Fernandes Mendes Silva: usei o equivalente.

## BDI
GOVERNO DO ESTADO DE MATO GROSSO
SEPLAG - SECRETARIA DE ESTADO DE PLANEJAMENTO E GESTÃO/MT
OBRA: | REFORMA DO PREDIO SEPLAG | FONTE: | TABELA SINAPI 03/2022
LOCAL: | CENTRO POLITICO ADMINISTRATIVO
PROP: | GOVERNO DO ESTADO DE MATO GROSSO | BDI NÃO DESON |  | 22.23%
END: | RUA C, CENTRO POLÍTICO ADMINISTRATIVO, CUIABÁ – MT | BDI DESON |  | 28.35%
COMPOSIÇÃO DE BDI - CONFRME ACORDÃO TCU
COMPOSIÇÃO DA PARCELA DE BDI (BONIFICAÇÕES E DESPESAS INDIRETAS) SEM DESONERAÇÃO - OBRAS
CÁLCULO DE BDI DETALHADO
Conforme Acórdão nº. 2622 de 25 de setembro de 2013 do T.C.U.
| Descrição Despesas | %
| Administração Central (AC) | 4%
| Custos financeiros (DF) | 1.23%
| Riscos ( C ) | 1.27%
| Seguros e Garantias (S) | 0.8%
| Lucro ( L ) | 7.4%
| Impostos - Tributos ( I ) | 5.65%
| COFINS | 3%
| PIS | 0.65%
| ISS | 2%
| Total | 22.23%
onde:
AC = taxa de Administração Central;
S = taxa de seguros;
R = taxa de riscos;
G = taxa de garantias;
DF = taxa das despesas financeiras;
L = taxa de lucro;
I = taxa de tributos/impostos (PIS, COFINS, ISSQN);
CPRB = contribuição previdenciária sobre a receita bruta (incluir 4,5% a partir de 01/12/2015, Lei 13.161/2015).

## MAPA COMPARATIVO - COTAÇÕES
GOVERNO DO ESTADO DE MATO GROSSO
SEPLAG - SECRETARIA DE ESTADO DE PLANEJAMENTO E GESTÃO/MT
|  | OBRA: | REFORMA DO PREDIO SEPLAG |  |  | FONTE: |  | BDI NÃO DESON | BDI DESON
|  | LOCAL: | CENTRO POLITICO ADMINISTRATIVO |  |  | TABELA SINAPI 03/2022 |  | 22.23% | 28.35%
|  | PROP: | GOVERNO DO ESTADO DE MATO GROSSO
|  | END: | RUA C, CENTRO POLÍTICO ADMINISTRATIVO, CUIABÁ – MT
MAPA COMPARATIVO - COTAÇÕES
codigo | decrição | ITEM | DATA: | FORNECEDOR: | UND | P. UNIT: | FONE: | CNPJ: | CONTATO:
|  | COT02 | KIT PORTA PRONTA PRETA LISA SÓLIDA PORMADE.
|  | ITEM | DATA: | FORNECEDOR: | UND | P. UNIT: | FONE: | CNPJ: | CONTATO:
COT02 | KIT PORTA PRONTA PRETA LISA SÓLIDA PORMADE. | 1.0 | 2022-06-10 | PORMADE N 190015-1 | und | 2293.65 | (42) 98402-4257 | 10.652.922/0002-18 | SARA COSTA
COT02 | KIT PORTA PRONTA PRETA LISA SÓLIDA PORMADE. | 2.0 | 2022-06-09 | ARTMAD PORTAS | und | 2775 | (65) 36344952 | 27711621/0001-30 | SETOR DE VENDAS (OBS: NÃO FOI CONSIDERADO O SERVIÇO DE MONTAGEM DA LOJA)
COT02 | KIT PORTA PRONTA PRETA LISA SÓLIDA PORMADE. | 3.0 | 2022-06-09 | MIYAMOTO | und | 1750 | (47) 99120-0532 | 17883267/0001-77 | OBS: COTAÇÃO DESCARTADA POIS O FORNECEDOR RECUSOU A MANDAR C/ FRETE INCLUSO
|  | MEDIANA - COT02 |  |  | und | 2534.325
|  | COT03 | BARRA DE APOIO RETA, EM ACO INOX POLIDO, COMPRIMENTO 40CM, DIAMETRO MINIMO 3 CM.
|  | ITEM | DATA: | FORNECEDOR: | UND | P. UNIT: | FONE: | CNPJ: | CONTATO:
COT03 | BARRA DE APOIO RETA, EM ACO INOX POLIDO, COMPRIMENTO 40CM, DIAMETRO MINIMO 3 CM. | 1.0 | 2022-06-02 | COLUNA | und | 113.83 | (65) 99682-8292 | 11.598.282/0001-97 | STEFANY
COT03 | BARRA DE APOIO RETA, EM ACO INOX POLIDO, COMPRIMENTO 40CM, DIAMETRO MINIMO 3 CM. | 2.0 | 2022-06-02 | TODIMO | und | 276.99 | (65) 3615-5000 | 15.375.991\0006-79 | MARCIA REGINA
COT03 | BARRA DE APOIO RETA, EM ACO INOX POLIDO, COMPRIMENTO 40CM, DIAMETRO MINIMO 3 CM. | 3.0 | 2022-06-02 | BEIRA RIO | und | 119.9 | (65) 2128-9401 | 20.939.127/0005-01 | GIULIANO SILVA
|  | MEDIANA - COT03 |  |  | und | 119.9
|  | COT04 | ASSENTO SANITARIO DE PLASTICO, TIPO PCD.
|  | ITEM | DATA: | FORNECEDOR: | UND | P. UNIT: | FONE: | CNPJ: | CONTATO:
COT04 | ASSENTO SANITARIO DE PLASTICO, TIPO PCD. | 1.0 | 2022-06-02 | TODIMO | und | 289.49 | (65)2128-5500 | 15.375.991\0006-79 | MARCIA REGINA
COT04 | ASSENTO SANITARIO DE PLASTICO, TIPO PCD. | 2.0 | 2022-06-02 | SOLUCENTER | und | 173.72 | (19) 97402-9131 | 10.811.754/0001-85 | https://torneiraeletronica.com.br/produto/assento-bacia-deficiente-com-abertura-de-fisico-frontal-plus-care-duraguard-81-001/160987
COT04 | ASSENTO SANITARIO DE PLASTICO, TIPO PCD. | 3.0 | 2022-06-06 | ASTRA | und | 102.68 | 0800 160 5051 | 50.949.528/0001-80 | https://loja.astra-sa.com/assento-sanitario-soft-oval-com-abertura-frontal-e-tampa-branco-1-astra-tpju/p?idsku=605&gclid=CjwKCAjwy_aUBhACEiwA2IHHQJvt5E2aR1j00UYNKpOpUV0mHQe5pBXMVmS-aHSyErUqRIsAKcRENBoCWVgQAvD_BwE
|  | MEDIANA - COT04 |  |  | und | 173.72
|  | COT05 | VÁLVULA DE DESCARGA HYDRACONFORTO DECA OU SIMILAR.
|  | ITEM | DATA: | FORNECEDOR: | UND | P. UNIT: | FONE: | CNPJ: | CONTATO:
COT05 | VÁLVULA DE DESCARGA HYDRACONFORTO DECA OU SIMILAR. | 1.0 | 2022-06-02 | BEIRA RIO | und | 171.9 | (65) 2128-9401 | 20.939.127/0005-01 | GIULIANO SILVA
COT05 | VÁLVULA DE DESCARGA HYDRACONFORTO DECA OU SIMILAR. | 2.0 | 2022-06-06 | AMERICANAS | und | 200.64 | 4003-4848 | 33.014.556/0001-96 | https://www.americanas.com.br/produto/3844163176?epar=bp_pl_00_go_cc_pmax_geral&opn=YSMESP&WT.srch=1&offerId=6130ec7e09c351890d3cdd9e&gclid=CjwKCAjwy_aUBhACEiwA2IHHQKQ4ZRQCmt73_eqj6uIXx13b3Sbzg7aBLal8A1cpJ39dq625xBJqJBoClscQAvD_BwE
COT05 | VÁLVULA DE DESCARGA HYDRACONFORTO DECA OU SIMILAR. | 3.0 | 2022-06-06 | LEROY MERLIN | und | 208.67 | (11) 40071380 | 01.438.784/0048-60 | https://www.leroymerlin.com.br/kit-adaptador-para-valvula-de-descarga-50mm-ou-1-1-2-hydra-max-plus-4916-c-pls_87748591
|  | MEDIANA - COT05 |  |  | und | 200.64
|  | COT06 | VÁLVULA DE DESCARGA METÁLICA PARA MICTORIO, ACABAMENTO METALICO CROMADO
|  | ITEM | DATA: | FORNECEDOR: | UND | P. UNIT: | FONE: | CNPJ: | CONTATO:
COT06 | VÁLVULA DE DESCARGA METÁLICA PARA MICTORIO, ACABAMENTO METALICO CROMADO | 1.0 | 2022-06-06 | CASA E CONSTRUÇÃO | UND | 684.45 | (11) 4001-0100 | 63.004.030.0030-20 | https://www.cec.com.br/metais-e-acessorios/valvulas/mictorio/valvula-para-mictorio-horizontal-com-fechamento-automatico-decamatic-eco-cromada?produto=1102617&idpublicacao=791d2005-d206-4804-b297-71cab438caf1&gclid=CjwKCAjwy_aUBhACEiwA2IHHQAzhi2VxXTacXIkknkUfIBdW3xgq2_0PLOFXdqpLFTqhiyQ0ZYHybxoCQBoQAvD_BwE
COT06 | VÁLVULA DE DESCARGA METÁLICA PARA MICTORIO, ACABAMENTO METALICO CROMADO | 2.0 | 2022-06-02 | TODIMO | und | 878.49 | (65)2128-5500 | 15.375.991\0006-79 | MARCIA REGINA
COT06 | VÁLVULA DE DESCARGA METÁLICA PARA MICTORIO, ACABAMENTO METALICO CROMADO | 3.0 | 2022-06-02 | BEIRA RIO | und | 860.9 | (65) 2128-9401 | 20.939.127/0005-01 | GIULIANO SILVA
|  | MEDIANA - COT06 |  |  | UND | 860.9
|  | COT07 | DUCHA HIGIÊNICA, ACABAMENTO METALICO CROMADO
|  | ITEM | DATA: | FORNECEDOR: | UND | P. UNIT: | FONE: | CNPJ: | CONTATO:
COT07 | DUCHA HIGIÊNICA, ACABAMENTO METALICO CROMADO | 1.0 | 2022-06-06 | AMERICANAS | und | 233.89 | 4003-4848 | 33.014.556/0001-96 | https://www.americanas.com.br/produto/1632178069?epar=bp_pl_00_go_cc_pmax_geral&opn=YSMESP&WT.srch=1&aid=6079a62b30a39300164aceed&sid=38542718000182&pid=1632178069&chave=vnzpla_6079a62b30a39300164aceed_38542718000182_1632178069&offerId=624dcf0a87c00289c245f43a&gclid=CjwKCAjwy_aUBhACEiwA2IHHQNB7n3ZKJm_dAchzuoaWru2l1ELUErAMpOGEBsfT03TJzqlkCXUUEhoCPHAQAvD_BwE&cor=Cromado
COT07 | DUCHA HIGIÊNICA, ACABAMENTO METALICO CROMADO | 2.0 | 2022-06-06 | ABC DA CONSTRUÇÃO | und | 204.61 | (31) 99249-0299 | 38.542.718/0052-22 | https://www.abcdaconstrucao.com.br/produto/ducha-higienica-com-derivacao-like-cromada-celite-80528?keyword=&creative=541111541219&gclid=CjwKCAjwy_aUBhACEiwA2IHHQCq9X_Cy6m0-0jgD_wt_Gn25ULog6ItXZFb5nT1-mu61FL3dwJ5r9BoCm6cQAvD_BwE
COT07 | DUCHA HIGIÊNICA, ACABAMENTO METALICO CROMADO | 3.0 | 2022-06-06 | CASA E CONSTRUÇÃO | UND | 163.79 | (11) 4001-0100 | 63.004.030.0030-20 | https://www.cec.com.br/banheiro/ducha-higienica/ducha-higienica-com-registro-e-flexivel-de-120cm-clean-c62-cromada?produto=1368742&idpublicacao=791d2005-d206-4804-b297-71cab438caf1&gclid=CjwKCAjwy_aUBhACEiwA2IHHQMpVWpeZH4lAfSibP4f6CTywOv5Hqc4W47T7guGVAlasKvHPwfA5dBoCF88QAvD_BwE
|  | MEDIANA - COT07 |  |  | und | 204.61
|  | COT08 | LAVATORIO / CUBA DE EMBUTIR, OVAL, DE LOUCA BRANCA, SEM LADRAO, DIMENSOES *48,5 X 37,5* CM (L X C)
|  | ITEM | DATA: | FORNECEDOR: | UND | P. UNIT: | FONE: | CNPJ: | CONTATO:
COT08 | LAVATORIO / CUBA DE EMBUTIR, OVAL, DE LOUCA BRANCA, SEM LADRAO, DIMENSOES *48,5 X 37,5* CM (L X C) | 1.0 | 2022-06-02 | LEROY MERLIN | und | 115.8 | (11) 40071380 | 01.438.784/0048-60 | https://www.leroymerlin.com.br/cuba-de-embutir-ceramica-oval-l37-17-16x48,5x37,5-cm-branca-deca_85237852
COT08 | LAVATORIO / CUBA DE EMBUTIR, OVAL, DE LOUCA BRANCA, SEM LADRAO, DIMENSOES *48,5 X 37,5* CM (L X C) | 2.0 | 2022-06-02 | TODIMO | und | 89.9 | (65)2128-5500 | 15.375.991\0006-79 | MARCIA REGINA
COT08 | LAVATORIO / CUBA DE EMBUTIR, OVAL, DE LOUCA BRANCA, SEM LADRAO, DIMENSOES *48,5 X 37,5* CM (L X C) | 3.0 | 2022-06-02 | COLUNA | und | 90.05 | (65) 3691-6009 | 11.598.282/0001-97 | STEFANY
|  | MEDIANA - COT08 |  |  | und | 90.05
|  | COT09 | CUBA DE SOBREPOR EM LOUÇA BRANCA DECA OU SIMILAR L.735 OU EQUIVALENTE.
|  | ITEM | DATA: | FORNECEDOR: | UND | P. UNIT: | FONE: | CNPJ: | CONTATO:
COT09 | CUBA DE SOBREPOR EM LOUÇA BRANCA DECA OU SIMILAR L.735 OU EQUIVALENTE. | 1.0 | 2022-06-02 | BEIRA RIO | und | 1172.9 | (65) 2128-9401 | 20.939.127/0005-01 | GIULIANO SILVA
COT09 | CUBA DE SOBREPOR EM LOUÇA BRANCA DECA OU SIMILAR L.735 OU EQUIVALENTE. | 2.0 | 2022-06-02 | CASA E CONSTRUÇÃO | UND | 1033.9 | (11) 4001-0100 | 63.004.030.0030-20 | https://www.cec.com.br/material-de-construcao/loucas/banheiro/lavatorio/sobrepor/cuba-de-sobrepor-quadrada-41-5cm-branca?produto=1219947&idpublicacao=791d2005-d206-4804-b297-71cab438caf1&gclid=Cj0KCQjw4uaUBhC8ARIsANUuDjURt6VxVSa_gAkaV4NvF9d7uizjECI582QgFP2U6DC80RfxkmIZzdUaAmctEALw_wcB
COT09 | CUBA DE SOBREPOR EM LOUÇA BRANCA DECA OU SIMILAR L.735 OU EQUIVALENTE. | 3.0 | 2022-06-02 | TODIMO | und | 944.49 | (65)2128-5500 | 15.375.991\0006-79 | MARCIA REGINA
|  | MEDIANA - COT09 |  |  | und | 1033.9
|  | COT10 | CUBA DE EMBUTIR RETANGULAR EM LOUÇA BRANCA DECA OU SIMILAR L.1071.17 OU EQUIVALENTE
|  | ITEM | DATA: | FORNECEDOR: | UND | P. UNIT: | FONE: | CNPJ: | CONTATO:
COT10 | CUBA DE EMBUTIR RETANGULAR EM LOUÇA BRANCA DECA OU SIMILAR L.1071.17 OU EQUIVALENTE | 1.0 | 2022-06-02 | BEIRA RIO | und | 1518.9 | (65) 2128-9401 | 20.939.127/0005-01 | GIULIANO SILVA
COT10 | CUBA DE EMBUTIR RETANGULAR EM LOUÇA BRANCA DECA OU SIMILAR L.1071.17 OU EQUIVALENTE | 2.0 | 2022-06-02 | TODIMO | und | 1182.99 | (65)2128-5500 | 15.375.991\0006-79 | MARCIA REGINA
COT10 | CUBA DE EMBUTIR RETANGULAR EM LOUÇA BRANCA DECA OU SIMILAR L.1071.17 OU EQUIVALENTE | 3.0 | 2022-06-13 | LEROY MERLIN | und | 1044.8 | (11)4007-1380 | 01.438.784/0048-60 | https://www.leroymerlin.com.br/cuba-de-embutir-ceramica-retangular-branca-13,5x59x30,5cm-l-1071-17-deca_89904913
|  | MEDIANA - COT10 |  |  | und | 1182.99
|  | COT11 | CUBA DE EMBUTIR RETANGULAR DE AÇO INOXIDÁVEL, 48 X 35 X 12 CM OU SIMILAR
|  | ITEM | DATA: | FORNECEDOR: | UND | P. UNIT: | FONE: | CNPJ: | CONTATO:
COT11 | CUBA DE EMBUTIR RETANGULAR DE AÇO INOXIDÁVEL, 48 X 35 X 12 CM OU SIMILAR | 1.0 | 2022-06-02 | MARIN BRASIL | und | 429 | (11) 94949-9000 | 10.888.700/0001-18 | https://www.marinbrasil.com.br/cuba-de-embutir-tramontina-lavinia-48-bl-em-aco-inox-acetinado-48-x-34-x-18-cm-com-valvula-94027102/p?idsku=465&gclid=Cj0KCQiAjc2QBhDgARIsAMc3SqRlJHzTYno5DyGQlHQNYp2vZL0L5EuVaXp5iP0F3uIYh3mXLr5-nmEaAgwHEALw_wcB
COT11 | CUBA DE EMBUTIR RETANGULAR DE AÇO INOXIDÁVEL, 48 X 35 X 12 CM OU SIMILAR | 2.0 | 2022-06-03 | MOINHO MATERIAIS PARA CONSTRUÇÃO | und | 249.48 | (65) 3317-5000 | 07.790.953/0002-20 | HELLEN NEVES
COT11 | CUBA DE EMBUTIR RETANGULAR DE AÇO INOXIDÁVEL, 48 X 35 X 12 CM OU SIMILAR | 3.0 | 2022-06-02 | TRAMONTINA STORE | und | 529 | (11) 4861-3981 | 61.652.608/0001-95 | https://www.tramontinastore.com/cuba-de-embutir-tramontina-lavinia-48-bl-em-aco-inox-acetinado-48x34-cm_94027103/p?idsku=94027103&gclid=Cj0KCQiAjc2QBhDgARIsAMc3SqRwtSJQAahdKQWECibiA6rfSE6xszTVQvb5MjGM17rhyoTjyezCnXkaAqfAEALw_wcB
|  | MEDIANA - COT11 |  |  | und | 429
|  | COT12 | TORNEIRA CROMADA DEMATIC ECO FECHAMENTO AUTOMATICO DECA 1173.C OU SIMILAR
|  | ITEM | DATA: | FORNECEDOR: | UND | P. UNIT: | FONE: | CNPJ: | CONTATO:
COT12 | TORNEIRA CROMADA DEMATIC ECO FECHAMENTO AUTOMATICO DECA 1173.C OU SIMILAR | 1.0 | 2022-06-06 | ABC DA CONSTRUÇÃO | und | 559.59 | (31) 99249-0299 | 38.542.718/0052-22 | https://www.abcdaconstrucao.com.br/produto/torneira-para-lavatorio-automatica-de-mesa-decamatic-eco-1173c-cromada-deca-74131?keyword=&creative=491576054122&gclid=CjwKCAjwy_aUBhACEiwA2IHHQIaHMSScXov3Yx3HMLevXwmOC4G81MLqdCbS5XrnKV5pVbUhCkrodBoCnkQQAvD_BwE
COT12 | TORNEIRA CROMADA DEMATIC ECO FECHAMENTO AUTOMATICO DECA 1173.C OU SIMILAR | 2.0 | 2022-06-02 | TODIMO | und | 894.99 | (65)2128-5500 | 15.375.991\0006-79 | MARCIA REGINA
COT12 | TORNEIRA CROMADA DEMATIC ECO FECHAMENTO AUTOMATICO DECA 1173.C OU SIMILAR | 3.0 | 2022-06-06 | AMERICANAS | und | 591.85 | 4003-4848 | 33.014.556/0001-96 | https://www.americanas.com.br/produto/4924975684?epar=bp_pl_00_go_cc_pmax_geral&opn=YSMESP&WT.srch=1&offerId=6258640387c00289c29664a5&gclid=CjwKCAjwy_aUBhACEiwA2IHHQI3thpZQtMYNhTVWqH-0RVp8SH7WDRVqHk5ra6tybzJpwUGlLGwylhoCV40QAvD_BwE
|  | MEDIANA - COT12 |  |  | und | 591.85
|  | COT13-1 | TORNEIRA CONFORTO DECA OU SIMILAR
|  | ITEM | DATA: | FORNECEDOR: | UND | P. UNIT: | FONE: | CNPJ: | CONTATO:
COT13-1 | TORNEIRA CONFORTO DECA OU SIMILAR | 1.0 | 2022-06-02 | TODIMO | und | 732.99 | (65)2128-5500 | 15.375.991\0006-79 | MARCIA REGINA
COT13-1 | TORNEIRA CONFORTO DECA OU SIMILAR | 2.0 | 2022-06-02 | COPAFER | und | 1249.86 | (11) 4996-6000 | 55.728.224/0001-06 | https://www.copafer.com.br/torneira-de-mesa-para-lavatorio-decamatic-conforto-1173-c-conf-deca-p1105206?region_id=000001
COT13-1 | TORNEIRA CONFORTO DECA OU SIMILAR | 3.0 | 2022-06-02 | AMERICANAS | und | 1302.13 | 4003-4848 | 00.776.574/0006-60 | https://www.americanas.com.br/produto/5010036701?epar=bp_pl_00_go_cc_pmax_geral&opn=YSMESP&WT.srch=1&offerId=626c3aff87c00289c2fc9973&gclid=Cj0KCQjw-daUBhCIARIsALbkjSZp903KL2TaKbyEqKoqSVO7R13Y1tQDadVQW_kvYcNUw2AeDrxUtQkaAjXeEALw_wcB
|  | MEDIANA - COT13-1 |  |  | und | 1249.86
|  | COT13 | TORNEIRA CROMADA DEMATIC ECO FECHAMENTO AUTOMATICO DECA 1172.C.LNK OU SIMILAR
|  | ITEM | DATA: | FORNECEDOR: | UND | P. UNIT: | FONE: | CNPJ: | CONTATO:
COT13 | TORNEIRA CROMADA DEMATIC ECO FECHAMENTO AUTOMATICO DECA 1172.C.LNK OU SIMILAR | 1.0 | 2022-06-02 | TODIMO | und | 793.99 | (65) 2128-5500 | 15.375.991\0006-79 | MARCIA REGINA
COT13 | TORNEIRA CROMADA DEMATIC ECO FECHAMENTO AUTOMATICO DECA 1172.C.LNK OU SIMILAR | 2.0 | 2022-06-02 | LOJA OBRA FACIL | und | 858.05 | (11) 3031-6891 | 05.909.339/0001-29 | https://lojaobrafacil.com.br/torneira-mesa-fechamento-automatico-link-deca-1172clnk
COT13 | TORNEIRA CROMADA DEMATIC ECO FECHAMENTO AUTOMATICO DECA 1172.C.LNK OU SIMILAR | 3.0 | 2022-06-02 | CASA MATTOS | und | 777 | (32) 99982-3645 | 19.525.302/0001-01 | https://www.casamattos.com.br/torneira-deca-decamatic-link-1172-c-lnk-para-lavatorio-com-fechamento-automatico?parceiro=1906&utm_source=google-products&utm_medium=shopping&utm_source=google&utm_medium=shopping&utm_campaign=shopping_melhoresofertas_todososestados&utm_content=produtos_selecionados&gclid=CjwKCAiAsNKQBhAPEiwAB-I5zQdZbUKLes_zcr8KdWg5st-ekaraMgfOyevYhMVAGNQx6uYKhvZ-QxoCLR4QAvD_BwE
|  | MEDIANA - COT13 |  |  | und | 793.99
|  | COT14 | TORNEIRA CROMADA DE MESA DECA 1167.C34 OU SIMILAR
|  | ITEM | DATA: | FORNECEDOR: | UND | P. UNIT: | FONE: | CNPJ: | CONTATO:
COT14 | TORNEIRA CROMADA DE MESA DECA 1167.C34 OU SIMILAR | 1.0 | 2022-06-06 | MAGAZINE LUIZA | und | 243.88 | 0800 724 4845 | 47.960.950/1088-36 | https://www.magazineluiza.com.br/torneira-cozinha-bica-movel-1-2-c34-bancada-deca/p/ad6c6ece23/cj/toas/?&seller_id=lojaformigaazul&utm_source=google&utm_medium=pla&utm_campaign=&partner_id=64262&&&utm_source=google&utm_medium=pla&utm_campaign=&partner_id=58984&gclid=CjwKCAjwy_aUBhACEiwA2IHHQP2YMjB4jzAYK0brvpggMDTftseYu9H24_EjV2uvP4tHLCu9P2MbthoC-jgQAvD_BwE&gclsrc=aw.ds
COT14 | TORNEIRA CROMADA DE MESA DECA 1167.C34 OU SIMILAR | 2.0 | 2022-06-06 | CONDEC | und | 258.76 | (14) 3626-3338 | 04.520.163/0001-56 | https://www.condec.com.br/metais/torneiras/cozinhas-mesa/torneira-para-cozinha-de-mesa-1167-max-cromado-deca?parceiro=3621&gclid=CjwKCAjwy_aUBhACEiwA2IHHQLekcULzdV6ILFR4EV0xlAxjwRyja_k5vzfQbddjSjb_Q3qezJ4WtBoCoAEQAvD_BwE
COT14 | TORNEIRA CROMADA DE MESA DECA 1167.C34 OU SIMILAR | 3.0 | 2022-06-02 | TODIMO | und | 129.9 | (65)2128-5500 | 15.375.991\0006-79 | MARCIA REGINA
|  | MEDIANA - COT14 |  |  | und | 243.88
|  | COT15-1 | TORNEIRA CROMADA LONGA 1158 TRIO DOCAL OU SIMILAR
|  | ITEM | DATA: | FORNECEDOR: | UND | P. UNIT: | FONE: | CNPJ: | CONTATO:
COT15-1 | TORNEIRA CROMADA LONGA 1158 TRIO DOCAL OU SIMILAR | 1.0 | 2022-06-06 | AMERICANAS | und | 127.37 | 4003-4848 | 33.014.556/0001-96 | https://www.americanas.com.br/produto/4314914366?epar=bp_pl_00_go_cc_pmax_geral&opn=YSMESP&WT.srch=1&offerId=61fd5f65d9fd6edeeca7e005&gclid=CjwKCAjwy_aUBhACEiwA2IHHQO7jmDXpGScMDcCw9Q0cNHBmyX_ostIYSaLQBdB6dt1GKHM_u3XEaRoCOcIQAvD_BwE&marca=Docol
COT15-1 | TORNEIRA CROMADA LONGA 1158 TRIO DOCAL OU SIMILAR | 2.0 | 2022-06-06 | MADEIRA MADEIRA | und | 137.71 | 0800 080 0099 | 10.490.181/0001-35 | https://www.madeiramadeira.com.br/torneira-longa-1158-nova-pertutti-cromado-docol-1997639.html?utm_source=google&utm_medium=cpc&utm_content=&utm_term=&utm_id=1739546055&gclid=CjwKCAjwy_aUBhACEiwA2IHHQIYFX1wMlcH0GY7pEIpDDCFQbDqBjbvieqi0Uto3CCDDlu8f36FZtRoCREYQAvD_BwE
COT15-1 | TORNEIRA CROMADA LONGA 1158 TRIO DOCAL OU SIMILAR | 3.0 | 2022-06-06 | MAGAZINE LUIZA | und | 129.81 | 0800 724 4845 | 47.960.950/1088-36 | https://www.magazineluiza.com.br/torneira-docol-primor-de-parede-bica-longa-1158-cromada/p/khhb833ck5/cj/torn/?partner_id=64170&gclid=CjwKCAjwy_aUBhACEiwA2IHHQDSwgKjcsf4Zpud_jdQyZOEPdbNDr6azdkpZrKYzzmzpxxD9TjchbhoCUmAQAvD_BwE&gclsrc=aw.ds
|  | MEDIANA - COT15-1 |  |  | und | 129.81
|  | COT15 | FRALDÁRIO ARTICULADO 0,85X0,56X0,12
|  | ITEM | DATA: | FORNECEDOR: | UND | P. UNIT: | FONE: | CNPJ: | CONTATO:
COT15 | FRALDÁRIO ARTICULADO 0,85X0,56X0,12 | 1.0 | 2022-06-02 | MADEIRA MADEIRA | und | 866.4 | 0800 080 0099 | 10.490.181/0001-35 | https://www.madeiramadeira.com.br/trocador-de-fraldas-fraldario-ultra-clean-horizontal-para-fixar-na-parede-2735600.html?seller=6327&origem=pla-2735600&utm_source=google&utm_medium=cpc&utm_content=trocadores-1186&utm_term=&utm_id=14873982716&gclid=Cj0KCQiAjc2QBhDgARIsAMc3SqSenWpDaA1rU3fAmsedKC80VjrKjmWgLFI46HgRQGy3HWfI1eiB-OoaAgDrEALw_wcB
COT15 | FRALDÁRIO ARTICULADO 0,85X0,56X0,12 | 2.0 | 2022-06-09 | MAGAZINE LUIZA | und | 1055.4 | 0800 724 4845 | 47.960.950/1088-36 | https://www.magazineluiza.com.br/trocador-de-fraldas-fraldario-ultra-clean-horizontal-para-fixar-na-parede-ampliando-espaco/p/ah219524da/bb/trde/?&seller_id=ampliandoespaco&utm_source=google&utm_medium=pla&utm_campaign=&partner_id=54222&gclid=Cj0KCQjw4uaUBhC8ARIsANUuDjWQeabiKc347pqKmkx0D5E_Fw85WfBWmdlHpIw6xZxXLw4OrCN2-J8aAtptEALw_wcB&gclsrc=aw.ds
COT15 | FRALDÁRIO ARTICULADO 0,85X0,56X0,12 | 3.0 | 2022-06-06 | AMERICANAS | und | 504.49 | 4003-4848 | 33.014.556/0001-96 | americanas.com.br/produto/4262639525
|  | MEDIANA - COT15 |  |  | und | 866.4
|  | COT16 | SABONETEIRA DE PAREDE SYRIUS, DOCOL COD 00175106 OU SIMILAR
|  | ITEM | DATA: | FORNECEDOR: | UND | P. UNIT: | FONE: | CNPJ: | CONTATO:
COT16 | SABONETEIRA DE PAREDE SYRIUS, DOCOL COD 00175106 OU SIMILAR | 1.0 | 2022-06-03 | MOINHO MATERIAIS PARA CONSTRUÇÃO | und | 169.9 | (65) 3317-5000 | 07.790.953/0002-20 | HELLEN NEVES
COT16 | SABONETEIRA DE PAREDE SYRIUS, DOCOL COD 00175106 OU SIMILAR | 2.0 | 2022-06-02 | ABC DA CONSTRUÇÃO | und | 290.02 | (31) 99249-0299 | 38.542.718/0052-22 | https://www.abcdaconstrucao.com.br/produto/saboneteira-de-parede-flat-cromado-docol-87624?keyword=&creative=541111541219&gclid=CjwKCAiAsNKQBhAPEiwAB-I5zXX5r6cWAdFS_oxQN84c4fMlWR4XRbcNeq0TznmEbgF8S_exXd0YWhoCVnkQAvD_BwE
COT16 | SABONETEIRA DE PAREDE SYRIUS, DOCOL COD 00175106 OU SIMILAR | 3.0 | 2022-06-02 | TELHA NORTE | und | 150.28 | (11) 3434-3610 | 03.840.986/0056-70 | https://www.telhanorte.com.br/saboneteira-cromada-para-parede-single-docol-955825/p
|  | MEDIANA - COT16 |  |  | und | 169.9
|  | COT17-1 | FELTRO EM LA DE ROCHA, 1 FACE REVESTIDA COM PAPEL ALUMINIZADO, EM ROLO, DENSIDADE = 32 KG/M3, E=*50* MM
|  | ITEM | DATA: | FORNECEDOR: | UND | P. UNIT: | FONE: | CNPJ: | CONTATO:
COT17-1 | FELTRO EM LA DE ROCHA, 1 FACE REVESTIDA COM PAPEL ALUMINIZADO, EM ROLO, DENSIDADE = 32 KG/M3, E=*50* MM | 1.0 | 2022-06-03 | MAGAZINE LUIZA | und | 505 | 0800 724 4845 | 47.960.950/1088-36 | https://www.magazineluiza.com.br/feltro-la-de-rocha-aluminizado-dens-32-x-50mm-rolo-rockfibras/p/gee6329c1g/am/atec/?&seller_id=teracforroseisolamentos&utm_source=google&utm_medium=pla&utm_campaign=&partner_id=66991&gclid=Cj0KCQjw4uaUBhC8ARIsANUuDjWnyDDr-lWJf-FSl1gewLpEFy7TE32Kwp1I3y3XmDVWC6Iw-Z87y9kaAh7WEALw_wcB&gclsrc=aw.ds
COT17-1 | FELTRO EM LA DE ROCHA, 1 FACE REVESTIDA COM PAPEL ALUMINIZADO, EM ROLO, DENSIDADE = 32 KG/M3, E=*50* MM | 2.0 | 2022-06-03 | MADEIRA MADEIRA | und | 339.85 | 0800 080 0099 | 10.490.181/0001-35 | https://www.madeiramadeira.com.br/manta-la-de-rocha-aluminizada-dens-32-x-50mm-c-9-60m2-1110834.html?index=vr-prod-poc-madeira-best-seller-desc
COT17-1 | FELTRO EM LA DE ROCHA, 1 FACE REVESTIDA COM PAPEL ALUMINIZADO, EM ROLO, DENSIDADE = 32 KG/M3, E=*50* MM | 3.0 | 2022-06-03 | TECNOOBRAS | UND | 490.2 | (65) 3365-4440 | 43.346.107/0001-07 | BIANKA FLORES SALINAS DE MARTINS
|  | MEDIANA - COT17-1 |  |  | und | 490.2
|  | COT17 | TANQUE DE EMBUTIR RETANGULAR DE AÇO INOXIDÁVEL, 48 X 35 X 12 CM
|  | ITEM | DATA: | FORNECEDOR: | UND | P. UNIT: | FONE: | CNPJ: | CONTATO:
COT17 | TANQUE DE EMBUTIR RETANGULAR DE AÇO INOXIDÁVEL, 48 X 35 X 12 CM | 1.0 | 2022-06-06 | AMERICANAS | und | 310.43 | 4003-4848 | 33.014.556/0001-96 | https://www.americanas.com.br/produto/3586939399?epar=bp_pl_00_go_cc_pmax_geral&opn=YSMESP&WT.srch=1&aid=6100344534787c0016cba6de&sid=26626667000198&pid=3586939399&chave=vnzpla_6100344534787c0016cba6de_26626667000198_3586939399&offerId=60f9976d52131c3c818129e2&gclid=CjwKCAjw7vuUBhBUEiwAEdu2pMWFKKCqJelGPIs9Wd9owuGGOYQkvciqaCuG_wdBlwOQuuq_WIMzzBoC8V8QAvD_BwE
COT17 | TANQUE DE EMBUTIR RETANGULAR DE AÇO INOXIDÁVEL, 48 X 35 X 12 CM | 2.0 | 2022-06-10 | AMAZON | und | 669 | 0800 038 0541 | 15.436.940/0001-03 | https://www.amazon.com.br/Encaixe-Acetinado-50X40cm-Tramontina-94400107/dp/B00V8IOPCW/ref=asc_df_B00V8IOPCW/?tag=googleshopp00-20&linkCode=df0&hvadid=379712965665&hvpos=&hvnetw=g&hvrand=129698377791234914&hvpone=&hvptwo=&hvqmt=&hvdev=c&hvdvcmdl=&hvlocint=&hvlocphy=1001602&hvtargid=pla-813186002531&psc=1
COT17 | TANQUE DE EMBUTIR RETANGULAR DE AÇO INOXIDÁVEL, 48 X 35 X 12 CM | 3.0 | 2022-06-02 | MARIN BRASIL | und | 632.06 | (11) 94949-9000 | 10.888.700/0001-18 | https://www.marinbrasil.com.br/tanque-de-encaixe-30l-em-aco-inox-polido-50x40-cm-outlet-tramontina-94900385/p?idsku=1401&gclid=CjwKCAiAsNKQBhAPEiwAB-I5zXetkD0lWI3EuaN4SwTcUv8gnaJtppdE3ccZQP_j88rNUfq20LtmKxoCfegQAvD_BwE
|  | MEDIANA - COT17 |  |  | und | 632.06
|  | COT18 | PELÍCULA DE SEGURANÇA (P/VIDRO)
|  | ITEM | DATA: | FORNECEDOR: | UND | P. UNIT: | FONE: | CNPJ: | CONTATO:
COT18 | PELÍCULA DE SEGURANÇA (P/VIDRO) | 1.0 | 2022-05-28 | EMPÓRIO DO ADESIVO | m² | 55.2267 | (14) 3413-6617 | 15.582.757/0001-08 | https://www.emporiodoadesivo.com.br/pelicula-para-vidro-seguranca-ps-4000-clear-1-52m-x-1-00m?parceiro=4167&gclid=CjwKCAjw46CVBhB1EiwAgy6M4va1mVSM-uznU32cHrC2kuCanc4MFA_-T6OodVlsiF9vdWmXTlbWaBoC4lMQAvD_BwE
COT18 | PELÍCULA DE SEGURANÇA (P/VIDRO) | 2.0 | 2022-05-28 | MADEIRA MADEIRA | m² | 53.9133 | 0800 080 0099 | 10.490.181/0001-35 | https://www.madeiramadeira.com.br/pelicula-para-vidro-seguranca-ps-4000-grafite-g20-1-52m-x-1-00m-779306862.html?origem=pla-779306862&utm_source=google&utm_medium=cpc&utm_content=revestimentos-auto-adesivo-119&utm_term=&utm_id=9034830157&gclid=CjwKCAjwkMeUBhBuEiwA4hpqECdLjg0vU3lCTBbvGZKB2g5NTAqIoAMjud2-5ONtwng9Fob4whIqSRoC3vwQAvD_BwE
COT18 | PELÍCULA DE SEGURANÇA (P/VIDRO) | 3.0 | 2022-05-28 | SUBMARINHO | m² | 51.7333 | 4003-5544 | 00.776.574/0006-60 | https://www.submarino.com.br/produto/3523250893?epar=bp_pl_px_go_pmax_telefonia_geral_3P&opn=XMLGOOGLE&WT.srch=1&offerId=60e9a1cb0fff249a32d13577&gclid=CjwKCAjwkMeUBhBuEiwA4hpqEB9thlVwCGbSOZhWjqQJGRIgydvnbuM6kJIgV5axNyRJLubeKthADhoCj9IQAvD_BwE
|  | MEDIANA - COT18 |  |  | m² | 53.9133
|  | COT19 | TINTA CIMENTO QUEIMADO
|  | ITEM | DATA: | FORNECEDOR: | UND | P. UNIT: | FONE: | CNPJ: | CONTATO:
COT19 | TINTA CIMENTO QUEIMADO | 1.0 | 2022-06-02 | VERDÃO | und | 249.9 | (65) 3625-2030 | 37.432.150/0001-84 | ROBSON VINICIUS
COT19 | TINTA CIMENTO QUEIMADO | 2.0 | 2022-06-09 | MAGAZINE LUIZA | und | 261.71 | 0800 724 4845 | 47.960.950/1088-36 | https://www.magazineluiza.com.br/cimento-queimado-avenida-expressa-suvinil-7602-5kg/p/da61h6g7a9/cj/tepm/
COT19 | TINTA CIMENTO QUEIMADO | 3.0 | 2022-06-02 | TODIMO | und | 322.49 | (65)2128-5500 | 15.375.991\0006-79 | MARCIA REGINA
|  | MEDIANA - COT19 |  |  | und | 261.71
|  | COT20 | Braço de max-ar de 600mm
|  | ITEM | DATA: | FORNECEDOR: | UND | P. UNIT: | FONE: | CNPJ: | CONTATO:
COT20 | Braço de max-ar de 600mm | 1.0 | 2022-06-13 | MERCADO LIVRE | und | 97.45 | 0800-637-7246 | 03.007.331/0001-41 | https://produto.mercadolivre.com.br/MLB-1636417961-articulaco-p-janela-maxim-ar-linha-gold-600mm-_JM?matt_tool=61275631&matt_word=&matt_source=google&matt_campaign_id=14302215501&matt_ad_group_id=134553696468&matt_match_type=&matt_network=g&matt_device=c&matt_creative=539425477432&matt_keyword=&matt_ad_position=&matt_ad_type=pla&matt_merchant_id=496625691&matt_product_id=MLB1636417961&matt_product_partition_id=1406966618381&matt_target_id=pla-1406966618381&gclid=Cj0KCQjwwJuVBhCAARIsAOPwGASK-sOKM2wyTNYY2DrHlnM7W3PsWEHuuEbuNhsvHz32sv34KuF1R-waAvJtEALw_wcB
COT20 | Braço de max-ar de 600mm | 2.0 | 2022-06-03 | MAGAZINE LUIZA | und | 36.575 | 0800 724 4845 | 47.960.950/1088-36 | https://www.magazineluiza.com.br/braco-articulacao-p-janela-maxim-ar-natural-600mm-1-par-comercial/p/cbfe354gcd/au/voac/
COT20 | Braço de max-ar de 600mm | 3.0 | 2022-06-07 | AMERICANAS | und | 17.15 | 4003-4848 | 33.014.556/0001-96 | https://www.americanas.com.br/produto/1702131241?epar=bp_pl_00_go_el_pmax_geral&opn=YSMESP&WT.srch=1&offerId=5eb8bc4679bf8430cbcda9f1&gclid=CjwKCAjw7vuUBhBUEiwAEdu2pBc2SjTxVeZiRlkBOEvo4O_Le1NRQ8PbvLchOBLvFj6463Yzyz6mrRoCSIYQAvD_BwE
|  | MEDIANA - COT20 |  |  | und | 36.575
|  | COT21 | Fecho max-ar
|  | ITEM | DATA: | FORNECEDOR: | UND | P. UNIT: | FONE: | CNPJ: | CONTATO:
COT21 | Fecho max-ar | 1.0 | 2022-06-03 | MERCADO LIVRE | und | 44 | 0800-637-7246 | 03.007.331/0001-41 | https://produto.mercadolivre.com.br/MLB-2154227560-fecho-maxim-ar-alavanca-aluminio-linha-gold-udinese-735d-_JM?matt_tool=94824937&matt_word=&matt_source=google&matt_campaign_id=14302215546&matt_ad_group_id=134553705748&matt_match_type=&matt_network=g&matt_device=c&matt_creative=539425529197&matt_keyword=&matt_ad_position=&matt_ad_type=pla&matt_merchant_id=516409922&matt_product_id=MLB2154227560&matt_product_partition_id=1402952723449&matt_target_id=pla-1402952723449&gclid=Cj0KCQjw4uaUBhC8ARIsANUuDjVuT0GDp8pLy4TKkgFFSfvR4D6qq0E82IGSqr2N1rZzbxf_qPGYQxoaAqCrEALw_wcB&quantity=5
COT21 | Fecho max-ar | 2.0 | 2022-06-03 | MAGAZINE LUIZA | und | 47.36 | 0800 724 4845 | 47.960.950/1088-36 | https://www.magazineluiza.com.br/fecho-para-janela-maxiar-fermax-branco/p/dc4cc4418h/rc/rcnm/?&seller_id=solucaocia&utm_source=google&utm_medium=pla&utm_campaign=&partner_id=64262&&&utm_source=google&utm_medium=pla&utm_campaign=&partner_id=58984&gclid=Cj0KCQjw4uaUBhC8ARIsANUuDjWxIwj9_aLFhMDMQJ_cqzVyW8qJFC6OOq67bMDJqPkJsw1EMPmDoeQaAm6pEALw_wcB&gclsrc=aw.ds
COT21 | Fecho max-ar | 3.0 | 2022-06-03 | AMERICANAS | und | 59.89 | 4003-4848 | 33.014.556/0001-96 | https://www.americanas.com.br/produto/4599367086?epar=bp_pl_00_go_cc_pmax_geral&opn=YSMESP&WT.srch=1&offerId=61d814e5d9fd6edeec4c25b8&gclid=Cj0KCQjw4uaUBhC8ARIsANUuDjW5WYDB2RKw7LiJEVYmAtdJD-20VQhUDFATce-bCq95vIe738La4WwaArL0EALw_wcB&cor=Branco
|  | MEDIANA - COT21 |  |  | und | 47.36
|  | COT21-1 | Guarnição em EPDM p/ pingadeira
|  | ITEM | DATA: | FORNECEDOR: | UND | P. UNIT: | FONE: | CNPJ: | CONTATO:
COT21-1 | Guarnição em EPDM p/ pingadeira | 1.0 | 2022-06-03 | MEU PERFIL DE ALUMINIO | M | 4.46 | (43) 3249-3100 | 09.614.974/0001-30 | https://www.perfildealuminio.com.br/guarnicao-gua161-em-epdm-p-maxi-ar-vedacao-folhas-de-vidro-rolo-com-50mts?utm_source=Site&utm_medium=GoogleMerchant&utm_campaign=GoogleMerchant
COT21-1 | Guarnição em EPDM p/ pingadeira | 2.0 | 2022-06-03 | MEU PERFIL DE ALUMINIO | M | 4.385 | (43) 3249-3100 | 09.614.974/0001-30 | https://www.perfildealuminio.com.br/guarnicao-epdm-maxi-ar-pingadeira-rolo?utm_source=Site&utm_medium=GoogleMerchant&utm_campaign=GoogleMerchant
COT21-1 | Guarnição em EPDM p/ pingadeira | 3.0 | 2022-06-14 | MERCADO LIVRE | M | 3.098 | 0800-637-7246 | 03.007.331/0001-41 | https://produto.mercadolivre.com.br/MLB-2613331771-borracha-guarnico-p-esquadrias-de-aluminio-gua-007-50m-_JM?matt_tool=18956390&utm_source=google_shopping&utm_medium=organic
|  | MEDIANA - COT21-1 |  |  | M | 4.385
|  | COT22 | Guarnição em EPDM para vidro
|  | ITEM | DATA: | FORNECEDOR: | UND | P. UNIT: | FONE: | CNPJ: | CONTATO:
COT22 | Guarnição em EPDM para vidro | 1.0 | 2022-06-14 | MEU PERFIL DE ALUMINIO | M | 4.4672 | (43) 3249-3100 | 09.614.974/0001-30 | https://www.perfildealuminio.com.br/guarnicao-gua161-em-epdm-p-maxi-ar-vedacao-folhas-de-vidro-rolo-com-50mts?utm_source=Site&utm_medium=GoogleMerchant&utm_campaign=GoogleMerchant
COT22 | Guarnição em EPDM para vidro | 2.0 | 2022-06-03 | MERCADO LIVRE | M | 2.4092 | 0800-637-7246 | 03.007.331/0001-41 | https://produto.mercadolivre.com.br/MLB-1430007781-borracha-guarnico-esquadria-vidro-gua-39-rolo-50-metros-_JM?matt_tool=67377542&matt_word=&matt_source=google&matt_campaign_id=14303413625&matt_ad_group_id=125984292197&matt_match_type=&matt_network=g&matt_device=c&matt_creative=539354956464&matt_keyword=&matt_ad_position=&matt_ad_type=pla&matt_merchant_id=137510143&matt_product_id=MLB1430007781&matt_product_partition_id=1637028095885&matt_target_id=pla-1637028095885&gclid=Cj0KCQjw4uaUBhC8ARIsANUuDjWEpM8-P9EyaA7EBoxbpmDl3Rt4s1PyCvPC08JEEz3atuEcs3AywKoaAsvxEALw_wcB#Calcular%20o%20prazo%20de%20entrega
COT22 | Guarnição em EPDM para vidro | 3.0 | 2022-06-13 | ARTEZANA | M | 1.4096 | 11 2797-7444 | 550100600004-20 | https://www.magazineluiza.com.br/borracha-guarnicao-janela-porta-vidro-temperado-gua-38n-kmp/p/kbbhkk29jk/au/brpa/?&seller_id=kmpacessorios&utm_source=google&utm_medium=pla&utm_campaign=&partner_id=64262&&&utm_source=google&utm_medium=pla&utm_campaign=&partner_id=58984&gclid=Cj0KCQjw4uaUBhC8ARIsANUuDjUX2YVjzRR2FqmgW5Oyjlm3MkQIF_orFVO4wOSbJagbcb980LkfJk8aAhkkEALw_wcB&gclsrc=aw.ds
|  | MEDIANA - COT22 |  |  | M | 2.4092
|  | COT23 | Espuma adesiva 1 face
|  | ITEM | DATA: | FORNECEDOR: | UND | P. UNIT: | FONE: | CNPJ: | CONTATO:
COT23 | Espuma adesiva 1 face | 1.0 | 2022-05-28 | ELASTOBOR | m | 2.18 | 11 5525-9744 | 53.840.542/0002-10 | https://www.elastobor.com.br/fita-adesiva-elastobor-espuma-polietileno-20mm-x-5mm-com-10mt/p?idsku=121653049
COT23 | Espuma adesiva 1 face | 2.0 | 2022-05-28 | PAGBEM | m | 3.19 | 0800 724 2360 | 23.149.892/0001-92 | https://loja.pagbem.com.br/fita-adesiva-elastobor-espuma-polietileno-20mmx5mm-com-10mt-5812/p?idsku=5717&gclid=CjwKCAjwkMeUBhBuEiwA4hpqEJn0RP6XW24NqzyBrG8dX6MdCQuTr9sdA-hd-eDTUQkAkHVs_GVlpBoCefAQAvD_BwE
COT23 | Espuma adesiva 1 face | 3.0 | 2022-05-28 | MERCADO LIVRE | m | 1.98 | 4020 1735 | 03.007.331/0001-41 | https://produto.mercadolivre.com.br/MLB-1683344733-fita-espuma-borracha-vedaco-eva-25-mm-x-5mm-x-10-mts-_JM?matt_tool=26099705&matt_word=&matt_source=google&matt_campaign_id=14302215519&matt_ad_group_id=130580034470&matt_match_type=&matt_network=g&matt_device=c&matt_creative=542969737602&matt_keyword=&matt_ad_position=&matt_ad_type=pla&matt_merchant_id=277455816&matt_product_id=MLB1683344733&matt_product_partition_id=1636328367299&matt_target_id=aud-1454065851307%3Apla-1636328367299&gclid=CjwKCAjwkMeUBhBuEiwA4hpqEAnF3-I6UHv3BBtW4eAf1_eu4cASvQKKeMtBPJVkxMWpy4YVGY1w1BoCkLsQAvD_BwE&quantity=20
|  | MEDIANA - COT23 |  |  | m | 2.18
|  | COT24 | Guarnição em EPDM p/ marco max-ar
|  | ITEM | DATA: | FORNECEDOR: | UND | P. UNIT: | FONE: | CNPJ: | CONTATO:
COT24 | Guarnição em EPDM p/ marco max-ar | 1.0 | 2022-06-03 | MULT TELAS | M | 2.7788 | (19) 3267-0089 | 23.605.758/0001-59 | https://www.multtelas.net.br/ss9mg5rfx-guarnicao-de-borracha-macica-5-mm-preta?utm_source=Site&utm_medium=GoogleMerchant&utm_campaign=GoogleMerchant&gclid=Cj0KCQjw4uaUBhC8ARIsANUuDjWxz_U0vxOsRqK331rKIYvUq_0jfvSVVoHnVI6-J9DLmQmZI0aCjTAaAm1eEALw_wcB
COT24 | Guarnição em EPDM p/ marco max-ar | 2.0 | 2022-06-03 | MADEIRA MADEIRA | M | 3.8139 | 0800 080 0099 | 10.490.181/0001-35 | https://www.madeiramadeira.com.br/borracha-gua-168-vedacao-janela-e-porta-aluminio-rolo-100mts-895340061.html
COT24 | Guarnição em EPDM p/ marco max-ar | 3.0 | 2022-06-14 | MAGAZINE LUIZA | M | 7.89 | 0800 724 4845 | 47.960.950/1088-36 | https://www.magazineluiza.com.br/borracha-sd-813-epdm-guarnicao-janela-e-porta-rolo-10-metros-vcb/p/jk19b7jjfe/cj/vepo/?&seller_id=vcb&utm_source=google&utm_medium=pla&utm_campaign=&partner_id=64262&&&utm_source=google&utm_medium=pla&utm_campaign=&partner_id=58984&gclid=CjwKCAjw46CVBhB1EiwAgy6M4uy1zTlYCg1m827T309_dDs4dE7laUnvESp1lswEPaLg8oI9fIZethoCH44QAvD_BwE&gclsrc=aw.ds
|  | MEDIANA - COT24 |  |  | M | 3.8139
|  | COT25 | PRESILHA DE FIXAÇÃO DO ARREMATE MP-347
|  | ITEM | DATA: | FORNECEDOR: | UND | P. UNIT: | FONE: | CNPJ: | CONTATO:
COT25 | PRESILHA DE FIXAÇÃO DO ARREMATE MP-347 | 1.0 | 2022-05-28 | SHOPEE | und | 0.34 | ajuda@suporte.shopee.com.br | 35.635.824/0001-12. | https://shopee.com.br/Presilha-para-arremate-acabamento-moldura-mp-347-nyl-190--50-p%C3%A7s--i.371042463.5380896543
COT25 | PRESILHA DE FIXAÇÃO DO ARREMATE MP-347 | 2.0 | 2022-05-28 | MERCADO LIVRE | und | 0.25 | 4020 1735 | 03.007.331/0001-41 | https://produto.mercadolivre.com.br/MLB-2026561904-presilha-de-arremate-em-nyl-190-50-unidades-_JM?matt_tool=18956390&utm_source=google_shopping&utm_medium=organic
COT25 | PRESILHA DE FIXAÇÃO DO ARREMATE MP-347 | 3.0 | 2022-05-28 | MEU PERFIL DE ALUMINIO | und | 0.6 | (43) 3249-3100 | 09.614.974/0001-30 | https://www.perfildealuminio.com.br/botao-peca-fixacao-arremate-do-perfil-mp-347-de-nylon-pacote-c-500-pecas?utm_source=Site&utm_medium=GoogleMerchant&utm_campaign=GoogleMerchant#
|  | MEDIANA - COT25 |  |  | und | 0.34
|  | COT26 | Parafuso zincado phillips flangeado autobrocante 4,2 x 16mm
|  | ITEM | DATA: | FORNECEDOR: | UND | P. UNIT: | FONE: | CNPJ: | CONTATO:
COT26 | Parafuso zincado phillips flangeado autobrocante 4,2 x 16mm | 1.0 | 2022-05-30 | LOJAS BRAFER | und | 0.28 | (48)_6358-0155 | 12.058.950/0001-56 | https://www.lojabrafer.com.br/parafuso-auto-brocante-4-2x16-phillips-flangeado-100-unidade/p/kit1896?c=5&t=459
COT26 | Parafuso zincado phillips flangeado autobrocante 4,2 x 16mm | 2.0 | 2022-05-30 | MERCADO LIVRE | und | 0.46 | 4020 1735 | 03.007.331/0001-41 | https://produto.mercadolivre.com.br/MLB-2001688743-parafuso-auto-brocante-flangeado-phillips-42x16-100-pcs-_JM?matt_tool=18956390&utm_source=google_shopping&utm_medium=organic
COT26 | Parafuso zincado phillips flangeado autobrocante 4,2 x 16mm | 3.0 | 2022-05-30 | MAGAZINE LUIZA | und | 0.27 | 0800 724 4845 | 47.960.950/1088-36 | https://www.magazineluiza.com.br/kit-100-pecas-parafuso-42x16-auto-brocante-flangeado-philips-08x5-8-new-fix/p/fa8ag38fk5/fs/prfs/?&seller_id=kingantenas
|  | MEDIANA - COT26 |  |  | und | 0.28
|  | COT27 | PARAF. PANELA PHILIPS INOX 4,8 X32 PONTA PILOTO
|  | ITEM | DATA: | FORNECEDOR: | UND | P. UNIT: | FONE: | CNPJ: | CONTATO:
COT27 | PARAF. PANELA PHILIPS INOX 4,8 X32 PONTA PILOTO | 1.0 | 2022-05-28 | JOFEPAR | UND | 0.95 | (11)2717-1566 | 07957854/0001-00 | https://www.jofepar.com.br/parafuso-inox-304-auto-atarraxante-panela-phillips-4,8-x-32-p8695?gclid=CjwKCAjwkMeUBhBuEiwA4hpqEEPX-p1ihy7dQJJ8XFpuS6sZUV0ktvuYnK94sVZdSlyR9SCstMN7_xoCAe4QAvD_BwE
COT27 | PARAF. PANELA PHILIPS INOX 4,8 X32 PONTA PILOTO | 2.0 | 2022-05-28 | DALLANESE | und | 1.03 | (11)97660-4312 | 60.930.880/0001-27 | https://www.dallanese.com.br/4323/pf-aa-panela-phillips-inox-304?gclid=CjwKCAjwkMeUBhBuEiwA4hpqEK7y-qOeJ7i7GJE1ibTsVnr29Zq0GD--FIZhuBDLbsKFrsq_ewZbMxoCPn8QAvD_BwE
COT27 | PARAF. PANELA PHILIPS INOX 4,8 X32 PONTA PILOTO | 3.0 | 2022-05-28 | CASA DOS PARAFUSOS | UND | 0.47 | (16)3017-8614 | 33251614/0001-03 | [Ferramentas] [Marcas de Qualidades] ¦ Casa dos Parafusos Franca
|  | MEDIANA - COT27 |  |  | UND | 0.95
|  | COT28 | CHUMBADOR DE CM-063/060
|  | ITEM | DATA: | FORNECEDOR: | UND | P. UNIT: | FONE: | CNPJ: | CONTATO:
COT28 | CHUMBADOR DE CM-063/060 | 1.0 | 2022-05-28 | CANMETAL | und | 0.68 | (16) 3626-1310 | 18.521.243/0001-30 | https://www.canmetal.com.br/chumbador-grapa-para-contramarco-cm060cm063-c100-pcs/p
COT28 | CHUMBADOR DE CM-063/060 | 2.0 | 2022-05-28 | MERCADO LIVRE | UND | 1.18 | 8006377246 | 03.007.331/0001-41 | https://produto.mercadolivre.com.br/MLB-1545613297-chu-787-chumbador-contramarco-100-unid-_JM?matt_tool=18956390&utm_source=google_shopping&utm_medium=organic
COT28 | CHUMBADOR DE CM-063/060 | 3.0 | 2022-05-29 | AMERICANAS | und | 0.86 | 4003-4848 | 00.776.574/0006-60 | https://www.americanas.com.br/produto/5022521245?opn=YSMESP&offerId=6272e6c187c00289c2adb7a5&srsltid=AWLEVJwP63DwDSIp2w47C1P7PxvRrbvHWYhLNL7awN1LRjzy0KMv4OTQwG4
|  | MEDIANA - COT28 |  |  | und | 0.86
|  | COT29 | Silicone neutro incolor 280 g
|  | ITEM | DATA: | FORNECEDOR: | UND | P. UNIT: | FONE: | CNPJ: | CONTATO:
COT29 | Silicone neutro incolor 280 g | 1.0 | 2022-06-07 | ELASTOBOR | UND | 43.9 | 11 5525-9744 | 53.840.542/0002-10 | https://www.elastobor.com.br/silicone-tekbond-neutro-uso-geral-transparente-280g/p?idsku=121536017&gclid=CjwKCAjw7vuUBhBUEiwAEdu2pHlhfxi4420U4ZNlvj-jR5r8Fi7aOgkpSdG9vQiv_zAOr3ET2FnklRoCrAcQAvD_BwE
COT29 | Silicone neutro incolor 280 g | 2.0 | 2022-06-02 | TODIMO | m² | 52.99 | 65 36175000 | 15.375.991/0006-79 | MARCIA REGINA
COT29 | Silicone neutro incolor 280 g | 3.0 | 2022-06-02 | COLUNA | und | 31.88 | (65) 99682-8292 | 11.598.282/0001-97 | STEFANY
|  | MEDIANA - COT29 |  |  | UND | 43.9
|  | COT30-1 | Fecho mini direito L. 20/25/30
|  | ITEM | DATA: | FORNECEDOR: | UND | P. UNIT: | FONE: | CNPJ: | CONTATO:
COT30-1 | Fecho mini direito L. 20/25/30 | 1.0 | 2022-05-29 | MAGAZINE LUIZA | und | 35.61 | 0800 724 4845 | 47.960.950/1088-36 | https://www.magazineluiza.com.br/fecho-alavanca-frontal-maxim-ar-aluminio-linha-25-30-preto-kmp/p/fbac9a49c7/rc/rcnm/?&seller_id=kmpacessorios
COT30-1 | Fecho mini direito L. 20/25/30 | 2.0 | 2022-05-29 | MERCADO LIVRE | UND | 35 | 8006377246 | 03.007.331/0001-41 | https://produto.mercadolivre.com.br/MLB-1891314627-fecho-alavanca-maxim-ar-para-linha-25-ou-30mm-fma51-preto-_JM?quantity=13
COT30-1 | Fecho mini direito L. 20/25/30 | 3.0 | 2022-06-17 | MERCADO LIVRE | UND | 52 | 8006377246 | 03.007.331/0001-41 | https://produto.mercadolivre.com.br/MLB-1393024633-fecho-alavanca-frontal-maxim-ar-aluminio-linha-25-30-preto-_JM?matt_tool=94824937&matt_word=&matt_source=google&matt_campaign_id=14302215546&matt_ad_group_id=134553705748&matt_match_type=&matt_network=g&matt_device=c&matt_creative=539425529197&matt_keyword=&matt_ad_position=&matt_ad_type=pla&matt_merchant_id=137510143&matt_product_id=MLB1393024633&matt_product_partition_id=1402952723449&matt_target_id=aud-1454065851587%3Apla-1402952723449&gclid=CjwKCAjwkMeUBhBuEiwA4hpqEKXjb79mrnEOTmbkzFyYoxx9i5bKeQh_I5X-ngoGuQcZZm5Cr3H0nRoCC8oQAvD_BwE&quantity=3
|  | MEDIANA - COT30-1 |  |  | und | 35.61
|  | COT30 | Botão de fixação do arremate para o arremate
|  | ITEM | DATA: | FORNECEDOR: | UND | P. UNIT: | FONE: | CNPJ: | CONTATO:
COT30 | Botão de fixação do arremate para o arremate | 1.0 | 2022-06-13 | MERCADO LIVRE | UND | 0.601 | 8006377246 | 03.007.331/0001-41 | https://produto.mercadolivre.com.br/MLB-1789949327-presilha-de-arremate-nyl-190-100-unidades-_JM#position=43&search_layout=stack&type=item&tracking_id=1891f286-2591-493a-b389-5bc062227e0c
COT30 | Botão de fixação do arremate para o arremate | 2.0 | 2022-06-13 | MEU PERFIL DE ALUMINIO | und | 0.6081 | (43) 3249-3100 | 09.614.974/0001-30 | https://www.perfildealuminio.com.br/botao-peca-fixacao-arremate-do-perfil-mp-347-de-nylon-pacote-c-500-pecas
COT30 | Botão de fixação do arremate para o arremate | 3.0 | 2022-06-13 | MAGAZINE LUIZA | und | 0.52 | 0800 724 4845 | 47.960.950/1088-36 | https://www.magazineluiza.com.br/presilha-arremate-aluminio-fixador-nyl190-fermax-100pcs/p/dgakc4g11h/rc/rcnm/?&seller_id=kmpacessorios&utm_source=google&utm_medium=pla&utm_campaign=&partner_id=64262&&&utm_source=google&utm_medium=pla&utm_campaign=&partner_id=58984&gclid=Cj0KCQjwwJuVBhCAARIsAOPwGATJT_DLBjUp5-UAAraBjlL3aieWIGqsfSLB6Tso0oVcKW_xRqVmZjIaAlLkEALw_wcB&gclsrc=aw.ds
|  | MEDIANA - COT30 |  |  | UND | 0.601
|  | COT33 | BACIA SANITÁRIA PIANO DECA
|  | ITEM | DATA: | FORNECEDOR: | UND | P. UNIT: | FONE: | CNPJ: | CONTATO:
COT33 | BACIA SANITÁRIA PIANO DECA | 1.0 | 2022-06-02 | TODIMO | und | 1704.9 | 65 36175000 | 15.375.991/0006-79 | MARCIA REGINA
COT33 | BACIA SANITÁRIA PIANO DECA | 2.0 | 2022-06-07 | MADEIRA MADEIRA | und | 1602.38 | 0800 080 0099 | 10.490.181/0001-35 | https://www.madeiramadeira.com.br/deca-bacia-convencional-piano-branco-ref-p-33-17-1139068.html?origem=pla-1139068&utm_source=google&utm_medium=cpc&utm_content=bacia-convencional-681&utm_term=&utm_id=16531687149&gclid=CjwKCAjw7vuUBhBUEiwAEdu2pOGiIF4aLbas4f4z6Ayj8U1loHtX6q04IRysGyzF79YPZYfQJciuvhoCUO8QAvD_BwE
COT33 | BACIA SANITÁRIA PIANO DECA | 3.0 | 2022-06-07 | CASA E ARTE | und | 1656.82 | (48) 8834-0422 | 07.200.993/0002-75 | https://www.casaearte.com.br/bacia-convencional-p-33-branco?utm_source=google&utm_medium=Shopping&utm_campaign=bacia-convencional-p-33-branco&inStock
|  | MEDIANA - COT33 |  |  | und | 1656.82
|  | COT34 | ASSENTO TERMOFIXO
|  | ITEM | DATA: | FORNECEDOR: | UND | P. UNIT: | FONE: | CNPJ: | CONTATO:
COT34 | ASSENTO TERMOFIXO | 1.0 | 2022-06-02 | TODIMO | und | 814.99 | 65 36175000 | 15.375.991/0006-79 | MARCIA REGINA
COT34 | ASSENTO TERMOFIXO | 2.0 | 2022-06-07 | LEROY MERLIN | und | 822.8 | 4007-1380 | 01.438.784/0048-60 | https://www.leroymerlin.com.br/assento-sanitario-carrara--nuova--duna--link-termofixo-branco-fechamento-suave-deca_88290510
COT34 | ASSENTO TERMOFIXO | 3.0 | 2022-06-07 | TELHA NORTE | und | 487.6 | (11)3434-3610 | 03.840.986/0056-70 | https://www.telhanorte.com.br/assento-sanitario-debba-termofixo-soft-close-branco-roca-1405896/p?idsku=1405896
|  | MEDIANA - COT34 |  |  | und | 814.99
|  | COT35 | CUBA DE LOUÇA QUADRADA DE APOIO - CÓD.L.73.17 - BRANCO GELO - DECA
|  | ITEM | DATA: | FORNECEDOR: | UND | P. UNIT: | FONE: | CNPJ: | CONTATO:
COT35 | CUBA DE LOUÇA QUADRADA DE APOIO - CÓD.L.73.17 - BRANCO GELO - DECA | 1.0 | 2022-06-02 | TODIMO | und | 629.9 | 65 36175000 | 15.375.991/0006-79 | MARCIA REGINA
COT35 | CUBA DE LOUÇA QUADRADA DE APOIO - CÓD.L.73.17 - BRANCO GELO - DECA | 2.0 | 2022-06-02 | LUNA MATERIAIS PARA CONSTRUÇÃO | und | 993.21 | (65) 3028-7036 | 03.386.955/0001-17 | ANAMEIRE
COT35 | CUBA DE LOUÇA QUADRADA DE APOIO - CÓD.L.73.17 - BRANCO GELO - DECA | 3.0 | 2022-06-03 | MOINHO MATERIAIS PARA CONSTRUÇÃO | und | 864.07 | (65) 3317-5000 | 07.790.953/0002-20 | HELLEN NEVES
|  | MEDIANA - COT35 |  |  | und | 864.07
|  | COT36 | VÁLVULA DE DESCARGA HYDRA PLUS 1.1/2 HYDRA PLUS 255.C.112
|  | ITEM | DATA: | FORNECEDOR: | UND | P. UNIT: | FONE: | CNPJ: | CONTATO:
COT36 | VÁLVULA DE DESCARGA HYDRA PLUS 1.1/2 HYDRA PLUS 255.C.112 | 1.0 | 2022-06-07 | CASA MIMOSA | und | 353.83 | (11) 94024-2400 | 62.978.978/0001-80 | https://www.casamimosa.com.br/valvula-de-descarga-hydra-plus-1-1-2-deca
COT36 | VÁLVULA DE DESCARGA HYDRA PLUS 1.1/2 HYDRA PLUS 255.C.112 | 2.0 | 2022-06-07 | LOJA OBRA FACIL | und | 354.54 | (11) 3031-6891 | 11.163.158/0001-07 | https://lojaobrafacil.com.br/valvula-descarga-hydra-plus-deca-2555c112
COT36 | VÁLVULA DE DESCARGA HYDRA PLUS 1.1/2 HYDRA PLUS 255.C.112 | 3.0 | 2022-06-10 | AMERICANAS | und | 322.8 | 4003-4848 | 00.776.574/0006-60 | https://www.americanas.com.br/produto/47150519?epar=bp_pl_00_go_cc_pmax_geral&opn=YSMESP&WT.srch=1&aid=5f2c087ed646af0019389b49&sid=38542718000182&pid=47150519&chave=vnzpla_5f2c087ed646af0019389b49_38542718000182_47150519&offerId=623df71187c00289c2c648eb&gclid=Cj0KCQjw-daUBhCIARIsALbkjSZbV-EoswKSmNYHIfLOmUE6UbG8ImD4ikXqhM5TN2wdlSr9wPvrxmMaArHIEALw_wcB
|  | MEDIANA - COT36 |  |  | und | 353.83
|  | COT37 | SPOT LED DE EMBUTIR TIPO DICRÓICA 5W QUADRADA BRANCO FRIO, MARCA AVANT OU SIMILAR
|  | ITEM | DATA: | FORNECEDOR: | UND | P. UNIT: | FONE: | CNPJ: | CONTATO:
COT37 | SPOT LED DE EMBUTIR TIPO DICRÓICA 5W QUADRADA BRANCO FRIO, MARCA AVANT OU SIMILAR | 1.0 | 2022-06-02 | COLUNA | und | 19.07 | (65) 99682-8292 | 11.598.282/0001-97 | STEFANY
COT37 | SPOT LED DE EMBUTIR TIPO DICRÓICA 5W QUADRADA BRANCO FRIO, MARCA AVANT OU SIMILAR | 2.0 | 2022-06-02 | TODIMO | und | 18.49 | 65 36175000 | 15.375.991/0006-79 | MARCIA REGINA
COT37 | SPOT LED DE EMBUTIR TIPO DICRÓICA 5W QUADRADA BRANCO FRIO, MARCA AVANT OU SIMILAR | 3.0 | 2022-06-07 | ILUMINIM | und | 9.69 | (11) 4210-0494 | 23.424.903/0001-98 | https://www.iluminim.com.br/spot-led-smd-5w-quadrado-branco-frio?utm_source=Site&utm_medium=GoogleMerchant&utm_campaign=GoogleMerchant&gclid=CjwKCAjw7vuUBhBUEiwAEdu2pJuDf5u3Z7LbPXvur5WFoGiKAGbo0zavQK-36chyQrorlqy1PFuJthoCkgkQAvD_BwE
|  | MEDIANA - COT37 |  |  | und | 18.49
|  | COT38 | PAINEL LED DE EMBUTIR QUADRADO 60CM 45 W 6500 K, BRANCO FRIO, MARCA AVANT OU SIMILAR
|  | ITEM | DATA: | FORNECEDOR: | UND | P. UNIT: | FONE: | CNPJ: | CONTATO:
COT38 | PAINEL LED DE EMBUTIR QUADRADO 60CM 45 W 6500 K, BRANCO FRIO, MARCA AVANT OU SIMILAR | 1.0 | 2022-06-09 | COMBINADO | und | 251.11 | (11) 4380-1698 | 45.618.763/00001-39 | https://combinado.com.br/plafon-led-sobrepor-quadrado-48w-60x60-branco-frio.html?mp_feed=MDozOkhnYVlFOHhRbVBnN2FrN1E0SVBQa3B2ckVzcnVFU1Fqc3Y1citUVT0=&gclid=CjwKCAjw7vuUBhBUEiwAEdu2pIG2RtATS0AllWnwk937bgK5v5NH2G4lNJ6-HkSifgfD130Rb6wLGBoCfCMQAvD_BwE
COT38 | PAINEL LED DE EMBUTIR QUADRADO 60CM 45 W 6500 K, BRANCO FRIO, MARCA AVANT OU SIMILAR | 2.0 | 2022-06-07 | ILUMINIM | und | 249.9 | (11) 4210-0494 | 23.424.903/0001-98 | https://www.iluminim.com.br/luminaria-plafon-62x62-45w-led-embutir-branco-frio?utm_source=Site&utm_medium=GoogleMerchant&utm_campaign=GoogleMerchant&gclid=CjwKCAjw7vuUBhBUEiwAEdu2pEy_bmtKUB5MtIKXMabwhFViOrkkvJwaonUX_z31VdBnjIY4bfPgLhoCfycQAvD_BwE
COT38 | PAINEL LED DE EMBUTIR QUADRADO 60CM 45 W 6500 K, BRANCO FRIO, MARCA AVANT OU SIMILAR | 3.0 | 2022-06-02 | TODIMO | und | 340.99 | 65 36175000 | 15.375.991/0006-79 | MARCIA REGINA
|  | MEDIANA - COT38 |  |  | und | 251.11
|  | COT39 | PAINEL LED DE EMBUTIR QUADRADO 30CM 24 W 6500 K, BRANCO FRIO, MARCA AVANT OU SIMILAR
|  | ITEM | DATA: | FORNECEDOR: | UND | P. UNIT: | FONE: | CNPJ: | CONTATO:
COT39 | PAINEL LED DE EMBUTIR QUADRADO 30CM 24 W 6500 K, BRANCO FRIO, MARCA AVANT OU SIMILAR | 1.0 | 2022-06-07 | LUMI ENERGY | und | 54.82 | (47) 98849-8331 | 14.977.876/0001/05 | https://www.lumienergy.com.br/painel-de-led-blumenau-quadrado-de-embutir-24w-bivolt-6500k-luz-branca?utm_source=google&utm_medium=Shopping&utm_campaign=painel-de-led-blumenau-quadrado-de-embutir-24w-bivolt-6500k-luz-branca&inStock&gclid=CjwKCAjw7vuUBhBUEiwAEdu2pMlwuRdfB-Sgx2WNglw1jIcrgU2XSBS5LlspoqsFfyjPuJflkvmi9BoCQOEQAvD_BwE
COT39 | PAINEL LED DE EMBUTIR QUADRADO 30CM 24 W 6500 K, BRANCO FRIO, MARCA AVANT OU SIMILAR | 2.0 | 2022-06-07 | ILUMINIM | und | 39.9 | (11) 4210-0494 | 23.424.903/0001-98 | https://www.iluminim.com.br/luminaria-plafon-25w-led-embutir-branco-frio-quadrado?utm_source=Site&utm_medium=GoogleMerchant&utm_campaign=GoogleMerchant&gclid=CjwKCAjw7vuUBhBUEiwAEdu2pLr0Bb1BHQHNAqH06wrZDsAXgtlg8_DsFxy91YMmRU-5sL7tak0_pxoCaXIQAvD_BwE
COT39 | PAINEL LED DE EMBUTIR QUADRADO 30CM 24 W 6500 K, BRANCO FRIO, MARCA AVANT OU SIMILAR | 3.0 | 2022-06-02 | TODIMO | und | 50.99 | 65 36175000 | 15.375.991/0006-79 | MARCIA REGINA
|  | MEDIANA - COT39 |  |  | und | 50.99
|  | COT40 | PAINEL LED DE EMBUTIR DE ALUMINIO, 3M, 65MM PARA DUAS FITAS LED DE 20W, BRANCO FRIO, MARCA ITAMONTE OU SIMILAR.
|  | ITEM | DATA: | FORNECEDOR: | UND | P. UNIT: | FONE: | CNPJ: | CONTATO:
COT40 | PAINEL LED DE EMBUTIR DE ALUMINIO, 3M, 65MM PARA DUAS FITAS LED DE 20W, BRANCO FRIO, MARCA ITAMONTE OU SIMILAR. | 1.0 | 2022-06-07 | NOVO MUNDO | und | 696.07 | (62) 8562-7000 | 01.534.080/0001-28 | https://www.novomundo.com.br/perfil-de-embutir-largo-para-fitas-de-led-largura-3cm-3m-lm1112-luminatti-4596320/p?idsku=3655936&utm_source=google_shopping&utm_medium=organic
COT40 | PAINEL LED DE EMBUTIR DE ALUMINIO, 3M, 65MM PARA DUAS FITAS LED DE 20W, BRANCO FRIO, MARCA ITAMONTE OU SIMILAR. | 2.0 | 2022-06-07 | YAMAMURA | und | 769.9 | (11) 3906-2723 | 45.603.529/0007-23 | https://www.yamamura.com.br/perfil-embutir-aluminio-branco-led-42w-3000k-300cm-24v-fit25-p9147381-p9990?tsid=27&gclid=CjwKCAjw7vuUBhBUEiwAEdu2pH038vdBz_GgEhAdBH84F2VUf8yNQg0CwTqGW2kfz-j4HmCbFp5nWxoCxHAQAvD_BwE
COT40 | PAINEL LED DE EMBUTIR DE ALUMINIO, 3M, 65MM PARA DUAS FITAS LED DE 20W, BRANCO FRIO, MARCA ITAMONTE OU SIMILAR. | 3.0 | 2022-05-29 | BLIGHT | und | 773.51 | (11) 3230-2806 | 10.434.457/0001-68 | https://www.blight.com.br/checkout/cart?session_id=ehtt2r50fgp8ju89gd1srp8rp0&store_id=683033#carrinho
|  | MEDIANA - COT40 |  |  | und | 769.9
|  | COT41 | PAINEL LED DE EMBUTIR DE ALUMINIO, 1M, 65MM PARA DUAS FITAS LED DE 20W, BRANCO FRIO, MARCA ITAMONTE OU SIMILAR.
|  | ITEM | DATA: | FORNECEDOR: | UND | P. UNIT: | FONE: | CNPJ: | CONTATO:
COT41 | PAINEL LED DE EMBUTIR DE ALUMINIO, 1M, 65MM PARA DUAS FITAS LED DE 20W, BRANCO FRIO, MARCA ITAMONTE OU SIMILAR. | 1.0 | 2022-06-07 | ILUMINIM | und | 169.9 | (11) 4210-0494 | 23.424.903/0001-98 | https://www.iluminim.com.br/luminaria-plafon-10x120-30w-led-embutir-branco-frio-borda-branca?utm_source=Site&utm_medium=GoogleMerchant&utm_campaign=GoogleMerchant&gclid=CjwKCAjw7vuUBhBUEiwAEdu2pPgqoQ4pvZXhY6XHC4nR08GtNgShl6Kl1oGpKHZulGBkDFvNnhkMgxoCDJoQAvD_BwE
COT41 | PAINEL LED DE EMBUTIR DE ALUMINIO, 1M, 65MM PARA DUAS FITAS LED DE 20W, BRANCO FRIO, MARCA ITAMONTE OU SIMILAR. | 2.0 | 2022-06-01 | MADEIRA MADEIRA | und | 347.44 | 0800 080 0099 | 10.490.181/0001-35 | https://www.madeiramadeira.com.br/perfil-embutir-1m-fita-led-25w-fonte-save-energy-st2031-3414894.html?origem=pla-3414894&utm_source=google&utm_medium=cpc&utm_content=plafons-decorativos-595&utm_term=&utm_id=16185890846&gclid=Cj0KCQjwnNyUBhCZARIsAI9AYlFE_NZqN87x5iByHwXA_NO3P6ohKK2iIuxTFiBcaOcjVWdXI2rtCPoaAlZAEALw_wcB
COT41 | PAINEL LED DE EMBUTIR DE ALUMINIO, 1M, 65MM PARA DUAS FITAS LED DE 20W, BRANCO FRIO, MARCA ITAMONTE OU SIMILAR. | 3.0 | 2022-06-10 | MAGAZINE LUIZA | und | 116.33 | 0800 773 3838 | 47.960.950/1088-36 | https://www.magazineluiza.com.br/kit-perfil-de-embutir-1-metro-branco-fonte-alimentacao-fita-led-3000k-bela-home/p/jkkj5b8ea6/rc/rcnm/?&seller_id=belahomeud
|  | MEDIANA - COT41 |  |  | und | 169.9
|  | COT42 | BALIZADOR DE SOBREPOR DE PAREDE 4X2, 2W, PRETO, LUZ BRANCO QUENTE, MARCA ILLUMIPRO OU SIMILAR.
|  | ITEM | DATA: | FORNECEDOR: | UND | P. UNIT: | FONE: | CNPJ: | CONTATO:
COT42 | BALIZADOR DE SOBREPOR DE PAREDE 4X2, 2W, PRETO, LUZ BRANCO QUENTE, MARCA ILLUMIPRO OU SIMILAR. | 1.0 | 2022-06-07 | YAMAMURA | und | 72.48 | (11) 3906-2723 | 45.603.529/0007-23 | https://www.yamamura.com.br/balizador-sobrepor-led-2w-ip65-200lm-3000k-p8740?tsid=27&pp=/44.1416/&gclid=CjwKCAjw7vuUBhBUEiwAEdu2pPcQlA_CvM4akMz7FDTAm8t3-ED4pc450OIr-Afc3Yw7WUCk6uWLoBoCx4sQAvD_BwE
COT42 | BALIZADOR DE SOBREPOR DE PAREDE 4X2, 2W, PRETO, LUZ BRANCO QUENTE, MARCA ILLUMIPRO OU SIMILAR. | 2.0 | 2022-06-07 | ILUMINIM | und | 49.9 | (11) 4210-0494 | 23.424.903/0001-98 | https://www.iluminim.com.br/balizador-led-2w-de-sobrepor-externo-fit
COT42 | BALIZADOR DE SOBREPOR DE PAREDE 4X2, 2W, PRETO, LUZ BRANCO QUENTE, MARCA ILLUMIPRO OU SIMILAR. |  | 2022-06-07 | MAGAZINE LUIZA | und | 62.69 | 0800 773 3838 | 47.960.950/1088-36 | https://www.magazineluiza.com.br/luminaria-arandela-externa-balizador-4x2-parede-escada-2w-luminatti/p/fc2a64aj90/cj/luri/?&seller_id=oliststore
|  | MEDIANA - COT42 |  |  | und | 62.69
|  | COT43 | LUMINARIA DE PAREDE TIPO ARANDELA, 5 VIDROS COR BRANCA
|  | ITEM | DATA: | FORNECEDOR: | UND | P. UNIT: | FONE: | CNPJ: | CONTATO:
COT43 | LUMINARIA DE PAREDE TIPO ARANDELA, 5 VIDROS COR BRANCA | 1.0 | 2022-06-02 | TODIMO | und | 149.49 | (65) 3617-5000 | 15.375.991/0006-79 | MARCIA REGINA
COT43 | LUMINARIA DE PAREDE TIPO ARANDELA, 5 VIDROS COR BRANCA | 2.0 | 2022-06-07 | AMERICANAS | und | 46.77 | 4003-4848 | 00.776.574/0006-60 | https://www.americanas.com.br/produto/3687133431?epar=bp_pl_00_go_b2wads_pmax_geral_adshigh&opn=YSMESP&WT.srch=1&aid=61123223d048f20016a9c82e&sid=27062038000145&pid=3687133431&chave=vnzpla_61123223d048f20016a9c82e_27062038000145_3687133431&offerId=611164ba549cd5594fd973a5&gclid=CjwKCAjw7vuUBhBUEiwAEdu2pNKL6AKGmOrMDbwco5QSh3BaVRd49CyqMMNVO11mCGJaApLTAw3YWxoCRwcQAvD_BwE
COT43 | LUMINARIA DE PAREDE TIPO ARANDELA, 5 VIDROS COR BRANCA | 3.0 | 2022-05-29 | LUMINARIASONLINE | und | 157.98 | (47) 3344.3828 | 17.259.176/0001-65 | https://luminariasonline.com.br/luminarias/arandela-lirios-retangular-5-vidros-interno-20x12x10cm-metal-usina-5041-1/
|  | MEDIANA - COT43 |  |  | und | 149.49
|  | COT44 | SPOT DE EMBUTIR LED REDONDO PAR PARA MDF 2700KW, 1W, DIÂMETRO DE 3CM, ALUMINIO PRATA, MARCA BRILIA OU SIMILAR.
|  | ITEM | DATA: | FORNECEDOR: | UND | P. UNIT: | FONE: | CNPJ: | CONTATO:
COT44 | SPOT DE EMBUTIR LED REDONDO PAR PARA MDF 2700KW, 1W, DIÂMETRO DE 3CM, ALUMINIO PRATA, MARCA BRILIA OU SIMILAR. | 1.0 | 2022-06-08 | ILUMINIM | und | 14.9 | (11) 4210-0494 | 23.424.903/0001-98 | https://www.iluminim.com.br/mini-spot-led-cob-1w-redondo-embutir-branco-frio?utm_source=Site&utm_medium=GoogleMerchant&utm_campaign=GoogleMerchant&sku=D-RAB1WBQQ&gclid=CjwKCAjwkYGVBhArEiwA4sZLuA31Vq5AfE8GhB0QhDsttGZnQxluve4yVeRr0OHfyKgG-pFneR6m-xoCVm4QAvD_BwE
COT44 | SPOT DE EMBUTIR LED REDONDO PAR PARA MDF 2700KW, 1W, DIÂMETRO DE 3CM, ALUMINIO PRATA, MARCA BRILIA OU SIMILAR. | 2.0 | 2022-06-08 | LEROY MERLIN | und | 32.89 | 4007-1380 | 01.438.784/0048-60 | https://www.leroymerlin.com.br/spot-de-embutir-led-5w-luz-amarela-inspire-bivolt_89691056
COT44 | SPOT DE EMBUTIR LED REDONDO PAR PARA MDF 2700KW, 1W, DIÂMETRO DE 3CM, ALUMINIO PRATA, MARCA BRILIA OU SIMILAR. | 3.0 | 2022-06-08 | SUSTENTA LED | und | 19.74 | (11) 5678-7018 | 33.779.899/0001-41 | https://www.sustentaled.com.br/spot-led-cob-1w-redondo-embutir-branco-frio-6000k?utm_source=Site&utm_medium=GoogleMerchant&utm_campaign=GoogleMerchant&gclid=CjwKCAjwkYGVBhArEiwA4sZLuFeMoX755dOgIRyTYDEJiYMlj9m6JDKoeqWxs3PqArPsqqzHqMqo-RoCxFMQAvD_BwE
|  | MEDIANA - COT44 |  |  | und | 19.74
|  | COT45 | LUMINÁRIA PENDENTE LINEA EM MADEIRA 130CM, PARA LÂMPADA T8 120 CM, DE 40W COM ALIMENTAÇÃO POR UMA EXTREMIDADE, MEDIDAS DE 130X7,50X8 CM, MARCA PLUG DESIGN OU SIMILAR
|  | ITEM | DATA: | FORNECEDOR: | UND | P. UNIT: | FONE: | CNPJ: | CONTATO:
COT45 | LUMINÁRIA PENDENTE LINEA EM MADEIRA 130CM, PARA LÂMPADA T8 120 CM, DE 40W COM ALIMENTAÇÃO POR UMA EXTREMIDADE, MEDIDAS DE 130X7,50X8 CM, MARCA PLUG DESIGN OU SIMILAR | 1.0 | 2022-06-08 | AMERICANAS | und | 949.62 | 4003-4848 | 00.776.574/0006-60 | https://www.americanas.com.br/produto/3715445724?epar=bp_pl_00_go_mv_pmax_geral&opn=YSMESP&WT.srch=1&offerId=6116b074549cd5594f708ce4&gclid=CjwKCAjwkYGVBhArEiwA4sZLuE0Xfuh9kShOUUcdGuUmN5eVyICwnWAzdOajDtx5mdz8hzDlQfMHwhoCdsIQAvD_BwE
COT45 | LUMINÁRIA PENDENTE LINEA EM MADEIRA 130CM, PARA LÂMPADA T8 120 CM, DE 40W COM ALIMENTAÇÃO POR UMA EXTREMIDADE, MEDIDAS DE 130X7,50X8 CM, MARCA PLUG DESIGN OU SIMILAR | 2.0 | 2022-06-08 | MAGAZINE LUIZA | und | 588.7 | 0800 773 3838 | 47.960.950/1088-36 | https://www.magazineluiza.com.br/pendente-decorativo-rettangolare-madeslustre-castanho-madelustre/p/kagh4gkhgf/cj/lzpn/?&seller_id=madeiramadeira-openapi&utm_source=google&utm_medium=pla&utm_campaign=&partner_id=60721&gclid=CjwKCAjwkYGVBhArEiwA4sZLuP3GpCJaHWegtUPmINextjc45uCCrC6NNzJBruUSogfHjcs7IXBZHRoCQqMQAvD_BwE&gclsrc=aw.ds
COT45 | LUMINÁRIA PENDENTE LINEA EM MADEIRA 130CM, PARA LÂMPADA T8 120 CM, DE 40W COM ALIMENTAÇÃO POR UMA EXTREMIDADE, MEDIDAS DE 130X7,50X8 CM, MARCA PLUG DESIGN OU SIMILAR | 3.0 | 2022-06-14 | MADEIRA MADEIRA | und | 688.1 | 0800 080 0099 | 10.490.181/0001-35 | https://www.madeiramadeira.com.br/luminaria-pendente-1lamp-retangular-130cm-madeira-castanho-madelustre-2931862.html?origem=pla-2931862&utm_source=google&utm_medium=cpc&utm_content=pendentes-5761&utm_term=&utm_id=16173416619&gclid=Cj0KCQjw-daUBhCIARIsALbkjSbRaHTVOz_aCbNIkQqxRhENYmbNGnXVDTgtFmsINRsKZ1-W5Cpr_ugaAi9LEALw_wcB
|  | MEDIANA - COT45 |  |  | und | 688.1
|  | COT46 | BRILIA LÂMPADA TUBE LED 18W 6500K
|  | ITEM | DATA: | FORNECEDOR: | UND | P. UNIT: | FONE: | CNPJ: | CONTATO:
COT46 | BRILIA LÂMPADA TUBE LED 18W 6500K | 1.0 | 2022-06-02 | COLUNA | und | 22.37 | (65) 99682-8292 | 11.598.282/0001-97 | STEFANY
COT46 | BRILIA LÂMPADA TUBE LED 18W 6500K | 2.0 | 2022-06-07 | TUDO HIDRAULICA E ELETRICA | und | 22 | (65) 3321-0009 | 15.987.913/0001-10 | GABRIEL SOARES
COT46 | BRILIA LÂMPADA TUBE LED 18W 6500K | 3.0 | 2022-06-02 | TODIMO | und | 23.99 | (65) 3617-5000 | 15.375.991/0006-79 | MARCIA REGINA
|  | MEDIANA - COT46 |  |  | und | 22.37
|  | COT47 | LUMINÁRIA CORPO EM MADEIRA MACIÇA JEQUITIBÁ 5X5X30 CM, COM SOQUETE GU10 PARA LÂMPADA MINI DICRÓICA LED 10W, MARCA PLUG DESIGN OU SIMILAR.
|  | ITEM | DATA: | FORNECEDOR: | UND | P. UNIT: | FONE: | CNPJ: | CONTATO:
COT47 | LUMINÁRIA CORPO EM MADEIRA MACIÇA JEQUITIBÁ 5X5X30 CM, COM SOQUETE GU10 PARA LÂMPADA MINI DICRÓICA LED 10W, MARCA PLUG DESIGN OU SIMILAR. | 1.0 | 2022-06-08 | MIND | und | 311.68 | (11) 3003-3516 | 00.399.603/0008-84 | https://www.casamind.com.br/2000039-luminaria-pendente-slim/p?idsku=9001904
COT47 | LUMINÁRIA CORPO EM MADEIRA MACIÇA JEQUITIBÁ 5X5X30 CM, COM SOQUETE GU10 PARA LÂMPADA MINI DICRÓICA LED 10W, MARCA PLUG DESIGN OU SIMILAR. | 2.0 | 2022-06-10 | HOMETEKA | und | 308.1 | (31) 98222-2191 | 18.143.426/0001-60 | https://www.hometeka.com.br/loja/luminaria-pendente-slim.html?franq=50389
COT47 | LUMINÁRIA CORPO EM MADEIRA MACIÇA JEQUITIBÁ 5X5X30 CM, COM SOQUETE GU10 PARA LÂMPADA MINI DICRÓICA LED 10W, MARCA PLUG DESIGN OU SIMILAR. | 3.0 | 2022-06-10 | FUBBA | und | 250 | (11) 3232-1617 | 07.712.051/0001-95 | https://www.fubba.com.br/ambientes/sala/pendente-slim?parceiro=1949
|  | MEDIANA - COT47 |  |  | und | 308.1
|  | COT48 | STELLA LAMPADA DICRÓICA 6W GU10 LED
|  | ITEM | DATA: | FORNECEDOR: | UND | P. UNIT: | FONE: | CNPJ: | CONTATO:
COT48 | STELLA LAMPADA DICRÓICA 6W GU10 LED | 1.0 | 2022-06-02 | TODIMO | und | 55.49 | (65) 3617-5000 | 15.375.991/0006-79 | MARCIA REGINA
COT48 | STELLA LAMPADA DICRÓICA 6W GU10 LED | 2.0 | 2022-05-29 | BLIGHT | und | 49.67 | (11) 3230-2806 | 10.434.457/0001-68 | https://www.blight.com.br/lampadas/dicroica-par16/lampada-led-stella-sth853565-dicroicapar16-gu10-6w-6500k-36g-bivolt?parceiro=8963&gclid=CjwKCAjws8yUBhA1EiwAi_tpEdWlFWaCPsCw4orlliEeJM9okLrBCR8n7xNK4oUK-IfWcabwJOqDFBoCPAgQAvD_BwE
COT48 | STELLA LAMPADA DICRÓICA 6W GU10 LED | 3.0 | 2022-05-29 | CLAREZO ILUMINAÇÃO | und | 51.08 | (47) 3311-7999 | 30.699.637/0001-89 | https://www.clarezo.com.br/lampada-mr16-6w-bivolt-2700k-60-450lm-stella-sth853527?utm_source=Site&utm_medium=GoogleMerchant&utm_campaign=GoogleMerchant&gclid=CjwKCAjws8yUBhA1EiwAi_tpER1FmCqB8HdvJ4TA8_irSdaGbi_enmKSfYHbYgvnMawhhwMW4EcWAxoC6F8QAvD_BwE
|  | MEDIANA - COT48 |  |  | und | 51.08
|  | COT49 | LUMINÁRIA PENDENTE ANEL RING PRETO 1 ARCO 20W, 40CM COM LED INTEGRADO, MARCA STARLUMEN OU SIMILAR.
|  | ITEM | DATA: | FORNECEDOR: | UND | P. UNIT: | FONE: | CNPJ: | CONTATO:
COT49 | LUMINÁRIA PENDENTE ANEL RING PRETO 1 ARCO 20W, 40CM COM LED INTEGRADO, MARCA STARLUMEN OU SIMILAR. | 1.0 | 2022-06-08 | AMERICANAS | und | 704.04 | 4003-4848 | 00.776.574/0006-60 | https://www.americanas.com.br/produto/82486700?epar=bp_pl_00_go_mv_pmax_geral&opn=YSMESP&WT.srch=1&offerId=5cf7b6d0f216c95bde3c0745&gclid=CjwKCAjwkYGVBhArEiwA4sZLuFpItYLe9c1QFFCCbqNvZtT5h_AkYbgVpd_1vwyGkjEObhYg3keA2BoC7jAQAvD_BwE&cor=preto&voltagem=bivolt
COT49 | LUMINÁRIA PENDENTE ANEL RING PRETO 1 ARCO 20W, 40CM COM LED INTEGRADO, MARCA STARLUMEN OU SIMILAR. | 2.0 | 2022-06-08 | MAGAZINE LUIZA | und | 722.2 | 0800 773 3838 | 47.960.950/1088-36 | https://www.magazineluiza.com.br/lustre-pendente-anel-ring-preto-1-arco-20w-40cm-led-integrado-bivolt-st459-starlumen/p/dahhf5e629/cj/lpea/?&seller_id=vicente&utm_source=google&utm_medium=pla&utm_campaign=&partner_id=66494&gclid=CjwKCAjwkYGVBhArEiwA4sZLuJZ8MYs71QYvg1DFKPxzy6AaNLLB1ta2QM55oADLS8ffwxE16P68choC60IQAvD_BwE&gclsrc=aw.ds
COT49 | LUMINÁRIA PENDENTE ANEL RING PRETO 1 ARCO 20W, 40CM COM LED INTEGRADO, MARCA STARLUMEN OU SIMILAR. | 3.0 | 2022-05-29 | MADEIRA MADEIRA | und | 751.94 | 0800 080 0099 | 10.490.181/0001-35 | https://www.madeiramadeira.com.br/lustre-pendente-anel-ring-preto-1-arco-20w-40cm-led-integrado-bivolt-st459-1879945.html?origem=pla-1879945&utm_source=google&utm_medium=cpc&utm_content=pendentes-5761&utm_term=&utm_id=16185890846&gclid=CjwKCAjws8yUBhA1EiwAi_tpEQgIjQAO_t62vdGaUdToJ-aYBcDiYZBrbRYpWeApEkGqLUg9y9_xoBoCo_AQAvD_BwE
|  | MEDIANA - COT49 |  |  | und | 722.2
|  | COT50 | STELLA FITA 5W/M 12V 5M IP20 6500K
|  | ITEM | DATA: | FORNECEDOR: | UND | P. UNIT: | FONE: | CNPJ: | CONTATO:
COT50 | STELLA FITA 5W/M 12V 5M IP20 6500K | 1.0 | 2022-06-08 | YAMAMURA | und | 111.82 | (11) 3906-2723 | 45.603.529/0007-23 | https://www.yamamura.com.br/fita-de-led-5w-por-metro-12v-6500k-5m-ip20-p9173412-p11726?tsid=27&gclid=CjwKCAjwkYGVBhArEiwA4sZLuM5fsPEL4-9LTjjAy6E6n6OsYNEjDIwltGIFoJHWAaGE3eSICTvJtRoCqrkQAvD_BwE
COT50 | STELLA FITA 5W/M 12V 5M IP20 6500K | 2.0 | 2022-06-08 | MAGAZINE LUIZA | und | 114.9 | 0800 773 3838 | 47.960.950/1088-36 | https://www.magazineluiza.com.br/fita-led-profissional-5w-m-6500k-ip20-12v-450lm-5m-stella-sth7804-65-luminiart/p/kcc3j4e604/cj/fted/?&seller_id=luminiartsolucaoeletrica
COT50 | STELLA FITA 5W/M 12V 5M IP20 6500K | 3.0 | 2022-05-29 | BLIGHT | und | 131.59 | (11) 3230-2806 | 10.434.457/0001-68 | https://www.blight.com.br/lampadas/fita-led-12v-24v/fita-led-stella-sth780465-eco-rolo-5-metros-5wm-6500k-12v-ip20?parceiro=8963&gclid=CjwKCAjws8yUBhA1EiwAi_tpEeAbw2_WmxqR05I-AkEpjLKIqSucmwmC4cjg8-WZYuT8lT5DY20fiBoCqqAQAvD_BwE
|  | MEDIANA - COT50 |  |  | und | 114.9
|  | COT51 | TUBO ACO INOXIDAVEL, DN 40 MM ( 1 1/2")
|  | ITEM | DATA: | FORNECEDOR: | UND | P. UNIT: | FONE: | CNPJ: | CONTATO:
COT51 | TUBO ACO INOXIDAVEL, DN 40 MM ( 1 1/2") | 1.0 | 2022-06-08 | AÇOFER | M | 36.0833 | (65) 3627-2777 | 03989217/0002-45 | JOÃO PAULO ALVES
COT51 | TUBO ACO INOXIDAVEL, DN 40 MM ( 1 1/2") | 2.0 | 2022-06-09 | INOXTAK | M | 47.5 | (65) 3021-0303 | 29935326/0001-92 | VALDEMIR
COT51 | TUBO ACO INOXIDAVEL, DN 40 MM ( 1 1/2") | 3.0 | 2022-06-09 | SUPERTEC | M | 60 | (65) 3634-2266 | 01184625/0002-02 | ELIAS MAGNO
|  | MEDIANA - COT51 |  |  | M | 47.5
|  | COT52 | TUBO ACO INOXIDAVEL, DN 32 MM ( 1")
|  | ITEM | DATA: | FORNECEDOR: | UND | P. UNIT: | FONE: | CNPJ: | CONTATO:
COT52 | TUBO ACO INOXIDAVEL, DN 32 MM ( 1") | 1.0 | 2022-06-08 | AÇOFER | M | 24.6233 | (65) 3627-2777 | 03989217/0002-45 | JOÃO PAULO ALVES
COT52 | TUBO ACO INOXIDAVEL, DN 32 MM ( 1") | 2.0 | 2022-06-09 | INOXTAK | M | 25.83 | (65) 3021-0303 | 29935326/0001-92 | VALDEMIR
COT52 | TUBO ACO INOXIDAVEL, DN 32 MM ( 1") | 3.0 | 2022-06-09 | SUPERTEC | M | 33.33 | (65) 3634-2266 | 01184625/0002-02 | ELIAS MAGNO DA SILVA MONTEIRO
|  | MEDIANA - COT52 |  |  | M | 25.83
|  | COT53 | BARRA ACO INOXIDAVEL, DN 10 MM 3/8''
|  | ITEM | DATA: | FORNECEDOR: | UND | P. UNIT: | FONE: | CNPJ: | CONTATO:
COT53 | BARRA ACO INOXIDAVEL, DN 10 MM 3/8'' | 1.0 | 2022-06-14 | MERCADO LIVRE | UND | 61.74 | 8006377246 | 03.007.331/0001-41 | https://produto.mercadolivre.com.br/MLB-2658108844-barra-de-aco-inox-304-redondo-38-x-1-metro-kit-com-6pcs-_JM#position=1&search_layout=stack&type=item&tracking_id=c5319fc2-adbd-40d3-9486-86b1f20c7772
COT53 | BARRA ACO INOXIDAVEL, DN 10 MM 3/8'' | 2.0 | 2022-06-09 | INOXTAK | M | 23.166 | (65) 3021-0303 | 29935326/0001-92 | VALDEMIR
COT53 | BARRA ACO INOXIDAVEL, DN 10 MM 3/8'' | 3.0 | 2022-06-09 | SUPERTEC | M | 36.66 | (65) 3634-2266 | 1.717.868/0001-23 | ELIAS MAGNO DA SILVA MONSTEIRO
|  | MEDIANA - COT53 |  |  | UND | 36.66
|  | COT54 | BANHEIRO QUÍMICO
|  | ITEM | DATA: | FORNECEDOR: | UND | P. UNIT: | FONE: | CNPJ: | CONTATO:
COT54 | BANHEIRO QUÍMICO | 1.0 | 2022-06-08 | ATIVA LOCAÇÃO | und/mensal | 550 | (65) 3665-4224 | 02.580.316/0004-78 | LAEDMIR CRISTIAN DA CUNHA SANTOS
COT54 | BANHEIRO QUÍMICO | 2.0 | 2022-06-09 | SOLUÇÃO LOCAÇÃO E LOGISTICA | und/mensal | 550 | (65) 9243-2075 | 17505616/0001-17 | SETOR ADMNISTRATIVO
COT54 | BANHEIRO QUÍMICO | 3.0 | 2022-06-02 | MUNDIAL TENDAS | und/mensal | 700 | (65) 3624-7729 | 11117868/0001-23 | GRACIELLE
|  | MEDIANA - COT54 |  |  | und/mensal | 550
|  | COT55 | CHAPA DE INOX PARA PORTAS, 0,40 cm de largura
|  | ITEM | DATA: | FORNECEDOR: | UND | P. UNIT: | FONE: | CNPJ: | CONTATO:
COT55 | CHAPA DE INOX PARA PORTAS, 0,40 cm de largura | 1.0 | 2022-06-07 | PRIMEINOX | M | 220 | (65) 3057-1573 | 26163786/0001-51 | WILKER BORGES
COT55 | CHAPA DE INOX PARA PORTAS, 0,40 cm de largura | 2.0 | 2022-06-09 | AMERICANAS | und | 175.85 | 4003-4848 | 00.776.574/0006-60 | https://www.americanas.com.br/produto/3997775501?epar=bp_pl_00_go_agro_pmax_geral&opn=YSMESP&WT.srch=1&offerId=6150e22709c351890d41bbea&gclid=CjwKCAjwtIaVBhBkEiwAsr7-c3FB_nURinITjrhADYwdmoeoM2dhKl9Fn8bWlBFrpC7hyx0Xjo89lxoCIvwQAvD_BwE
COT55 | CHAPA DE INOX PARA PORTAS, 0,40 cm de largura | 3.0 | 2022-06-17 | MERCADO LIVRE | UND | 177.19 | 8006377246 | 03.007.331/0001-41 | https://produto.mercadolivre.com.br/MLB-1794633829-placa-de-inox-proteco-impacto-p-porta-deficiente-40x90cm-_JM?matt_tool=18983347&matt_word=&matt_source=google&matt_campaign_id=14302215531&matt_ad_group_id=134553702708&matt_match_type=&matt_network=g&matt_device=c&matt_creative=539425477906&matt_keyword=&matt_ad_position=&matt_ad_type=pla&matt_merchant_id=307349082&matt_product_id=MLB1794633829&matt_product_partition_id=1406966618541&matt_target_id=pla-1406966618541&gclid=CjwKCAjw46CVBhB1EiwAgy6M4tGXbJpQ8F0Xk6FUFDmL65qHrvsiV7FzINX_DZROqRWlTThLFo1i9RoCMSAQAvD_BwE&quantity=10
|  | MEDIANA - COT55 |  |  | M | 177.19
|  | COT56 | TUBO ACO INOXIDAVEL, DN 32 MM ( 1")
|  | ITEM | DATA: | FORNECEDOR: | UND | P. UNIT: | FONE: | CNPJ: | CONTATO:
COT56 | TUBO ACO INOXIDAVEL, DN 32 MM ( 1") | 1.0 | 2022-06-08 | AÇOFER | M | 24.6233 | (65) 3627-2777 | 03989217/0002-45 | JOÃO PAULO ALVES
COT56 | TUBO ACO INOXIDAVEL, DN 32 MM ( 1") | 2.0 | 2022-06-09 | INOXTAK | M | 25.83 | (65) 3021-0303 | 29935326/0001-92 | VALDEMIR
COT56 | TUBO ACO INOXIDAVEL, DN 32 MM ( 1") | 3.0 | 2022-06-09 | SUPERTEC | M | 33.33 | (65) 3634-2266 | 01184625/0002-02 | ELIAS MAGNO
|  | MEDIANA - COT56 |  |  | M | 25.83
|  | COT57 | TUBO ACO INOXIDAVEL, DN 40 MM ( 1 1/2")
|  | ITEM | DATA: | FORNECEDOR: | UND | P. UNIT: | FONE: | CNPJ: | CONTATO:
COT57 | TUBO ACO INOXIDAVEL, DN 40 MM ( 1 1/2") | 1.0 | 2022-06-08 | AÇOFER | M | 36.0833 | (65) 3627-2777 | 03989217/0002-45 | JOÃO PAULO ALVES
COT57 | TUBO ACO INOXIDAVEL, DN 40 MM ( 1 1/2") | 2.0 | 2022-06-09 | INOXTAK | M | 47.5 | (65) 3021-0303 | 29935326/0001-92 | VALDEMIR
COT57 | TUBO ACO INOXIDAVEL, DN 40 MM ( 1 1/2") | 3.0 | 2022-06-09 | SUPERTEC | M | 60 | (65) 3634-2266 | 01184625/0002-02 | ELIAS MAGNO
|  | MEDIANA - COT57 |  |  | M | 47.5
|  | COT58 | BARRA ACO INOXIDAVEL, DN 10 MM (3/8'')
|  | ITEM | DATA: | FORNECEDOR: | UND | P. UNIT: | FONE: | CNPJ: | CONTATO:
COT58 | BARRA ACO INOXIDAVEL, DN 10 MM (3/8'') | 1.0 | 2022-06-14 | MERCADO LIVRE | UND | 61.74 | 8006377246 | 03.007.331/0001-41 | https://produto.mercadolivre.com.br/MLB-2658108844-barra-de-aco-inox-304-redondo-38-x-1-metro-kit-com-6pcs-_JM#position=1&search_layout=stack&type=item&tracking_id=c5319fc2-adbd-40d3-9486-86b1f20c7772
COT58 | BARRA ACO INOXIDAVEL, DN 10 MM (3/8'') | 2.0 | 2022-06-09 | INOXTAK | M | 23.166 | (65) 3021-0303 | 29935326/0001-92 | VALDEMIR
COT58 | BARRA ACO INOXIDAVEL, DN 10 MM (3/8'') | 3.0 | 2022-06-09 | SUPERTEC | M | 36.66 | (65) 3634-2266 | 01184625/0002-02 | ELIAS MAGNO DA SILVA MONSTEIRO
|  | MEDIANA - COT58 |  |  | UND | 36.66
|  | COT59 | TUBO ACO INOXIDAVEL, DN 50 MM ( 2")
|  | ITEM | DATA: | FORNECEDOR: | UND | P. UNIT: | FONE: | CNPJ: | CONTATO:
COT59 | TUBO ACO INOXIDAVEL, DN 50 MM ( 2") | 1.0 | 2022-06-10 | AÇOFER | M | 48.4733 | (65) 3627-2777 | 03989217/0002-45 | JOÃO PAULO ALVES
COT59 | TUBO ACO INOXIDAVEL, DN 50 MM ( 2") | 2.0 | 2022-06-09 | INOXTAK | M | 44.1667 | (65) 3021-0303 | 29935326/0001-92 | VALDEMIR
COT59 | TUBO ACO INOXIDAVEL, DN 50 MM ( 2") | 3.0 | 2022-06-09 | SUPERTEC | M | 70 | (65) 3634-2266 | 01184625/0002-02 | ELIAS MAGNO
|  | MEDIANA - COT59 |  |  | M | 48.4733
COTAÇÃO DE SERVIÇOS COMPOSIÇÃO INCÊNDIO
|  | COT61 | SIRENE PARA ALARME DE BOMBA EM FUNCIONAMENTO, 220V
|  | ITEM | DATA: | FORNECEDOR: | UND | P. UNIT: | FONE: | CNPJ: | CONTATO:
COT61 | SIRENE PARA ALARME DE BOMBA EM FUNCIONAMENTO, 220V | 1.0 | 2022-05-29 | ELETRORASTRO | UND | 986.3 | (41) 3661-3100 | 85.014.793/0001-50 | https://www.eletrorastro.com.br/produto/sirene-eletromecanica-eg-101-1500m-220v-0-6a-engesig-82265?utm_source=google&utm_medium=cpc&utm_campaign=&gclid=CjwKCAjws8yUBhA1EiwAi_tpEUKsun5qTSFVZPzM1XtO3ZIiHYOnVbLSlDwCnm76sOYmUTZhwKTIuBoC4pUQAvD_BwE
COT61 | SIRENE PARA ALARME DE BOMBA EM FUNCIONAMENTO, 220V | 2.0 | 2022-06-06 | MAGAZINE LUIZA | UND | 1109.86 | 0800 773 3838 | 47.960.950/1088-36 | https://www.magazineluiza.com.br/sirene-eletromecanica-eg-101-1500m-110v-1-1a-engesig/p/ak4f8h0ae6/pi/sidi/?&seller_id=eletrorastro&utm_source=google&utm_medium=pla&utm_campaign=&partner_id=64262&&&utm_source=google&utm_medium=pla&utm_campaign=&partner_id=58984&gclid=CjwKCAjwy_aUBhACEiwA2IHHQB6rMeFSmc2h-HwqJ6V-lYHK0odSeGndQqWIJaTOCFpWwwr3hSuazRoCPMkQAvD_BwE&gclsrc=aw.ds
COT61 | SIRENE PARA ALARME DE BOMBA EM FUNCIONAMENTO, 220V | 3.0 | 2022-06-06 | AMERICANAS | UND | 1171.52 | 40034848 | 00.776.574/0006-60 | https://www.americanas.com.br/produto/103984957?epar=bp_pl_00_go_cc_pmax_geral&opn=YSMESP&WT.srch=1&offerId=5d3f50baf216c95bde18f398&gclid=CjwKCAjwy_aUBhACEiwA2IHHQDyL_YLjgahX2xW2OXCWCGBVox3-__9IaLCCV_Nv6yENYVrzSX6IjhoC-aIQAvD_BwE&voltagem=220V
|  | MEDIANA - COT61 |  |  | UND | 1109.86
|  | COT62 | ACIONADOR MANUAL (BOTOEIRA) TIPO QUEBRA-VIDRO, P/INCENDIO
|  | ITEM | DATA: | FORNECEDOR: | UND | P. UNIT: | FONE: | CNPJ: | CONTATO:
COT62 | ACIONADOR MANUAL (BOTOEIRA) TIPO QUEBRA-VIDRO, P/INCENDIO | 1.0 | 2022-05-29 | QUALITY TUBOS | UND | 53.32 | (11) 3107-0000 | 29.851.289/0001-34 | https://www.lojaqualitytubos.com.br/acionador-manual-convencional-com-sirene-bivolt-12-24v-p1000742?utm_source=google&utm_medium=upc&utm_campaign=qualitytubos&gclid=CjwKCAjws8yUBhA1EiwAi_tpEfxA6k7OZ1o613MSPIIyPgsTSFIfkEaqFIP85UXnqs9OTjbOQekGCRoCpGcQAvD_BwE
COT62 | ACIONADOR MANUAL (BOTOEIRA) TIPO QUEBRA-VIDRO, P/INCENDIO | 2.0 | 2022-06-06 | R&A EXTINTTORES | UND | 87.7 | (11) 3982-4952 | 14.314.086/0001-31 | https://www.raextintores.com.br/botoeira-alarme-de-incendio-com-martelo?utm_source=Site&utm_medium=GoogleMerchant&utm_campaign=GoogleMerchant&gclid=CjwKCAjwy_aUBhACEiwA2IHHQPV9w88DokGkOxQwFQ7NqWU4i5vSYuFd1D7pGXotvYEcsdohxGC_cRoCbLYQAvD_BwE
COT62 | ACIONADOR MANUAL (BOTOEIRA) TIPO QUEBRA-VIDRO, P/INCENDIO | 3.0 | 2022-06-06 | MEGA THOR | UND | 89.54 | (11)43951324 | 40.863.901/0001-21 | https://www.megathor.com.br/botoeira-alarme-de-incendio-quebra-vidro?parceiro=2543
|  | MEDIANA - COT62 |  |  | UND | 87.7
|  | COT63 | BOTOEIRA LIGA-DESLIGA PARA BOMBA DE INCÊNDIO MODELO BLD-1, MARCA VERIN OU SIMILAR
|  | ITEM | DATA: | FORNECEDOR: | UND | P. UNIT: | FONE: | CNPJ: | CONTATO:
COT63 | BOTOEIRA LIGA-DESLIGA PARA BOMBA DE INCÊNDIO MODELO BLD-1, MARCA VERIN OU SIMILAR | 1.0 | 2022-05-29 | QUALITY TUBOS | UND | 60.51 | (11) 3107-0000 | 29.851.289/0001-34 | https://www.lojaqualitytubos.com.br/botoeira-de-bomba-com-martelo-p1000615?utm_source=google&utm_medium=upc&utm_campaign=qualitytubos&gclid=CjwKCAjws8yUBhA1EiwAi_tpEf9jtoebg9Me8_62n4kfTyOjMH8YWyVExYgot3EbXbc4Swi8mXrALBoC1w4QAvD_BwE
COT63 | BOTOEIRA LIGA-DESLIGA PARA BOMBA DE INCÊNDIO MODELO BLD-1, MARCA VERIN OU SIMILAR | 2.0 | 2022-06-06 | MAGAZINE LUIZA | UND | 139.42 | 0800 773 3838 | 47.960.950/1088-36 | https://www.magazineluiza.com.br/acionador-de-bomba-de-incendio-c-martelo-botao-liga-desliga-maxima/p/fah3b1ekha/pi/bami/?&seller_id=maximaprevencao&utm_source=google&utm_medium=pla&utm_campaign=&partner_id=64262&&&utm_source=google&utm_medium=pla&utm_campaign=&partner_id=58984&gclid=CjwKCAjwy_aUBhACEiwA2IHHQIR8kGW-G8FVipHHJEVZbKulK4yr-WwNAWXd2Nl2hw_h7xYpQHkB2hoCULcQAvD_BwE&gclsrc=aw.ds
COT63 | BOTOEIRA LIGA-DESLIGA PARA BOMBA DE INCÊNDIO MODELO BLD-1, MARCA VERIN OU SIMILAR | 3.0 | 2022-05-29 | MAGAZINE LUIZA | UND | 72.28 | 0800 724 4845 | 47.960.950/1088-36 | https://www.magazineluiza.com.br/acionador-de-bomba-de-incendio-com-botao-liga-e-desliga-segurimax/p/gb4d9ed5d1/cj/inre/?&seller_id=maximaprevencao&utm_source=google&utm_medium=pla&utm_campaign=&partner_id=64262&&&utm_source=google&utm_medium=pla&utm_campaign=&partner_id=58984&gclid=CjwKCAjws8yUBhA1EiwAi_tpES4JwJX4taW-yg9GW62fdecORJabr6j7wU3qdQ1gieB3krcwPdoQ1BoCTV0QAvD_BwE&gclsrc=aw.ds
|  | MEDIANA - COT63 |  |  | UND | 72.28
|  | COT64 | TAMPA DE FERRO FUNDIDO PARA HIDRANTE DE RECALQUE
|  | ITEM | DATA: | FORNECEDOR: | UND | P. UNIT: | FONE: | CNPJ: | CONTATO:
COT64 | TAMPA DE FERRO FUNDIDO PARA HIDRANTE DE RECALQUE | 1.0 | 2022-05-29 | MAGAZINE LUIZA | UND | 444.7 | 0800 724 4845 | 47.960.950/1088-36 | Tampa Tampão De Incêndio Hidrante Recalque 40 X 60 Ferro - Casa E Jardim Comércio - No Magalu - Magazine Luiza
COT64 | TAMPA DE FERRO FUNDIDO PARA HIDRANTE DE RECALQUE | 2.0 | 2022-05-29 | MERCADO LIVRE | UND | 388.63 | 8006377246 | 03.007.331/0001-41 | Tampa Tampão De Incêndio Hidrante Recalque 40 X 60 Ferro ¦ Parcelamento sem juros (mercadolivre.com.br)
COT64 | TAMPA DE FERRO FUNDIDO PARA HIDRANTE DE RECALQUE | 3.0 | 2022-05-29 | AMERICANAS | UND | 457.03 | 4003-4848 | 33.014.556/0001-96 | https://www.americanas.com.br/produto/3854147348?epar=bp_pl_00_go_cc_pmax_geral&opn=YSMESP&WT.srch=1&offerId=613601a009c351890d654e72&gclid=CjwKCAjws8yUBhA1EiwAi_tpEcQ4LfMkWtmNxiYCv4PrBsvlnRtAErI8I-SVlJcAn_dVjn1imthOuRoCqbkQAvD_BwE
|  | MEDIANA - COT64 |  |  | UND | 444.7
|  | COT66 | VALVULA DE SUCÇÃO 2.1/2", FORNECIMENTO E INSTALAÇÃO
|  | ITEM | DATA: | FORNECEDOR: | UND | P. UNIT: | FONE: | CNPJ: | CONTATO:
COT66 | VALVULA DE SUCÇÃO 2.1/2", FORNECIMENTO E INSTALAÇÃO | 1.0 | 2022-05-29 | LIVENCASA | UND | 242.24 | (61) 4042-7050 | 26.443.804/0003-10 | ttps://livencasa.com/valvula-de-succao-21-2-docol?utm_source=google&utm_medium=cpc&utm_campaign=15526046060&utm_term=&utm_content={adsetid}&de
COT66 | VALVULA DE SUCÇÃO 2.1/2", FORNECIMENTO E INSTALAÇÃO | 2.0 | 2022-05-29 | MAGAZINE LUIZA | und | 237.68 | 0800 724 4845 | 47.960.950/1088-36 | https://www.magazineluiza.com.br/valvula-de-succao-2-1-2-docol/p/ak834hgcjj/rc/rcnm/?&seller_id=livencasa&utm_source=google&utm_medium=pla&utm_campaign=&partner_id=64262&&&utm_source=google&utm_medium=pla&utm_campaign=&partner_id=58984&gclid=CjwKCAjws8yUBhA1EiwAi_tpEerCvn4PSJOaC7pVkJf4gai6g-wfUapmt1TJxtNu8b907UrNPMdADhoCZc0QAvD_BwE&gclsrc=aw.ds
COT66 | VALVULA DE SUCÇÃO 2.1/2", FORNECIMENTO E INSTALAÇÃO | 3.0 | 2022-05-29 | SOEDRAL | UND | 290.82 | (11) 94980-1755 | 60.848.025/0005-03 | https://www.soedral.com.br/valvula-de-succao-212-30012500-docol
|  | MEDIANA - COT66 |  |  | UND | 242.24
|  | COT67 | REGISTRO DE GAVETA 2.1/2" COM HASTE ASCENDENTE DE BRONZE
|  | ITEM | DATA: | FORNECEDOR: | UND | P. UNIT: | FONE: | CNPJ: | CONTATO:
COT67 | REGISTRO DE GAVETA 2.1/2" COM HASTE ASCENDENTE DE BRONZE | 1.0 | 2022-05-29 | QUALITY TUBOS | UND | 302.25 | (11) 3107-0000 | 29.851.289/0001-34 | https://www.lojaqualitytubos.com.br/registro-de-gaveta-bruto-em-latao-de-2-1-2-p999195?utm_source=google&utm_medium=upc&utm_campaign=qualitytubos&gclid=CjwKCAjws8yUBhA1EiwAi_tpET5X0X-c9P4UtCvCdtCN-hD3Ze30d1gZVWHENjLKHBjq8GtCHOmChRoCZZ0QAvD_BwE
COT67 | REGISTRO DE GAVETA 2.1/2" COM HASTE ASCENDENTE DE BRONZE | 2.0 | 2022-06-06 | HIDRAUCVONEXLOJA | UND | 243.72 | (31) 3568-9125 | 21.951.873/0001-50 | https://www.hidrauconexloja.com.br/produto/registro-gaveta-bronze-c-volante-1510-predial-de-2-docol.html?utm_source=Site&utm_medium=GoogleMerchant&utm_campaign=GoogleMerchant
COT67 | REGISTRO DE GAVETA 2.1/2" COM HASTE ASCENDENTE DE BRONZE | 3.0 | 2022-05-29 | MERCADO LIVRE | UND | 320.6 | 8006377246 | 03.007.331/0001-41 | https://produto.mercadolivre.com.br/MLB-1818081626-valvula-gaveta-212-lato-eale-_JM?matt_tool=18956390&utm_source=google_shopping&utm_medium=organic
|  | MEDIANA - COT67 |  |  | UND | 302.25
|  | COT68 | PLACA FOTOLUMINESCENTE (TIPO : E1 FORMATO: QUADRADO DIMENSÃO: 200MMX200MM INFORMAÇÃO: PICTOGRAMA SEM TEXTO - ALARME SONORO)
|  | ITEM | DATA: | FORNECEDOR: | UND | P. UNIT: | FONE: | CNPJ: | CONTATO:
COT68 | PLACA FOTOLUMINESCENTE (TIPO : E1 FORMATO: QUADRADO DIMENSÃO: 200MMX200MM INFORMAÇÃO: PICTOGRAMA SEM TEXTO - ALARME SONORO) | 1.0 | 2022-06-02 | CONTRA FOGO | UND | 10.46 | 65 9610-2267 | 27.244.187/0001-25 | EDILAINE
COT68 | PLACA FOTOLUMINESCENTE (TIPO : E1 FORMATO: QUADRADO DIMENSÃO: 200MMX200MM INFORMAÇÃO: PICTOGRAMA SEM TEXTO - ALARME SONORO) | 2.0 | 2022-06-06 | MERCADO LIVRE | UND | 5.18 |  | 03.007.331/0001-41 | https://produto.mercadolivre.com.br/MLB-2144273163-placa-de-sinalizaco-pvc-23x23cm-alarme-sonoro-e1-_JM?matt_tool=18956390&utm_source=google_shopping&utm_medium=organic&quantity=5
COT68 | PLACA FOTOLUMINESCENTE (TIPO : E1 FORMATO: QUADRADO DIMENSÃO: 200MMX200MM INFORMAÇÃO: PICTOGRAMA SEM TEXTO - ALARME SONORO) | 3.0 | 2022-06-06 | MAGAZINE LUIZA | und | 14.2 | 0800 724 4845 | 47.960.950/1088-36 | https://www.magazineluiza.com.br/placa-sinalizacao-fotoluminescente-e1-alarme-sonoro-incendio-look-placas-de-sinalizacao/p/ahgcfcej5b/pi/psds/?&seller_id=lookplacasdesinalizacao
|  | MEDIANA - COT68 |  |  | UND | 10.46
|  | COT69 | PLACA FOTOLUMINESCENTE (TIPO : E2 FORMATO: QUADRADO DIMENSÃO: 125MX250MM INFORMAÇÃO: PICTOGRAMA SEM TEXTO - ALARME INCÊNDIO)
|  | ITEM | DATA: | FORNECEDOR: | UND | P. UNIT: | FONE: | CNPJ: | CONTATO:
COT69 | PLACA FOTOLUMINESCENTE (TIPO : E2 FORMATO: QUADRADO DIMENSÃO: 125MX250MM INFORMAÇÃO: PICTOGRAMA SEM TEXTO - ALARME INCÊNDIO) | 1.0 | 2022-06-02 | CONTRA FOGO | UND | 7.43 | 65 9610-2267 | 27.244.187/0001-25 | EDILAINE
COT69 | PLACA FOTOLUMINESCENTE (TIPO : E2 FORMATO: QUADRADO DIMENSÃO: 125MX250MM INFORMAÇÃO: PICTOGRAMA SEM TEXTO - ALARME INCÊNDIO) | 2.0 | 2022-06-06 | MEGA THOR | UND | 10.8 | (15) 3233-5959 | 40.863.901/0001-21 | https://www.megathor.com.br/placa-alarme-de-incendio-fotoluminescente
COT69 | PLACA FOTOLUMINESCENTE (TIPO : E2 FORMATO: QUADRADO DIMENSÃO: 125MX250MM INFORMAÇÃO: PICTOGRAMA SEM TEXTO - ALARME INCÊNDIO) | 3.0 | 2022-06-08 | FIREX | UND | 14.54 | (11) 2994-3011 | 17.985.822/0001-71 | ARLON PINHO
|  | MEDIANA - COT69 |  |  | UND | 10.8
|  | COT70 | PLACA FOTOLUMINESCENTE (TIPO : E3 FORMATO: QUADRADO DIMENSÃO: 125MMX1250MM INFORMAÇÃO: PICTOGRAMA SEM TEXTO - BOMBA DE INCÊNDIO)
|  | ITEM | DATA: | FORNECEDOR: | UND | P. UNIT: | FONE: | CNPJ: | CONTATO:
COT70 | PLACA FOTOLUMINESCENTE (TIPO : E3 FORMATO: QUADRADO DIMENSÃO: 125MMX1250MM INFORMAÇÃO: PICTOGRAMA SEM TEXTO - BOMBA DE INCÊNDIO) | 1.0 | 2022-06-02 | CONTRA FOGO | UND | 7.43 | 65 9610-2267 | 27.244.187/0001-25 | EDILAINE
COT70 | PLACA FOTOLUMINESCENTE (TIPO : E3 FORMATO: QUADRADO DIMENSÃO: 125MMX1250MM INFORMAÇÃO: PICTOGRAMA SEM TEXTO - BOMBA DE INCÊNDIO) | 2.0 | 2022-06-08 | CONTRA INCÊNDIO | UND | 7.93 | (15) 3233-5959 | 15.579.136/0001-75 | https://contraincendio.com.br/produto/sinalizacao-de-emergencia/equipamentos/placa-de-sinalizacao-extintor-fotoluminescente/?utm_source=Google+Shopping&utm_medium=cpc&utm_campaign=feed_contraincendio_google_shopping&srsltid=AWLEVJwov1SQO-nDm6z0ErVX0yPYBwKLlxDVDbqjTdEt_se44ePhd7OyIbQ
COT70 | PLACA FOTOLUMINESCENTE (TIPO : E3 FORMATO: QUADRADO DIMENSÃO: 125MMX1250MM INFORMAÇÃO: PICTOGRAMA SEM TEXTO - BOMBA DE INCÊNDIO) | 3.0 | 2022-06-08 | FIREX | UND | 13.59 | (11) 2994-3011 | 17.985.822/0001-71 | ARLON PINHO
|  | MEDIANA - COT70 |  |  | UND | 7.93
|  | COT71 | PLACA FOTOLUMINESCENTE (TIPO : E5¦FORMATO: QUADRADA DIMENSÃO: 300MMX300MM INFORMAÇÃO: PICTOGRAMA SEM TEXTO - EXTINTOR DE INCÊNDIO
|  | ITEM | DATA: | FORNECEDOR: | UND | P. UNIT: | FONE: | CNPJ: | CONTATO:
COT71 | PLACA FOTOLUMINESCENTE (TIPO : E5¦FORMATO: QUADRADA DIMENSÃO: 300MMX300MM INFORMAÇÃO: PICTOGRAMA SEM TEXTO - EXTINTOR DE INCÊNDIO | 1.0 | 2022-06-02 | CONTRA FOGO | UND | 9.71 | 65 9610-2267 | 27.244.187/0001-25 | EDILAINE
COT71 | PLACA FOTOLUMINESCENTE (TIPO : E5¦FORMATO: QUADRADA DIMENSÃO: 300MMX300MM INFORMAÇÃO: PICTOGRAMA SEM TEXTO - EXTINTOR DE INCÊNDIO | 2.0 | 2022-06-07 | TUDO HIDRÁULICA E ELÉTRICA N 58200 | UND | 9.4 | (65) 3321-0009 | 15.987.913/0001-10 | GABRIEL BRANDÃO
COT71 | PLACA FOTOLUMINESCENTE (TIPO : E5¦FORMATO: QUADRADA DIMENSÃO: 300MMX300MM INFORMAÇÃO: PICTOGRAMA SEM TEXTO - EXTINTOR DE INCÊNDIO | 3.0 | 2022-06-08 | FIREX 79931 | UND | 13.59 | (11) 2994-3011 | 17.985.822/0001-71 | ARLON PINHO
|  | MEDIANA - COT71 |  |  | UND | 9.71
|  | COT72 | PLACA FOTOLUMINESCENTE (TIPO : E8 FORMATO: QUADRADA DIMENSÃO: 300MMX300MM INFORMAÇÃO: PICTOGRAMA SEM TEXTO - ABRIGO DE MANGUEIRA E HIDRANTE)
|  | ITEM | DATA: | FORNECEDOR: | UND | P. UNIT: | FONE: | CNPJ: | CONTATO:
COT72 | PLACA FOTOLUMINESCENTE (TIPO : E8 FORMATO: QUADRADA DIMENSÃO: 300MMX300MM INFORMAÇÃO: PICTOGRAMA SEM TEXTO - ABRIGO DE MANGUEIRA E HIDRANTE) | 1.0 | 2022-06-06 | CONTRA FOGO | UND | 10.46 | 65 9610-2267 | 27.244.187/0001-25 | EDILAINE
COT72 | PLACA FOTOLUMINESCENTE (TIPO : E8 FORMATO: QUADRADA DIMENSÃO: 300MMX300MM INFORMAÇÃO: PICTOGRAMA SEM TEXTO - ABRIGO DE MANGUEIRA E HIDRANTE) | 2.0 | 2022-06-08 | CONTRA INCÊNDIO | UND | 7.87 | (15) 3233-5959 | 15.579.136/0001-75 | https://contraincendio.com.br/produto/sinalizacao-de-emergencia/equipamentos/placa-de-sinalizacao-hidrante-mangueira-fotoluminescente/
COT72 | PLACA FOTOLUMINESCENTE (TIPO : E8 FORMATO: QUADRADA DIMENSÃO: 300MMX300MM INFORMAÇÃO: PICTOGRAMA SEM TEXTO - ABRIGO DE MANGUEIRA E HIDRANTE) | 3.0 | 2022-06-08 | FIREX | UND | 13.59 | (11) 2994-3011 | 17.985.822/0001-71 | ARLON PINHO
|  | MEDIANA - COT72 |  |  | UND | 10.46
|  | COT73 | PLACA FOTOLUMINESCENTE (TIPO : P1 FORMATO: CIRCULAR DIÂMETRO: 252MM INFORMAÇÃO: PICTOGRAMA SEM TEXTO - PROIBIDO FUMAR)
|  | ITEM | DATA: | FORNECEDOR: | UND | P. UNIT: | FONE: | CNPJ: | CONTATO:
COT73 | PLACA FOTOLUMINESCENTE (TIPO : P1 FORMATO: CIRCULAR DIÂMETRO: 252MM INFORMAÇÃO: PICTOGRAMA SEM TEXTO - PROIBIDO FUMAR) | 1.0 | 2022-06-02 | CONTRA FOGO | UND | 10.46 | 65 9610-2267 | 27.244.187/0001-25 | EDILAINE
COT73 | PLACA FOTOLUMINESCENTE (TIPO : P1 FORMATO: CIRCULAR DIÂMETRO: 252MM INFORMAÇÃO: PICTOGRAMA SEM TEXTO - PROIBIDO FUMAR) | 2.0 | 2022-06-02 | TUDO HIDRÁULICA E ELÉTRICA | UND | 30.8 | (65) 3321-0009 | 15.987.913/0001-10 | MATHEUS
COT73 | PLACA FOTOLUMINESCENTE (TIPO : P1 FORMATO: CIRCULAR DIÂMETRO: 252MM INFORMAÇÃO: PICTOGRAMA SEM TEXTO - PROIBIDO FUMAR) | 3.0 | 2022-06-08 | FIREX | UND | 14 | (11) 2994-3011 | 17.985.822/0001-71 | ARLON PINHO
|  | MEDIANA - COT73 |  |  | UND | 14
|  | COT74 | PLACA FOTOLUMINESCENTE (TIPO : P4 FORMATO: CIRCULAR DIÂMETRO: 252MM INFORMAÇÃO: PICTOGRAMA SEM TEXTO - EM CASO DE INCÊNDIO NÃO USAR O ELEVADOR)
|  | ITEM | DATA: | FORNECEDOR: | UND | P. UNIT: | FONE: | CNPJ: | CONTATO:
COT74 | PLACA FOTOLUMINESCENTE (TIPO : P4 FORMATO: CIRCULAR DIÂMETRO: 252MM INFORMAÇÃO: PICTOGRAMA SEM TEXTO - EM CASO DE INCÊNDIO NÃO USAR O ELEVADOR) | 1.0 | 2022-06-08 | CONTRA INCÊNDIO | UND | 7.93 | (15) 3233-5959 | 15.579.136/0001-75 | https://contraincendio.com.br/produto/sinalizacao-de-emergencia/orientacao-e-salvamento/placa-de-sinalizacao-em-caso-de-incendio-nao-use-o-elavador-fotoluminescente/?removed_item=1
COT74 | PLACA FOTOLUMINESCENTE (TIPO : P4 FORMATO: CIRCULAR DIÂMETRO: 252MM INFORMAÇÃO: PICTOGRAMA SEM TEXTO - EM CASO DE INCÊNDIO NÃO USAR O ELEVADOR) | 2.0 | 2022-06-02 | CONTRA FOGO | UND | 10.46 | 65 9610-2267 | 27.244.187/0001-25 | EDILAINE
COT74 | PLACA FOTOLUMINESCENTE (TIPO : P4 FORMATO: CIRCULAR DIÂMETRO: 252MM INFORMAÇÃO: PICTOGRAMA SEM TEXTO - EM CASO DE INCÊNDIO NÃO USAR O ELEVADOR) | 3.0 | 2022-06-08 | FIREX | UND | 15 | (11) 2994-3011 | 17.985.822/0001-71 | ARLON PINHO
|  | MEDIANA - COT74 |  |  | UND | 10.46
|  | COT75 | PLACA FOTOLUMINESCENTE (TIPO : P16 FORMATO: RETANGULAR 250MMX350MM INFORMAÇÃO: PICTOGRAMA - PERIGO,NÃO FUME)
|  | ITEM | DATA: | FORNECEDOR: | UND | P. UNIT: | FONE: | CNPJ: | CONTATO:
COT75 | PLACA FOTOLUMINESCENTE (TIPO : P16 FORMATO: RETANGULAR 250MMX350MM INFORMAÇÃO: PICTOGRAMA - PERIGO,NÃO FUME) | 1.0 | 2022-06-02 | CONTRA FOGO | UND | 10.46 | 65 9610-2267 | 27.244.187/0001-25 | EDILAINE
COT75 | PLACA FOTOLUMINESCENTE (TIPO : P16 FORMATO: RETANGULAR 250MMX350MM INFORMAÇÃO: PICTOGRAMA - PERIGO,NÃO FUME) | 2.0 | 2022-06-06 | TUDO HIDRÁULICA E ELÉTRICA N 5819 | UND | 32.34 | (65) 3321-0009 | 15.987.913/0001-10 | GABRIEL BRANDÃO
COT75 | PLACA FOTOLUMINESCENTE (TIPO : P16 FORMATO: RETANGULAR 250MMX350MM INFORMAÇÃO: PICTOGRAMA - PERIGO,NÃO FUME) | 3.0 | 2022-06-08 | FIREX 79931 | UND | 14 | (11) 2994-3011 | 17.985.822/0001-71 | ARLON PINHO
|  | MEDIANA - COT75 |  |  | UND | 14
|  | COT76 | PLACA FOTOLUMINESCENTE FORMATO: RETANGULAR 250MMX350MM INFORMAÇÃO: PICTOGRAMA - PERIGO INFLAMÁVEL)
|  | ITEM | DATA: | FORNECEDOR: | UND | P. UNIT: | FONE: | CNPJ: | CONTATO:
COT76 | PLACA FOTOLUMINESCENTE FORMATO: RETANGULAR 250MMX350MM INFORMAÇÃO: PICTOGRAMA - PERIGO INFLAMÁVEL) | 1.0 | 2022-05-29 | ISINALIZA | UND | 21.33 | (11) 93004-1270 | 82.962.127.0001-56 | https://www.isinaliza.com/placa-perigo--inflamavel/p?idsku=36160&gclid=CjwKCAjws8yUBhA1EiwAi_tpEUbkxcFEX6w6FTI0YybX0aCXEfkYq_mp8U3vuNfhQ7oT2LIocm-jbxoCv-MQAvD_BwE
COT76 | PLACA FOTOLUMINESCENTE FORMATO: RETANGULAR 250MMX350MM INFORMAÇÃO: PICTOGRAMA - PERIGO INFLAMÁVEL) | 2.0 | 2022-06-09 | CONTRA INCÊNDIO | UND | 7.93 | (15) 3233-5959 | 15.579.136/0001-75 | https://contraincendio.com.br/produto/sinalizacao-de-emergencia/proibicao-e-alerta/placa-de-sinalizacao-perigo-inflamavel/?removed_item=1
COT76 | PLACA FOTOLUMINESCENTE FORMATO: RETANGULAR 250MMX350MM INFORMAÇÃO: PICTOGRAMA - PERIGO INFLAMÁVEL) | 3.0 | 2022-06-02 | CONTRA FOGO | UND | 10.46 | 65 9610-2267 | 27.244.187/0001-25 | EDILAINE
|  | MEDIANA - COT76 |  |  | UND | 10.46
|  | COT77 | PLACA FOTOLUMINESCENTE (TIPO : S1¦FORMATO: RETANGULAR¦DIMENSÃO: 380MMX190MM INFORMAÇÃO: PICTOGRAMA SEM TEXTO - SAÍDA DE EMERGÊNCIA DIREITA)
|  | ITEM | DATA: | FORNECEDOR: | UND | P. UNIT: | FONE: | CNPJ: | CONTATO:
COT77 | PLACA FOTOLUMINESCENTE (TIPO : S1¦FORMATO: RETANGULAR¦DIMENSÃO: 380MMX190MM INFORMAÇÃO: PICTOGRAMA SEM TEXTO - SAÍDA DE EMERGÊNCIA DIREITA) | 1.0 | 2022-06-02 | CONTRA FOGO | UND | 9.9 | 65 9610-2267 | 27.244.187/0001-25 | EDILAINE
COT77 | PLACA FOTOLUMINESCENTE (TIPO : S1¦FORMATO: RETANGULAR¦DIMENSÃO: 380MMX190MM INFORMAÇÃO: PICTOGRAMA SEM TEXTO - SAÍDA DE EMERGÊNCIA DIREITA) | 2.0 | 2022-06-09 | CONTRA INCÊNDIO | UND | 8.77 | (15) 3233-5959 | 15.579.136/0001-75 | https://contraincendio.com.br/produto/sinalizacao-de-emergencia/orientacao-e-salvamento/placa-de-sinalizacao-saida-para-direita-fotoluminescente/
COT77 | PLACA FOTOLUMINESCENTE (TIPO : S1¦FORMATO: RETANGULAR¦DIMENSÃO: 380MMX190MM INFORMAÇÃO: PICTOGRAMA SEM TEXTO - SAÍDA DE EMERGÊNCIA DIREITA) | 3.0 | 2022-06-08 | FIREX | UND | 13.49 | (11) 2994-3011 | 17.985.822/0001-71 | ARLON PINHO
|  | MEDIANA - COT77 |  |  | UND | 9.9
|  | COT78 | PLACA FOTOLUMINESCENTE (TIPO : S1¦FORMATO: RETANGULAR¦DIMENSÃO: 380MMX190MM INFORMAÇÃO: PICTOGRAMA SEM TEXTO - SAÍDA DE EMERGÊNCIA ESQUERDA)
|  | ITEM | DATA: | FORNECEDOR: | UND | P. UNIT: | FONE: | CNPJ: | CONTATO:
COT78 | PLACA FOTOLUMINESCENTE (TIPO : S1¦FORMATO: RETANGULAR¦DIMENSÃO: 380MMX190MM INFORMAÇÃO: PICTOGRAMA SEM TEXTO - SAÍDA DE EMERGÊNCIA ESQUERDA) | 1.0 | 2022-06-02 | CONTRA FOGO | UND | 9.9 | 65 9610-2267 | 27.244.187/0001-25 | EDILAINE
COT78 | PLACA FOTOLUMINESCENTE (TIPO : S1¦FORMATO: RETANGULAR¦DIMENSÃO: 380MMX190MM INFORMAÇÃO: PICTOGRAMA SEM TEXTO - SAÍDA DE EMERGÊNCIA ESQUERDA) | 2.0 | 2022-06-09 | CONTRA INCÊNDIO | UND | 7.93 | (15) 3233-5959 | 15.579.136/0001-75 | https://contraincendio.com.br/produto/sinalizacao-de-emergencia/orientacao-e-salvamento/placa-de-sinalizacao-saida-para-esquerda-fotoluminescente/
COT78 | PLACA FOTOLUMINESCENTE (TIPO : S1¦FORMATO: RETANGULAR¦DIMENSÃO: 380MMX190MM INFORMAÇÃO: PICTOGRAMA SEM TEXTO - SAÍDA DE EMERGÊNCIA ESQUERDA) | 3.0 | 2022-06-08 | FIREX | UND | 13.49 | (11) 2994-3011 | 17.985.822/0001-71 | ARLON PINHO
|  | MEDIANA - COT78 |  |  | UND | 9.9
|  | COT79 | PLACA FOTOLUMINESCENTE (TIPO : S1¦FORMATO: RETANGULAR¦DIMENSÃO: 380MMX190MM INFORMAÇÃO: PICTOGRAMA SEM TEXTO - SAÍDA DE EMERGÊNCIA)
|  | ITEM | DATA: | FORNECEDOR: | UND | P. UNIT: | FONE: | CNPJ: | CONTATO:
COT79 | PLACA FOTOLUMINESCENTE (TIPO : S1¦FORMATO: RETANGULAR¦DIMENSÃO: 380MMX190MM INFORMAÇÃO: PICTOGRAMA SEM TEXTO - SAÍDA DE EMERGÊNCIA) | 1.0 | 2022-06-02 | CONTRA FOGO | UND | 9.9 | 65 9610-2267 | 27.244.187/0001-25 | EDILAINE
COT79 | PLACA FOTOLUMINESCENTE (TIPO : S1¦FORMATO: RETANGULAR¦DIMENSÃO: 380MMX190MM INFORMAÇÃO: PICTOGRAMA SEM TEXTO - SAÍDA DE EMERGÊNCIA) | 2.0 | 2022-06-09 | CONTRA INCÊNDIO | UND | 19.19 | (15) 3233-5959 | 15.579.136/0001-75 | https://contraincendio.com.br/produto/sinalizacao-de-emergencia/orientacao-e-salvamento/placa-de-sinalizacao-saida-de-emergencia-fotoluminescente/
COT79 | PLACA FOTOLUMINESCENTE (TIPO : S1¦FORMATO: RETANGULAR¦DIMENSÃO: 380MMX190MM INFORMAÇÃO: PICTOGRAMA SEM TEXTO - SAÍDA DE EMERGÊNCIA) | 3.0 | 2022-06-08 | FIREX | UND | 13.49 | (11) 2994-3011 | 17.985.822/0001-71 | ARLON PINHO
|  | MEDIANA - COT79 |  |  | UND | 13.49
|  | COT80 | PLACA FOTOLUMINESCENTE (TIPO : S1¦FORMATO: RETANGULAR¦DIMENSÃO: 316MMX158MM INFORMAÇÃO: PICTOGRAMA SEM TEXTO - ESCADA DE EMERGÊNCIA)
|  | ITEM | DATA: | FORNECEDOR: | UND | P. UNIT: | FONE: | CNPJ: | CONTATO:
COT80 | PLACA FOTOLUMINESCENTE (TIPO : S1¦FORMATO: RETANGULAR¦DIMENSÃO: 316MMX158MM INFORMAÇÃO: PICTOGRAMA SEM TEXTO - ESCADA DE EMERGÊNCIA) | 1.0 | 2022-06-09 | LOJA VIARIA | UND | 16.47 | (41) 98785-4715 | 13.851.664/0001-06 | https://www.lojaviaria.com.br/placa-fotoluminescente-escada-de-emergencia-25x15cm?utm_source=Site&utm_medium=GoogleMerchant&utm_campaign=GoogleMerchant&srsltid=AWLEVJzPgcG54ChCYVws5KVBWRl3B77Hit7IJZJYrp8itUJ0CaBgdYigFOo
COT80 | PLACA FOTOLUMINESCENTE (TIPO : S1¦FORMATO: RETANGULAR¦DIMENSÃO: 316MMX158MM INFORMAÇÃO: PICTOGRAMA SEM TEXTO - ESCADA DE EMERGÊNCIA) | 2.0 | 2022-06-02 | CONTRA FOGO | UND | 9.9 | 65 9610-2267 | 27.244.187/0001-25 | EDILAINE
COT80 | PLACA FOTOLUMINESCENTE (TIPO : S1¦FORMATO: RETANGULAR¦DIMENSÃO: 316MMX158MM INFORMAÇÃO: PICTOGRAMA SEM TEXTO - ESCADA DE EMERGÊNCIA) | 3.0 | 2022-06-08 | FIREX | UND | 13.49 | (11) 2994-3011 | 17.985.822/0001-71 | ARLON PINHO
|  | MEDIANA - COT80 |  |  | UND | 13.49
|  | COT81 | PLACA FOTOLUMINESCENTE (TIPO : S10 FORMATO: RETANGULAR DIMENSÃO: 380MMX190MM INFORMAÇÃO: PICTOGRAMA SEM TEXTO - SAIDA DE EMERGÊNCIA)
|  | ITEM | DATA: | FORNECEDOR: | UND | P. UNIT: | FONE: | CNPJ: | CONTATO:
COT81 | PLACA FOTOLUMINESCENTE (TIPO : S10 FORMATO: RETANGULAR DIMENSÃO: 380MMX190MM INFORMAÇÃO: PICTOGRAMA SEM TEXTO - SAIDA DE EMERGÊNCIA) | 1.0 | 2022-06-02 | CONTRA FOGO | UND | 9.9 | 65 9610-2267 | 27.244.187/0001-25 | EDILAINE
COT81 | PLACA FOTOLUMINESCENTE (TIPO : S10 FORMATO: RETANGULAR DIMENSÃO: 380MMX190MM INFORMAÇÃO: PICTOGRAMA SEM TEXTO - SAIDA DE EMERGÊNCIA) | 2.0 | 2022-06-17 | CONTRA INCÊNDIO | UND | 8.77 | (15) 3233-5959 | 15.579.136/0001-75 | https://contraincendio.com.br/produto/sinalizacao-de-emergencia/orientacao-e-salvamento/placa-de-sinalizacao-saida-de-emergencia-fotoluminescente/
COT81 | PLACA FOTOLUMINESCENTE (TIPO : S10 FORMATO: RETANGULAR DIMENSÃO: 380MMX190MM INFORMAÇÃO: PICTOGRAMA SEM TEXTO - SAIDA DE EMERGÊNCIA) | 3.0 | 2022-06-08 | FIREX | UND | 13.49 | (11) 2994-3011 | 17.985.822/0001-71 | ARLON PINHO
|  | MEDIANA - COT81 |  |  | UND | 9.9
|  | COT82 | PLACA FOTOLUMINESCENTE (TIPO : S17 FORMATO: RETANGULAR¦DIMENSÃO: 380MMX190MM INFORMAÇÃO: COM TEXTO - (INDICAÇÃO DE PAVIMENTO)
|  | ITEM | DATA: | FORNECEDOR: | UND | P. UNIT: | FONE: | CNPJ: | CONTATO:
COT82 | PLACA FOTOLUMINESCENTE (TIPO : S17 FORMATO: RETANGULAR¦DIMENSÃO: 380MMX190MM INFORMAÇÃO: COM TEXTO - (INDICAÇÃO DE PAVIMENTO) | 1.0 | 2022-06-02 | CONTRA FOGO | UND | 8.7 | 65 9610-2267 | 27.244.187/0001-25 | EDILAINE
COT82 | PLACA FOTOLUMINESCENTE (TIPO : S17 FORMATO: RETANGULAR¦DIMENSÃO: 380MMX190MM INFORMAÇÃO: COM TEXTO - (INDICAÇÃO DE PAVIMENTO) | 2.0 | 2022-06-17 | ISINALIZA | UND | 16.99 | (11) 93004-1270 | 82.962.127.0001-56 | https://www.isinaliza.com/placa-37-andar-fotoluminescente-s17-37/p?idsku=16252&gclid=CjwKCAjw46CVBhB1EiwAgy6M4tkgNP8eK_8Qv6L724TFRfswYe-StjQjwYc7u6V5BZQpjbuxMkQ6DxoCSC0QAvD_BwE
COT82 | PLACA FOTOLUMINESCENTE (TIPO : S17 FORMATO: RETANGULAR¦DIMENSÃO: 380MMX190MM INFORMAÇÃO: COM TEXTO - (INDICAÇÃO DE PAVIMENTO) | 3.0 | 2022-06-08 | FIREX | UND | 12 | (11) 2994-3011 | 17.985.822/0001-71 | ARLON PINHO
|  | MEDIANA - COT82 |  |  | UND | 12
|  | COT83 | PLACA FOTOLUMINESCENTE (TIPO : S17 FORMATO: RETANGULAR¦DIMENSÃO: 380MMX190MM INFORMAÇÃO: COM TEXTO - (INDICAÇÃO DE PAVIMENTO)
|  | ITEM | DATA: | FORNECEDOR: | UND | P. UNIT: | FONE: | CNPJ: | CONTATO:
COT83 | PLACA FOTOLUMINESCENTE (TIPO : S17 FORMATO: RETANGULAR¦DIMENSÃO: 380MMX190MM INFORMAÇÃO: COM TEXTO - (INDICAÇÃO DE PAVIMENTO) | 1.0 | 2022-06-02 | CONTRA FOGO | UND | 8.7 | 65 9610-2267 | 27.244.187/0001-25 | EDILAINE
COT83 | PLACA FOTOLUMINESCENTE (TIPO : S17 FORMATO: RETANGULAR¦DIMENSÃO: 380MMX190MM INFORMAÇÃO: COM TEXTO - (INDICAÇÃO DE PAVIMENTO) | 2.0 | 2022-06-17 | ISINALIZA | UND | 16.99 | (11) 93004-1270 | 82.962.127.0001-56 | https://www.isinaliza.com/placa-37-andar-fotoluminescente-s17-37/p?idsku=16252&gclid=CjwKCAjw46CVBhB1EiwAgy6M4tkgNP8eK_8Qv6L724TFRfswYe-StjQjwYc7u6V5BZQpjbuxMkQ6DxoCSC0QAvD_BwE
COT83 | PLACA FOTOLUMINESCENTE (TIPO : S17 FORMATO: RETANGULAR¦DIMENSÃO: 380MMX190MM INFORMAÇÃO: COM TEXTO - (INDICAÇÃO DE PAVIMENTO) | 3.0 | 2022-06-08 | FIREX | UND | 12 | (11) 2994-3011 | 17.985.822/0001-71 | ARLON PINHO
|  | MEDIANA - COT83 |  |  | UND | 12
|  | COT84 | PLACA FOTOLUMINESCENTE (TIPO : M4 FORMATO: RETANGULAR DIMENSÃO: 240MMX120MM INFORMAÇÃO: PICTOGRAMA SEM TEXTO - ACESSO ESCADA DE EMERGÊNCIA DESCE)
|  | ITEM | DATA: | FORNECEDOR: | UND | P. UNIT: | FONE: | CNPJ: | CONTATO:
COT84 | PLACA FOTOLUMINESCENTE (TIPO : M4 FORMATO: RETANGULAR DIMENSÃO: 240MMX120MM INFORMAÇÃO: PICTOGRAMA SEM TEXTO - ACESSO ESCADA DE EMERGÊNCIA DESCE) | 1.0 | 2022-05-29 | ENFOQUEVISUAL | UND | 17.95 | (11) 9 3000 0247 | 53.982.666/0001-59 | https://enfoquevisual.com.br/products/s8-escada-de-emergencia-abaixo-direita-fotoluminescente-elx-012?variant=4656639049758&currency=BRL&utm_medium=product_sync&utm_source=google&utm_content=sag_organic&utm_campaign=sag_organic&gclid=CjwKCAjws8yUBhA1EiwAi_tpEYQHoPf0ndnPEFI3Z56gVlsv1KrZVWuXHS6Qyvg00b1dvMNPDkxJAxoC50EQAvD_BwE
COT84 | PLACA FOTOLUMINESCENTE (TIPO : M4 FORMATO: RETANGULAR DIMENSÃO: 240MMX120MM INFORMAÇÃO: PICTOGRAMA SEM TEXTO - ACESSO ESCADA DE EMERGÊNCIA DESCE) | 2.0 | 2022-06-09 | CONTRA INCÊNDIO | UND | 8.77 | (15) 3233-5959 | 15.579.136/0001-75 | https://contraincendio.com.br/produto/sinalizacao-de-emergencia/orientacao-e-salvamento/placa-de-sinalizacao-escada-desce-para-direita-fotoluminescente/
COT84 | PLACA FOTOLUMINESCENTE (TIPO : M4 FORMATO: RETANGULAR DIMENSÃO: 240MMX120MM INFORMAÇÃO: PICTOGRAMA SEM TEXTO - ACESSO ESCADA DE EMERGÊNCIA DESCE) | 3.0 | 2022-06-02 | CONTRA FOGO | UND | 9.9 | 65 9610-2267 | 27.244.187/0001-25 | EDILAINE
|  | MEDIANA - COT84 |  |  | UND | 9.9
|  | COT85 | FITA DE DEMARCAÇÃO 50MMX30M - COR VERMELHA
|  | ITEM | DATA: | FORNECEDOR: | UND | P. UNIT: | FONE: | CNPJ: | CONTATO:
COT85 | FITA DE DEMARCAÇÃO 50MMX30M - COR VERMELHA | 1.0 | 2022-06-09 | LOJA VIARIA | UND | 24.64 | (41) 98785-4715 | 13.851.664/0001-06 | https://www.lojaviaria.com.br/fita-de-demarcacao-de-solo-30-metros-vermelha-48-mm?utm_source=Site&utm_medium=GoogleMerchant&utm_campaign=GoogleMerchant&sku=50FC0018&srsltid=AWLEVJzp-C_wjOgXvfM1MLXWTRRrSv9i-zMjJsPqghuCoIBxawy_xZ_ggP0
COT85 | FITA DE DEMARCAÇÃO 50MMX30M - COR VERMELHA | 2.0 | 2022-06-02 | TODIMO | und | 41.49 | (65) 3617-5000 | 15.375.991/0006-79 | MARCIA REGINA
COT85 | FITA DE DEMARCAÇÃO 50MMX30M - COR VERMELHA | 3.0 | 2022-06-02 | CONTRA FOGO | UND | 49.9 | 65 9610-2267 | 27.244.187/0001-25 | EDILAINE
|  | MEDIANA - COT85 |  |  | UND | 41.49
|  | COT86 | LUMINÁRIA DE EMERGÊNCIA (TIPO: FLUORESCENTE QUANTIDADE DE LÂMPADA: 1¦ POTÊNCIA: 8W)
|  | ITEM | DATA: | FORNECEDOR: | UND | P. UNIT: | FONE: | CNPJ: | CONTATO:
COT86 | LUMINÁRIA DE EMERGÊNCIA (TIPO: FLUORESCENTE QUANTIDADE DE LÂMPADA: 1¦ POTÊNCIA: 8W) | 1.0 | 2022-06-02 | CONTRA FOGO | UND | 23.4 | 65 9610-2267 | 27.244.187/0001-25 | EDILAINE
COT86 | LUMINÁRIA DE EMERGÊNCIA (TIPO: FLUORESCENTE QUANTIDADE DE LÂMPADA: 1¦ POTÊNCIA: 8W) | 2.0 | 2022-06-08 | FIREX | UND | 16 | (11) 2994-3011 | 17.985.822/0001-71 | ARLON PINHO
COT86 | LUMINÁRIA DE EMERGÊNCIA (TIPO: FLUORESCENTE QUANTIDADE DE LÂMPADA: 1¦ POTÊNCIA: 8W) | 3.0 | 2022-06-02 | TODIMO | und | 29.49 | (65) 3617-5000 | 15.375.991/0006-79 | MARCIA REGINA
|  | MEDIANA - COT86 |  |  | UND | 23.4
|  | COT87 | BASE DECORATIVA PARA EXTINTORES
|  | ITEM | DATA: | FORNECEDOR: | UND | P. UNIT: | FONE: | CNPJ: | CONTATO:
COT87 | BASE DECORATIVA PARA EXTINTORES | 1.0 | 2022-06-02 | CONTRA FOGO | UND | 69.9 | 65 9610-2267 | 27.244.187/0001-25 | EDILAINE
COT87 | BASE DECORATIVA PARA EXTINTORES | 2.0 | 2022-06-02 | ELASTOBOR | UND | 71.02 | (11) 5525-9744 | 53.840.542/0002-10 | https://www.elastobor.com.br/suporte-de-chao-elastobor-para-extintor-pqs-170mm/p?idsku=161635007
COT87 | BASE DECORATIVA PARA EXTINTORES | 3.0 | 2022-06-09 | CONTRA INCÊNDIO | UND | 47.97 | (15) 3233-5959 | 15.579.136/0001-75 | https://contraincendio.com.br/produto/abrigos/suporte-de-chao-para-extintor-de-incendio-cromado/
|  | MEDIANA - COT87 |  |  | UND | 69.9
|  | COT88 | ABRIGO METALICO PARA EXTINTORES 75X30X25
|  | ITEM | DATA: | FORNECEDOR: | UND | P. UNIT: | FONE: | CNPJ: | CONTATO:
COT88 | ABRIGO METALICO PARA EXTINTORES 75X30X25 | 1.0 | 2022-06-02 | CONTRA FOGO | UND | 335 | 65 9610-2267 | 27.244.187/0001-25 | EDILAINE
COT88 | ABRIGO METALICO PARA EXTINTORES 75X30X25 | 2.0 | 2022-06-09 | AMERICANAS | UND | 365.71 | 4003-4848 | 33.014.556/0001-96 | https://www.americanas.com.br/produto/4673905146?opn=YSMESP&offerId=61f1a5c0d9fd6edeec8912f1&srsltid=AWLEVJw82PHqwHj_BzXEX53JQwTKB8YS6-AosKCBpc2AXbGK8taQH8VdJvw
COT88 | ABRIGO METALICO PARA EXTINTORES 75X30X25 | 3.0 | 2022-06-08 | FIREX | UND | 244.06 | (11) 2994-3011 | 17.985.822/0001-71 | ARLON PINHO
|  | MEDIANA - COT88 |  |  | UND | 335
|  | COT89 | SENSOR DE FUMAÇA NC-102 OU SIMILAR
|  | ITEM | DATA: | FORNECEDOR: | UND | P. UNIT: | FONE: | CNPJ: | CONTATO:
COT89 | SENSOR DE FUMAÇA NC-102 OU SIMILAR | 1.0 | 2022-05-29 | FAST SECURITY | UND | 104.86 | (11) 93802-3849 | 30.844.828/0001-97 | https://www.fastsecurity.com.br/materias-eletricos/detector-de-temperatura-convencional-universal-dtc-421-un-intelbras
COT89 | SENSOR DE FUMAÇA NC-102 OU SIMILAR | 2.0 | 2022-06-17 | MAGAZINE LUIZA | UND | 92.27 | 0800 773 3838 | 47.960.950/1088-36 | https://www.magazineluiza.com.br/detector-de-temperatura-convencional-intelbras-dtc-421-un/p/beej4ed5db/pi/defu/?&seller_id=netalarmes2&utm_source=google&utm_medium=pla&utm_campaign=&partner_id=64262&&&utm_source=google&utm_medium=pla&utm_campaign=&partner_id=58984&gclid=CjwKCAjw46CVBhB1EiwAgy6M4nD9nBKVFJbGvsmBqvsqS8Jglh-mkhcsRKoEwSHSBOaVuJa69jV7shoCyfEQAvD_BwE&gclsrc=aw.ds
COT89 | SENSOR DE FUMAÇA NC-102 OU SIMILAR | 3.0 | 2022-06-02 | CONTRA FOGO | UND | 68.14 | 65 9610-2267 | 27.244.187/0001-25 | EDILAINE
|  | MEDIANA - COT89 |  |  | UND | 92.27
|  | COT90 | BATERIA SELADA PARA CENTRAL DE ALARME E DETECÇÃO 12V/ 5A
|  | ITEM | DATA: | FORNECEDOR: | UND | P. UNIT: | FONE: | CNPJ: | CONTATO:
COT90 | BATERIA SELADA PARA CENTRAL DE ALARME E DETECÇÃO 12V/ 5A | 1.0 | 2022-06-02 | CASAS BAHIA | und | 203.23 | 40032773 | 33.041.260/0652-90 | https://www.casasbahia.com.br/bateria-selada-12v-5a-green-1533393559/p/1533393559?utm_medium=Cpc&utm_source=google_freelisting&IdSku=1533393559&idLojista=81920&tipoLojista=3P
COT90 | BATERIA SELADA PARA CENTRAL DE ALARME E DETECÇÃO 12V/ 5A | 2.0 | 2022-06-02 | AMERICANAS | und | 115.71 | 0800 773 3838 | 00.776.574/0006-60 | https://www.americanas.com.br/produto/4816468731?epar=bp_pl_00_go_auto_pmax_acessorios&opn=YSMESP&WT.srch=1&offerId=6230d8a887c00289c25a08e6&gclid=CjwKCAjwv-GUBhAzEiwASUMm4qTdPhdotJ5CUlC3qfiWaND733awmqQF0QFovA2uJzyfLTpQiO9JzRoCO5AQAvD_BwE
COT90 | BATERIA SELADA PARA CENTRAL DE ALARME E DETECÇÃO 12V/ 5A | 3.0 | 2022-06-02 | MAGAZINE LUIZA | und | 131.1 | 0800 773 3838 | 47.960.950/1088-36 | https://www.magazineluiza.com.br/bateria-selada-moura-12v-5a/p/bh286a9jef/cj/bsse/?&seller_id=masterdigitalecommerce&utm_source=google&utm_medium=pla&utm_campaign=&partner_id=64262&&&utm_source=google&utm_medium=pla&utm_campaign=&partner_id=58984&gclid=CjwKCAjwv-GUBhAzEiwASUMm4o_enIG8ZJdL_7ejiyb6ONEa-D32iC_SWNd6SfNdCC14d3JX-WA2SRoCPe4QAvD_BwE&gclsrc=aw.ds
|  | MEDIANA - COT90 |  |  | und | 131.1
|  | COT91 | ELETRODUTO FLEXÍVEL, EM AÇO GALVANIZADO, REVESTIDO EXTERNAMENTE COM PVC PRETO (3/4")
|  | ITEM | DATA: | FORNECEDOR: | UND | P. UNIT: | FONE: | CNPJ: | CONTATO:
COT91 | ELETRODUTO FLEXÍVEL, EM AÇO GALVANIZADO, REVESTIDO EXTERNAMENTE COM PVC PRETO (3/4") | 1.0 | 2022-06-09 | LOJA ELÉTRICA | M | 10.85 | (31) 3359-9000 | 17.155.342/0006-98 | http://www.lojaeletrica.com.br/rolo-seal-tube-galvanizado-pvc-h-34-5-metros,product,2491400000765,dept,0.aspx
COT91 | ELETRODUTO FLEXÍVEL, EM AÇO GALVANIZADO, REVESTIDO EXTERNAMENTE COM PVC PRETO (3/4") | 2.0 | 2022-06-09 | DIMENSIONAL | M | 25.79 | (19) 99150-1751 | 06.913.480/0015-63 | https://www.dimensional.com.br/eletroduto-seal-tubo-ac-pvc-3-4-ssp6034/p?idsku=939203
COT91 | ELETRODUTO FLEXÍVEL, EM AÇO GALVANIZADO, REVESTIDO EXTERNAMENTE COM PVC PRETO (3/4") | 3.0 | 2022-06-09 | SANTIL | M | 12.768 | (11) 3998-3000 | 49.474.398/0008-63 | https://www.santil.com.br/produto/tubo-flexivel-sealtubo-34-preto-5-metros-decalflex/2881707?gclid=CjwKCAjwtIaVBhBkEiwAsr7-cwr07acJFQ7-LMGAHplezZKLaXA_8RrTn697xF6wOmjrcMR3WgSr0BoC1f8QAvD_BwE
|  | MEDIANA - COT91 |  |  | M | 12.768
|  | COT92 | REDUÇÃO CONDULETE PARA ELETRODUTO METÁLICO DE 1'' PARA 3/4''
|  | ITEM | DATA: | FORNECEDOR: | UND | P. UNIT: | FONE: | CNPJ: | CONTATO:
COT92 | REDUÇÃO CONDULETE PARA ELETRODUTO METÁLICO DE 1'' PARA 3/4'' | 1.0 | 2022-06-12 | TRAMONTINA STORE | UND | 4.67 | (11) 4861-3981 | 61.652.608/0001-95 | https://www.tramontinastore.com/reducao-com-rosca-1--x-3-4-_56124003/p?idsku=56124003&gclid=CjwKCAjwnZaVBhA6EiwAVVyv9AokPrnKeuCXaF5SffQdl1xN6yXfN7i8E1EgG1-xMtz3hU7Jj58n9RoCg9sQAvD_BwE
COT92 | REDUÇÃO CONDULETE PARA ELETRODUTO METÁLICO DE 1'' PARA 3/4'' | 2.0 | 2022-06-12 | DIMENSIONAL | UND | 15.34 | (19) 3446-7400 | 06.913.480/0015-63 | Bucha Redução Metálica Eletroduto Alumínio Bsp 1.1/2x3/4" - 56124008 - TRAMONTINA - Dimensional
COT92 | REDUÇÃO CONDULETE PARA ELETRODUTO METÁLICO DE 1'' PARA 3/4'' | 3.0 | 2022-06-12 | LOJA ELÉTRICA | UND | 7.36 | (31) 3359-9000 | 17.155.342/0006-98 | http://www.lojaeletrica.com.br/bucha-de-reducao-com-rosca-em-aluminio-1x34tramontina,product,2490302490087,dept,0.aspx
|  | MEDIANA - COT92 |  |  | UND | 7.36
COTAÇÃO DE SERVIÇOS SPDA
|  | COT94 | MOLDE PARA SOLDA EXOTÊRMICA HCL 5/8. 50-3
|  | ITEM | DATA: | FORNECEDOR: | UND | P. UNIT: | FONE: | CNPJ: | CONTATO:
COT94 | MOLDE PARA SOLDA EXOTÊRMICA HCL 5/8. 50-3 | 1.0 | 2022-06-01 | MERCADO LIVRE | und | 255.9 |  | 03.007.331/0001-41 | https://produto.mercadolivre.com.br/MLB-2098217981-molde-forma-solda-exosolda-hcj-5850-3-_JM?matt_tool=18956390&utm_source=google_shopping&utm_medium=organic
COT94 | MOLDE PARA SOLDA EXOTÊRMICA HCL 5/8. 50-3 | 2.0 | 2022-06-17 | MAGAZINE LUIZA | und | 239.4 | 0800 773 3838 | 47.960.950/1088-36 | https://www.magazineluiza.com.br/molde-forma-solda-exosolda-hxs-5-8-50-4a-200-alta-camada/p/df0c11h13a/rc/rcnm/?&seller_id=agrometal&utm_source=google&utm_medium=pla&utm_campaign=&partner_id=65409&gclid=Cj0KCQjwnNyUBhCZARIsAI9AYlFNqKacM8AYr7_0uwZSHiIZ_sAwIsqqqTvQwLgTQFi6I2aE3Pu4xlIaAskSEALw_wcB&gclsrc=aw.ds
COT94 | MOLDE PARA SOLDA EXOTÊRMICA HCL 5/8. 50-3 | 3.0 | 2022-06-01 | AMERICANAS | und | 211.5 | (65) 3388-0800 | 00.776.574/0006-60 | https://www.americanas.com.br/produto/4460253421?epar=bp_pl_00_go_cc_pmax_geral&opn=YSMESP&WT.srch=1&offerId=61b23e87d9fd6edeeca20e53&gclid=Cj0KCQjwnNyUBhCZARIsAI9AYlE2_FqkNFgMNW1DT1rCsV8iyVm9xdAvPFBvISg_9fWengYjnA_ONVQaAlcrEALw_wcB
|  | MEDIANA - COT94 |  |  | und | 239.4
|  | COT95 | CARTUCHO PARA SOLDA EXOTÊRMICA Nº 115
|  | ITEM | DATA: | FORNECEDOR: | UND | P. UNIT: | FONE: | CNPJ: | CONTATO:
COT95 | CARTUCHO PARA SOLDA EXOTÊRMICA Nº 115 | 1.0 | 2022-06-09 | PETEL 3146421 | UND | 19.52 | (65) 36341717 | 22760075/0001-03 | FELIPE DA SILVA
COT95 | CARTUCHO PARA SOLDA EXOTÊRMICA Nº 115 | 2.0 | 2022-06-02 | PIZZATTO N 643701 | und | 24 | (65) 3052-4200 | 04.181.115/0001-80 | JUNIOR
COT95 | CARTUCHO PARA SOLDA EXOTÊRMICA Nº 115 | 3.0 | 2022-06-07 | TUDO HIDRÁULICA E ELÉTRICA N 58200 | und | 19.02 | (65) 3321-0009 | 15.987.913/0001-10 | GABRIEL BRANDÃO
|  | MEDIANA - COT95 |  |  | UND | 19.52
|  | COT96 | CARTUCHO PARA SOLDA EXOTÊRMICA Nº 90
|  | ITEM | DATA: | FORNECEDOR: | UND | P. UNIT: | FONE: | CNPJ: | CONTATO:
COT96 | CARTUCHO PARA SOLDA EXOTÊRMICA Nº 90 | 1.0 | 2022-06-07 | ELÉTRICA PARANA N 599738 | UND | 20.24 | (65) 3388-0800 | 08.139.615/0001-05 | DANIEL MAYKE OLIVEIRA FERREIRA
COT96 | CARTUCHO PARA SOLDA EXOTÊRMICA Nº 90 | 2.0 | 2022-06-09 | PETEL 3146421 | UND | 17.39 | (65) 36341717 | 22760075/0001-03 | FELIPE DA SILVA
COT96 | CARTUCHO PARA SOLDA EXOTÊRMICA Nº 90 | 3.0 | 2022-06-08 | COTELETRICA N 56664 | UND | 22.53 | (65) 3025-4300 | 072378580001-13 | DIRCEU DOS SANTOS
|  | MEDIANA - COT96 |  |  | UND | 20.24
|  | COT97 | BARRA CHATA DE ALUMINIO 1/4"X3/4" BARRA DE 6M
|  | ITEM | DATA: | FORNECEDOR: | UND | P. UNIT: | FONE: | CNPJ: | CONTATO:
COT97 | BARRA CHATA DE ALUMINIO 1/4"X3/4" BARRA DE 6M | 1.0 | 2022-06-08 | AÇOFER N 2454643 | und | 68.08 | (65) 36272777 | 039892170002-45 | JOAO PAULO
COT97 | BARRA CHATA DE ALUMINIO 1/4"X3/4" BARRA DE 6M | 2.0 | 2022-06-07 | ELETRICA PARANA N 599738 | und | 192.84 | (65) 3388-0800 | 08.139.615/0001-05 | DANIEL
COT97 | BARRA CHATA DE ALUMINIO 1/4"X3/4" BARRA DE 6M | 3.0 | 2022-06-07 | TUDO HIDRÁULICA E ELÉTRICA N 58200 | und | 79.64 | (65) 3321-0009 | 15.987.913/0001-10 | GABRIEL SOARES
|  | MEDIANA - COT97 |  |  | und | 79.64
|  | COT98 | BASE ( SUPORTE GUIA) PARA BARRA CHATA DE ALUMINIO 1/4" X 3/4", BARRA DE 6M
|  | ITEM | DATA: | FORNECEDOR: | UND | P. UNIT: | FONE: | CNPJ: | CONTATO:
COT98 | BASE ( SUPORTE GUIA) PARA BARRA CHATA DE ALUMINIO 1/4" X 3/4", BARRA DE 6M | 1.0 | 2022-06-19 | MERCADOLIVRE | und | 5.659 | 0800 773 3838 | 03.007.331/0001-41 | https://produto.mercadolivre.com.br/MLB-2639374694-suporte-guia-p-barra-chata-aluminio-e-cabo-pp-valor-10-pc-_JM#position=2&search_layout=stack&type=item&tracking_id=353ec733-391d-4731-8110-a0843668af24
COT98 | BASE ( SUPORTE GUIA) PARA BARRA CHATA DE ALUMINIO 1/4" X 3/4", BARRA DE 6M | 2.0 | 2022-06-07 | ELETRICA PARANA N 599738 | und |  | (65) 3388-0800 | 08.139.615/0001-05 | JUSTIFICATIVA: NÃO FOI ENCONTRADO O ITEM
COT98 | BASE ( SUPORTE GUIA) PARA BARRA CHATA DE ALUMINIO 1/4" X 3/4", BARRA DE 6M | 3.0 | 2022-06-07 | TUDO HIDRÁULICA E ELÉTRICA N 58200 | und |  | (65) 3321-0009 | 15.987.913/0001-10 | JUSTIFICATIVA: NÃO FOI ENCONTRADO O ITEM
|  | MEDIANA - COT98 |  |  | und | 5.659
|  | COT99 | TAMPA DE FERRO FUNDIDO 300MM PARA CAIXA DE INSPEÇÃO DE ATERRAMENTO
|  | ITEM | DATA: | FORNECEDOR: | UND | P. UNIT: | FONE: | CNPJ: | CONTATO:
COT99 | TAMPA DE FERRO FUNDIDO 300MM PARA CAIXA DE INSPEÇÃO DE ATERRAMENTO | 1.0 | 2022-06-07 | TUDO HIDRÁULICA E ELÉTRICA N 58200 | und | 125 | (65) 3321-0009 | 15.987.913/0001-10 | GABRIEL
COT99 | TAMPA DE FERRO FUNDIDO 300MM PARA CAIXA DE INSPEÇÃO DE ATERRAMENTO | 2.0 | 2022-06-10 | SANTIL | und | 94.38 | (11) 39983-000 | 49.474.398/0008-63 | https://www.santil.com.br/produto/tampa-para-caixa-de-inspecao-em-ferro-fundido-300mm-paratec/2898181
COT99 | TAMPA DE FERRO FUNDIDO 300MM PARA CAIXA DE INSPEÇÃO DE ATERRAMENTO | 3.0 | 2022-06-09 | PETEL N 3146421 | und | 78.8 | (65) 3052-4200 | 22.760.075/0001-03 | FELIPE DA SILVA
|  | MEDIANA - COT99 |  |  | und | 94.38
|  | COT100 | CONECTOR DE MEDIÇÃO BIMETÁLICO TEL-565
|  | ITEM | DATA: | FORNECEDOR: | UND | P. UNIT: | FONE: | CNPJ: | CONTATO:
COT100 | CONECTOR DE MEDIÇÃO BIMETÁLICO TEL-565 | 1.0 | 2022-05-09 | PETEL 3146421 | und | 25.46 | (65) 36341717 | 22.760.075/0001-03 | FELIPE
COT100 | CONECTOR DE MEDIÇÃO BIMETÁLICO TEL-565 | 2.0 | 2022-05-29 | MAGAZINE LUIZA | und | 38.11 | 0800 724 4845 | 47.960.950/1088-36 | https://www.magazineluiza.com.br/conector-pressao-intelli-bimetalico-70mm-1856-pfb-70-kit-c-20/p/jb0448aj5f/in/otin/
COT100 | CONECTOR DE MEDIÇÃO BIMETÁLICO TEL-565 | 3.0 | 2022-06-07 | ELETRICA PARANA N. 599738 | und | 44.21 | (65) 3388-0800 | 08.139.615/0001-05 | DANIEL
|  | MEDIANA - COT100 |  |  | und | 38.11
|  | COT101 | CAIXA DE INSPEÇÃO SUSPENSA PVC TEL-541
|  | ITEM | DATA: | FORNECEDOR: | UND | P. UNIT: | FONE: | CNPJ: | CONTATO:
COT101 | CAIXA DE INSPEÇÃO SUSPENSA PVC TEL-541 | 1.0 | 2022-06-02 | PIZZATTON 643701 | und | 26.2 | (65) 3052-4200 | 04.181.115/0001-80 | JUNIOR
COT101 | CAIXA DE INSPEÇÃO SUSPENSA PVC TEL-541 | 2.0 | 2022-06-06 | TUDO HIDRÁULICA E ELÉTRICA N. 58119 | und | 26.78 | (65) 3321-0009 | 15.987.913/0001-10 | GABRIEL
COT101 | CAIXA DE INSPEÇÃO SUSPENSA PVC TEL-541 | 3.0 | 2022-06-08 | COTELETRICA N 56664 | und | 30.05 | (65) 99625-7871 | 072378580001-13 | DIRCEU DOS SANTOS
|  | MEDIANA - COT101 |  |  | und | 26.78
|  | COT102 | TERMINAL AEREO BASE PLANA GALVANIZADO A QUENTE - BARRA CHATA
|  | ITEM | DATA: | FORNECEDOR: | UND | P. UNIT: | FONE: | CNPJ: | CONTATO:
COT102 | TERMINAL AEREO BASE PLANA GALVANIZADO A QUENTE - BARRA CHATA | 1.0 | 2022-06-02 | PIZZATTON 643701 | und | 9.1 | (65) 3052-4200 | 04.181.115/0001-80 | JUNIOR
COT102 | TERMINAL AEREO BASE PLANA GALVANIZADO A QUENTE - BARRA CHATA | 2.0 | 2022-06-07 | ELETRICA PARANA N. 599738 | und | 12.95 | (65) 3388-0800 | 08.139.615/0001-05 | DANIEL
COT102 | TERMINAL AEREO BASE PLANA GALVANIZADO A QUENTE - BARRA CHATA | 3.0 | 2022-06-06 | TUDO HIDRÁULICA E ELÉTRICA N. 58119 | und | 11.47 | (65) 3321-0009 | 15.987.913/0001-10 | GABRIEL
|  | MEDIANA - COT102 |  |  | und | 11.47
|  | COT103 | CAIXA DE EQUIPOTENCIALIZAÇÃO 40X40X10 CM
|  | ITEM | DATA: | FORNECEDOR: | UND | P. UNIT: | FONE: | CNPJ: | CONTATO:
COT103 | CAIXA DE EQUIPOTENCIALIZAÇÃO 40X40X10 CM | 1.0 | 2022-06-07 | ELETRICA PARANA N 599738 | und | 950 | (65) 3388-0800 | 08.139.615/0001-05 | DANIEL
COT103 | CAIXA DE EQUIPOTENCIALIZAÇÃO 40X40X10 CM | 2.0 | 2022-06-06 | TUDO HIDRÁULICA E ELÉTRICA N. 58119 | und | 451.88 | (65) 3321-0009 | 15.987.913/0001-10 | GABRIEL
COT103 | CAIXA DE EQUIPOTENCIALIZAÇÃO 40X40X10 CM | 3.0 | 2022-06-08 | COTELETRICA N 56664 | und | 647.41 | (65) 99625-7871 | 072378580001-13 | DIRCEU DOS SANTOS
|  | MEDIANA - COT103 |  |  | und | 647.41
|  | COT104 | SILICONE ESTRUTURAL CARTUCHO BRANCA 420GR
|  | ITEM | DATA: | FORNECEDOR: | UND | P. UNIT: | FONE: | CNPJ: | CONTATO:
COT104 | SILICONE ESTRUTURAL CARTUCHO BRANCA 420GR | 1.0 | 2022-05-29 | MADEIRA MADEIRA | und | 78.65 | 0800 080 0099 | 10.490.181/0001-35 | https://www.madeiramadeira.com.br/silicone-estrutural-cartucho-420gr-adesfix-cor-branco-4003714.html?origem=pla-4003714&utm_source=google&utm_medium=cpc&utm_content=vedantes-2290&utm_term=&utm_id=12917563321&gclid=CjwKCAjws8yUBhA1EiwAi_tpEU6blYzBzKAmGQtk8PNPywXZnHcKmaw4mNozdG0dMeLw5RCK7T4lexoCSBAQAvD_BwE
COT104 | SILICONE ESTRUTURAL CARTUCHO BRANCA 420GR | 2.0 | 2022-05-29 | LEROY MERLIN | und | 63.13 | 4020-5376 | 01.438.784/0048-60 | https://www.leroymerlin.com.br/silicone-estrutural-cartucho-420gr-adesfix-branco_1567211274
COT104 | SILICONE ESTRUTURAL CARTUCHO BRANCA 420GR | 3.0 | 2022-05-29 | AMAZON | und | 43.43 | (11) 2779-0774 | 12.634.045/0001-05 | https://www.amazon.com.br/SILICONE-ESTRUTURAL-CARTUCHO-PRETA-420GR/dp/B086XLN3RD/ref=asc_df_B086XLN3RD/?tag=googleshopp00-20&linkCode=df0&hvadid=420652905053&hvpos=&hvnetw=g&hvrand=16052234498520087215&hvpone=&hvptwo=&hvqmt=&hvdev=c&hvdvcmdl=&hvlocint=&hvlocphy=1001602&hvtargid=pla-1406504724420&th=1
|  | MEDIANA - COT104 |  |  | und | 63.13
COTAÇÃO DE SERVIÇOS ELÉTRICO
|  | COT106 | ARRUELA LISA REDONDA (DIÂMETRO 6,35MM (1/4") PESO/100PÇ: 0,204 KG)
|  | ITEM | DATA: | FORNECEDOR: | UND | P. UNIT: | FONE: | CNPJ: | CONTATO:
COT106 | ARRUELA LISA REDONDA (DIÂMETRO 6,35MM (1/4") PESO/100PÇ: 0,204 KG) | 1.0 | 2022-06-09 | PETEL N° 3146421 | und | 0.9 | (65) 36341717 | 22.760.075/0001-03 | FELIPE DA SILVA
COT106 | ARRUELA LISA REDONDA (DIÂMETRO 6,35MM (1/4") PESO/100PÇ: 0,204 KG) | 2.0 | 2022-06-07 | ELETRICA PARANA N 599738 | und | 0.23 | (65) 3388-0800 | 08.139.615/0001-05 | DANIEL
COT106 | ARRUELA LISA REDONDA (DIÂMETRO 6,35MM (1/4") PESO/100PÇ: 0,204 KG) | 3.0 | 2022-06-06 | TUDO HIDRÁULICA E ELÉTRICA Nº 58119 | und | 0.16 | (65) 3321-0009 | 15.987.913/0001-10 | GABRIEL
|  | MEDIANA - COT106 |  |  | und | 0.23
|  | COT107 | ELETROCALHA METÁLICA 50X50X300MM CHAPA 24
|  | ITEM | DATA: | FORNECEDOR: | UND | P. UNIT: | FONE: | CNPJ: | CONTATO:
COT107 | ELETROCALHA METÁLICA 50X50X300MM CHAPA 24 | 1.0 | 2022-06-07 | TUDO HIDRÁULICA E ELÉTRICA Nº 58200 | und | 73.7 | (65) 3321-0009 | 15.987.913/0001-10 | GABRIEL
COT107 | ELETROCALHA METÁLICA 50X50X300MM CHAPA 24 | 2.0 | 2022-06-07 | ELETRICA PARANA Nº 599738 | und | 87.01 | (65) 3388-0800 | 08.139.615/0001-05 | DANIEL
COT107 | ELETROCALHA METÁLICA 50X50X300MM CHAPA 24 | 3.0 | 2022-06-08 | COTELETRICA MATERIAIS ELETRICOS N° 56664 | und | 87.83 | (65) 3025-4300 | 072378580001-13 | GENILDO ALEXANDRE LEITE
|  | MEDIANA - COT107 |  |  | und | 87.01
|  | COT108 | PARAFUSO (ROSCA: INTEIRA APLICAÇÃO: ELETROCALHA E PERFILADO CABEÇA: LENTILHA MATERIAL: INOX ACABAMENTO: CROMADO BITOLA: 1/4" [6,35MM] X1/2" [12,7MM] PESO/100PÇ: 0,541KG)
|  | ITEM | DATA: | FORNECEDOR: | UND | P. UNIT: | FONE: | CNPJ: | CONTATO:
COT108 | PARAFUSO (ROSCA: INTEIRA APLICAÇÃO: ELETROCALHA E PERFILADO CABEÇA: LENTILHA MATERIAL: INOX ACABAMENTO: CROMADO BITOLA: 1/4" [6,35MM] X1/2" [12,7MM] PESO/100PÇ: 0,541KG) | 1.0 | 2022-06-08 | COTELETRICA MATERIAIS ELETRICOS N° 56664 | und | 0.64 | (65) 3025-4300 | 072378580001-13 | DIRCEU DOS SANTOS
COT108 | PARAFUSO (ROSCA: INTEIRA APLICAÇÃO: ELETROCALHA E PERFILADO CABEÇA: LENTILHA MATERIAL: INOX ACABAMENTO: CROMADO BITOLA: 1/4" [6,35MM] X1/2" [12,7MM] PESO/100PÇ: 0,541KG) | 2.0 | 2022-06-07 | ELETRICA PARANA Nº 599738 | und | 0.46 | (65) 3388-0800 | 08.139.615/0001-05 | DANIEL
COT108 | PARAFUSO (ROSCA: INTEIRA APLICAÇÃO: ELETROCALHA E PERFILADO CABEÇA: LENTILHA MATERIAL: INOX ACABAMENTO: CROMADO BITOLA: 1/4" [6,35MM] X1/2" [12,7MM] PESO/100PÇ: 0,541KG) | 3.0 | 2022-06-06 | TUDO HIDRÁULICA E ELÉTRICA Nº 58119 | und | 0.32 | (65) 3321-0009 | 15.987.913/0001-10 | GABRIEL
|  | MEDIANA - COT108 |  |  | und | 0.46
|  | COT109 | PORCA SEXTAVADA ( MATERIAL: AÇO¦ DIÂMETRO : 6,35MM [1/4"] PESO/100 PÇ : 0,320 KG)
|  | ITEM | DATA: | FORNECEDOR: | UND | P. UNIT: | FONE: | CNPJ: | CONTATO:
COT109 | PORCA SEXTAVADA ( MATERIAL: AÇO¦ DIÂMETRO : 6,35MM [1/4"] PESO/100 PÇ : 0,320 KG) | 1.0 | 2022-06-08 | COTELETRICA MATERIAIS ELETRICOS N° 56664 | und | 0.43 | (65) 3025-4300 | 072378580001-13 | DIRCEU DOS SANTOS
COT109 | PORCA SEXTAVADA ( MATERIAL: AÇO¦ DIÂMETRO : 6,35MM [1/4"] PESO/100 PÇ : 0,320 KG) | 2.0 | 2022-06-07 | ELETRICA PARANA Nº 599738 | und | 0.23 | (65) 3388-0800 | 08.139.615/0001-05 | DANIEL
COT109 | PORCA SEXTAVADA ( MATERIAL: AÇO¦ DIÂMETRO : 6,35MM [1/4"] PESO/100 PÇ : 0,320 KG) | 3.0 | 2022-06-06 | TUDO HIDRÁULICA E ELÉTRICA Nº 58119 | und | 0.32 | (65) 3321-0009 | 15.987.913/0001-10 | GABRIEL
|  | MEDIANA - COT109 |  |  | und | 0.32
|  | COT110 | TALA RETA (TIPO: AUTOPORTANTE TRATAMENTO: PRÉ-ZINCADO CHAPA: N°24 MEDIDA: 50MM APLICAÇÃO: EMENDA PARA ELETROCALHA)
|  | ITEM | DATA: | FORNECEDOR: | UND | P. UNIT: | FONE: | CNPJ: | CONTATO:
COT110 | TALA RETA (TIPO: AUTOPORTANTE TRATAMENTO: PRÉ-ZINCADO CHAPA: N°24 MEDIDA: 50MM APLICAÇÃO: EMENDA PARA ELETROCALHA) | 1.0 | 2022-06-08 | COTELETRICA MATERIAIS ELETRICOS N° 56664 | und | 3.35 | (65) 3025-4300 | 072378580001-13 | DIRCEU DOS SANTOS
COT110 | TALA RETA (TIPO: AUTOPORTANTE TRATAMENTO: PRÉ-ZINCADO CHAPA: N°24 MEDIDA: 50MM APLICAÇÃO: EMENDA PARA ELETROCALHA) | 2.0 | 2022-06-09 | PETEL N° 3146421 | und | 1.63 | (65) 36341717 | 22.760.075/0001-03 | FELIPE DA SILVA
COT110 | TALA RETA (TIPO: AUTOPORTANTE TRATAMENTO: PRÉ-ZINCADO CHAPA: N°24 MEDIDA: 50MM APLICAÇÃO: EMENDA PARA ELETROCALHA) | 3.0 | 2022-06-07 | TUDO HIDRÁULICA E ELÉTRICA Nº 58200 | und | 3.3 | (65) 3321-0009 | 15.987.913/0001-10 | GABRIEL
|  | MEDIANA - COT110 |  |  | und | 3.3
|  | COT111 | TAMPA PARA ELETROCALHA METÁLICA ( TIPO: ENCAIXE TRATAMENTO: PRÉ- ZINCADO¦CHAPA: N°24 MEDIDA: 50MM)
|  | ITEM | DATA: | FORNECEDOR: | UND | P. UNIT: | FONE: | CNPJ: | CONTATO:
COT111 | TAMPA PARA ELETROCALHA METÁLICA ( TIPO: ENCAIXE TRATAMENTO: PRÉ- ZINCADO¦CHAPA: N°24 MEDIDA: 50MM) | 1.0 | 2022-06-09 | PETEL N° 3146421 | und | 39.14 | (65) 36341717 | 22.760.075/0001-03 | FELIPE DA SILVA
COT111 | TAMPA PARA ELETROCALHA METÁLICA ( TIPO: ENCAIXE TRATAMENTO: PRÉ- ZINCADO¦CHAPA: N°24 MEDIDA: 50MM) | 2.0 | 2022-06-07 | TUDO HIDRÁULICA E ELÉTRICA Nº 58200 | und | 33 | (65) 3321-0009 | 15.987.913/0001-10 | GABRIEL
COT111 | TAMPA PARA ELETROCALHA METÁLICA ( TIPO: ENCAIXE TRATAMENTO: PRÉ- ZINCADO¦CHAPA: N°24 MEDIDA: 50MM) | 3.0 | 2022-06-07 | ELETRICA PARANA Nº 599738 | und | 34.92 | (65) 3388-0800 | 08.139.615/0001-05 | DANIEL
|  | MEDIANA - COT111 |  |  | und | 34.92
|  | COT112 | FIXAÇÃO DE ELETROCALHA/LEITO HORIZONTAL COM LARGURA MENOR OU IGUAL A 200 MM EM LAJE, COM SUPORTE EM PERFILADO, INCLUSIVE PERFILADO, VERGALHÃO E ACESSÓRIOS,
|  | ITEM | DATA: | FORNECEDOR: | UND | P. UNIT: | FONE: | CNPJ: | CONTATO:
COT112 | FIXAÇÃO DE ELETROCALHA/LEITO HORIZONTAL COM LARGURA MENOR OU IGUAL A 200 MM EM LAJE, COM SUPORTE EM PERFILADO, INCLUSIVE PERFILADO, VERGALHÃO E ACESSÓRIOS, | 1.0 | 2022-06-12 | SANTIL | und | 10.59 | (11) 39983-000 | 49.474.398/0008-63 | https://www.santil.com.br/produto/suporte-u-reforcado-200x50mm-calhas-kennedy/2730546
COT112 | FIXAÇÃO DE ELETROCALHA/LEITO HORIZONTAL COM LARGURA MENOR OU IGUAL A 200 MM EM LAJE, COM SUPORTE EM PERFILADO, INCLUSIVE PERFILADO, VERGALHÃO E ACESSÓRIOS, | 2.0 | 2022-06-15 | MERCADO LIVRE | und | 17.09 | 8006377246 | 03.007.331/0001-41 | https://produto.mercadolivre.com.br/MLB-2165389120-suporte-horizontal-p-eletrocalha-100x100mm-_JM?quantity=10
COT112 | FIXAÇÃO DE ELETROCALHA/LEITO HORIZONTAL COM LARGURA MENOR OU IGUAL A 200 MM EM LAJE, COM SUPORTE EM PERFILADO, INCLUSIVE PERFILADO, VERGALHÃO E ACESSÓRIOS, | 3.0 | 2022-06-15 | RC ELETRICA | und | 6.766 | (11) 91009-3526 | 33.890.737/0001-86 | https://rceletrica.com.br/produto/suporte-horizontal-para-eletrocalha-100x100mm/
|  | MEDIANA - COT112 |  |  | und | 10.59
|  | COT113 | ELETROCALHA METÁLICA CHAPA: N°24 MEDIDAS: 100X50X300MM)
|  | ITEM | DATA: | FORNECEDOR: | UND | P. UNIT: | FONE: | CNPJ: | CONTATO:
COT113 | ELETROCALHA METÁLICA CHAPA: N°24 MEDIDAS: 100X50X300MM) | 1.0 | 2022-06-07 | TUDO HIDRÁULICA E ELÉTRICA Nº 58200 | und | 99 | (65) 3321-0009 | 15.987.913/0001-10 | GABRIEL
COT113 | ELETROCALHA METÁLICA CHAPA: N°24 MEDIDAS: 100X50X300MM) | 2.0 | 2022-06-07 | ELETRICA PARANA Nº 599738 | und | 111.13 | (65) 3388-0800 | 08.139.615/0001-05 | DANIEL
COT113 | ELETROCALHA METÁLICA CHAPA: N°24 MEDIDAS: 100X50X300MM) | 3.0 | 2022-06-08 | COTELETRICA MATERIAIS ELETRICOS N° 56664 | und | 117.12 | (65) 3025-4300 | 072378580001-13 | GENILDO ALEXANDRE LEITE
|  | MEDIANA - COT113 |  |  | und | 111.13
|  | COT114 | TAMPA PARA ELETROCALHA METÁLICA ( TIPO: ENCAIXE TRATAMENTO: PRÉ- ZINCADO¦CHAPA: N°24 MEDIDA: 100MM)
|  | ITEM | DATA: | FORNECEDOR: | UND | P. UNIT: | FONE: | CNPJ: | CONTATO:
COT114 | TAMPA PARA ELETROCALHA METÁLICA ( TIPO: ENCAIXE TRATAMENTO: PRÉ- ZINCADO¦CHAPA: N°24 MEDIDA: 100MM) | 1.0 | 2022-06-02 | PIZZATO | UND | 60.88 | (65) 3052-4200 | 04.181.115/0001-80 | JUNIOR
COT114 | TAMPA PARA ELETROCALHA METÁLICA ( TIPO: ENCAIXE TRATAMENTO: PRÉ- ZINCADO¦CHAPA: N°24 MEDIDA: 100MM) | 2.0 | 2022-06-07 | ELÉTRICA PARANÁ N° 599738 | UND | 55.05 | 65-3388-0800 | 08.139.615/0001-05 | DANIEL
COT114 | TAMPA PARA ELETROCALHA METÁLICA ( TIPO: ENCAIXE TRATAMENTO: PRÉ- ZINCADO¦CHAPA: N°24 MEDIDA: 100MM) | 3.0 | 2022-06-08 | COTELETRICA N°56.664 | UND | 64.08 | 65 2123-2600 | 072378580001-13 | DIRCEU DOS SANTOS
|  | MEDIANA - COT114 |  |  | UND | 60.88
|  | COT115 | ELETROCALHA METÁLICA N°22 MEDIDAS: 200X50X300MM OU SIMILAR
|  | ITEM | DATA: | FORNECEDOR: | UND | P. UNIT: | FONE: | CNPJ: | CONTATO:
COT115 | ELETROCALHA METÁLICA N°22 MEDIDAS: 200X50X300MM OU SIMILAR | 1.0 | 2022-06-08 | COTELETRICA N 56664 | und | 234.23 | (65) 3025-4300 | 072378580001-13 | DIRCEU DOS SANTOS
COT115 | ELETROCALHA METÁLICA N°22 MEDIDAS: 200X50X300MM OU SIMILAR | 2.0 | 2022-06-07 | TUDO HIDRÁULICA E ELÉTRICA N 58200 | und | 163 | (65) 3321-0009 | 15.987.913/0001-10 | GABRIEL
COT115 | ELETROCALHA METÁLICA N°22 MEDIDAS: 200X50X300MM OU SIMILAR | 3.0 | 2022-06-08 | ELETRICA PARANA Nº 599738 | und | 258.99 | (65) 3388-0800 | 08.139.615/0001-05 | DANIEL
|  | MEDIANA - COT115 |  |  | und | 234.23
|  | COT116 | TAMPA PARA ELETROCALHA METÁLICA CHAPA: N°24 MEDIDA: 200MM
|  | ITEM | DATA: | FORNECEDOR: | UND | P. UNIT: | FONE: | CNPJ: | CONTATO:
COT116 | TAMPA PARA ELETROCALHA METÁLICA CHAPA: N°24 MEDIDA: 200MM | 1.0 | 2022-06-02 | PIZZATO | UND | 105.6 | (65) 3052-4200 | 04.181.115/0001-80 | JUNIOR
COT116 | TAMPA PARA ELETROCALHA METÁLICA CHAPA: N°24 MEDIDA: 200MM | 2.0 | 2022-06-07 | ELÉTRICA PARANÁ N° 599738 | UND | 125.17 | 65-3388-0800 | 08.139.615/0001-05 | DANIEL
COT116 | TAMPA PARA ELETROCALHA METÁLICA CHAPA: N°24 MEDIDA: 200MM | 3.0 | 2022-06-08 | COTELETRICA N°56.664 | UND | 101.13 | 65 2123-2600 | 072378580001-13 | DIRCEU DOS SANTOS
|  | MEDIANA - COT116 |  |  | UND | 105.6
|  | COT117 | ELETROCALHA METÁLICAN22 MEDIDAS: 200X50X300MM) OU SIMILAR
|  | ITEM | DATA: | FORNECEDOR: | UND | P. UNIT: | FONE: | CNPJ: | CONTATO:
COT117 | ELETROCALHA METÁLICA N°22 MEDIDAS: 200X50X300MM OU SIMILAR | 1.0 | 2022-06-08 | COTELETRICA N 56664 | und | 234.23 | (65) 3025-4300 | 072378580001-13 | DIRCEU DOS SANTOS
COT117 | ELETROCALHA METÁLICA N°22 MEDIDAS: 200X50X300MM OU SIMILAR | 2.0 | 2022-06-07 | TUDO HIDRÁULICA E ELÉTRICA N 58200 | und | 163 | (65) 3321-0009 | 15.987.913/0001-10 | GABRIEL
COT117 | ELETROCALHA METÁLICA N°22 MEDIDAS: 200X50X300MM OU SIMILAR | 3.0 | 2022-06-08 | ELETRICA PARANA Nº 599738 | und | 258.99 | (65) 3388-0800 | 08.139.615/0001-05 | DANIEL
|  | MEDIANA - COT117 |  |  | und | 234.23
|  | COT118 | TAMPA PARA ELETROCALHA METÁLICA ( TIPO: ENCAIXE TRATAMENTO: PRÉ- ZINCADO¦CHAPA: N°24 MEDIDA: 300MM)
|  | ITEM | DATA: | FORNECEDOR: | UND | P. UNIT: | FONE: | CNPJ: | CONTATO:
COT118 | TAMPA PARA ELETROCALHA METÁLICA ( TIPO: ENCAIXE TRATAMENTO: PRÉ- ZINCADO¦CHAPA: N°24 MEDIDA: 300MM) | 1.0 | 2022-06-02 | PIZZATTO N° 643701 | und | 157.8 | (65) 3052-4200 | 04.181.115/0001-80 | JUNIOR
COT118 | TAMPA PARA ELETROCALHA METÁLICA ( TIPO: ENCAIXE TRATAMENTO: PRÉ- ZINCADO¦CHAPA: N°24 MEDIDA: 300MM) | 2.0 | 2022-06-07 | ELÉTRICA PARANÁ N° 599738 | und | 125.17 | 65-3388-0800 | 08.139.615/0001-05 | PLINIO JULIO MAGALHAES AZEVEDO
COT118 | TAMPA PARA ELETROCALHA METÁLICA ( TIPO: ENCAIXE TRATAMENTO: PRÉ- ZINCADO¦CHAPA: N°24 MEDIDA: 300MM) | 3.0 | 2022-06-02 | ELETROFIOS N° 223.955 | und | 137.96 | (65) 3618-2500 | 37.470.911/0001-92 | FELIPE
|  | MEDIANA - COT118 |  |  | und | 137.96
|  | COT119 | TERMINAL A COMPRESSAO EM COBRE ESTANHADO 1FURO PARA CABO 16 MM2
|  | ITEM | DATA: | FORNECEDOR: | UND | P. UNIT: | FONE: | CNPJ: | CONTATO:
COT119 | TERMINAL A COMPRESSAO EM COBRE ESTANHADO 1FURO PARA CABO 16 MM2 | 1.0 | 2022-06-02 | PIZZATTO N° 643701 | und | 2.9 | (65) 3052-4200 | 04.181.115/0001-80 | JUNIOR
COT119 | TERMINAL A COMPRESSAO EM COBRE ESTANHADO 1FURO PARA CABO 16 MM2 | 2.0 | 2022-06-02 | ELETRICA PARANA Nº 450299 | und | 1.84 | (65) 3046 45000 | 08.139.615/0002-96 | JOVANE
COT119 | TERMINAL A COMPRESSAO EM COBRE ESTANHADO 1FURO PARA CABO 16 MM2 | 3.0 | 2022-06-09 | PETEL N° 3146421 | und | 2.2 | (65) 36341717 | 22.760.075/0001-03 | FELIPE DA SILVA
|  | MEDIANA - COT119 |  |  | und | 2.2
|  | COT120 | TERMINAL A COMPRESSAO EM COBRE ESTANHADO 1FURO PARA CABO 25 MM2
|  | ITEM | DATA: | FORNECEDOR: | UND | P. UNIT: | FONE: | CNPJ: | CONTATO:
COT120 | TERMINAL A COMPRESSAO EM COBRE ESTANHADO 1FURO PARA CABO 25 MM2 | 1.0 | 2022-06-02 | PIZZATTO N° 643701 | und | 3.9 | (65) 3052-4200 | 04.181.115/0001-80 | JUNIOR
COT120 | TERMINAL A COMPRESSAO EM COBRE ESTANHADO 1FURO PARA CABO 25 MM2 | 2.0 | 2022-06-02 | ELETRICA PARANA Nº 450299 | und | 2.5 | (65) 3046 45000 | 08.139.615/0002-96 | JOVANE
COT120 | TERMINAL A COMPRESSAO EM COBRE ESTANHADO 1FURO PARA CABO 25 MM2 | 3.0 | 2022-06-09 | PETEL N° 3146421 | und | 3.1 | (65) 36341717 | 22.760.075/0001-03 | FELIPE DA SILVA
|  | MEDIANA - COT120 |  |  | und | 3.1
|  | COT121 | TERMINAL A COMPRESSAO EM COBRE ESTANHADO 1FURO PARA CABO 35 MM2
|  | ITEM | DATA: | FORNECEDOR: | UND | P. UNIT: | FONE: | CNPJ: | CONTATO:
COT121 | TERMINAL A COMPRESSAO EM COBRE ESTANHADO 1FURO PARA CABO 35 MM2 | 1.0 | 2022-06-02 | PIZZATTO N° 643701 | und | 5 | (65) 3052-4200 | 04.181.115/0001-80 | JUNIOR
COT121 | TERMINAL A COMPRESSAO EM COBRE ESTANHADO 1FURO PARA CABO 35 MM2 | 2.0 | 2022-06-02 | ELETRICA PARANA Nº 450299 | und | 3.35 | (65) 3046 45000 | 08.139.615/0002-96 | JOVANE
COT121 | TERMINAL A COMPRESSAO EM COBRE ESTANHADO 1FURO PARA CABO 35 MM2 | 3.0 | 2022-06-09 | PETEL N° 3146421 | und | 3.75 | (65) 36341717 | 22.760.075/0001-03 | FELIPE DA SILVA
|  | MEDIANA - COT121 |  |  | und | 3.75
|  | COT122 | TERMINAL A COMPRESSAO EM COBRE ESTANHADO 1FURO PARA CABO 50 MM2
|  | ITEM | DATA: | FORNECEDOR: | UND | P. UNIT: | FONE: | CNPJ: | CONTATO:
COT122 | TERMINAL A COMPRESSAO EM COBRE ESTANHADO 1FURO PARA CABO 50 MM2 | 1.0 | 2022-06-02 | PIZZATTO N° 643701 | und | 9.2 | (65) 3052-4200 | 04.181.115/0001-80 | JUNIOR
COT122 | TERMINAL A COMPRESSAO EM COBRE ESTANHADO 1FURO PARA CABO 50 MM2 | 2.0 | 2022-06-02 | ELETRICA PARANA Nº 450299 | und | 5.75 | (65) 3046 45000 | 08.139.615/0002-96 | JOVANE
COT122 | TERMINAL A COMPRESSAO EM COBRE ESTANHADO 1FURO PARA CABO 50 MM2 | 3.0 | 2022-06-09 | PETEL N° 3146421 | und | 6.52 | (65) 36341717 | 22.760.075/0001-03 | FELIPE DA SILVA
|  | MEDIANA - COT122 |  |  | und | 6.52
|  | COT123 | TERMINAL A COMPRESSAO EM COBRE ESTANHADO 1FURO PARA CABO 70 MM2
|  | ITEM | DATA: | FORNECEDOR: | UND | P. UNIT: | FONE: | CNPJ: | CONTATO:
COT123 | TERMINAL A COMPRESSAO EM COBRE ESTANHADO 1FURO PARA CABO 70 MM2 | 1.0 | 2022-06-02 | PIZZATTO N° 643701 | und | 11.7 | (65) 3052-4200 | 04.181.115/0001-80 | JUNIOR
COT123 | TERMINAL A COMPRESSAO EM COBRE ESTANHADO 1FURO PARA CABO 70 MM2 | 2.0 | 2022-06-02 | ELETRICA PARANA Nº 450299 | und | 7.67 | (65) 3046 45000 | 08.139.615/0002-96 | JOVANE
COT123 | TERMINAL A COMPRESSAO EM COBRE ESTANHADO 1FURO PARA CABO 70 MM2 | 3.0 | 2022-06-09 | PETEL N° 3146421 | und | 8.15 | (65) 36341717 | 22.760.075/0001-03 | FELIPE DA SILVA
|  | MEDIANA - COT123 |  |  | und | 8.15
|  | COT124 | TERMINAL A COMPRESSAO EM COBRE ESTANHADO 1FURO PARA CABO 95 MM2
|  | ITEM | DATA: | FORNECEDOR: | UND | P. UNIT: | FONE: | CNPJ: | CONTATO:
COT124 | TERMINAL A COMPRESSAO EM COBRE ESTANHADO 1FURO PARA CABO 95 MM2 | 1.0 | 2022-06-02 | PIZZATTO N° 643701 | und | 14.4 | (65) 3052-4200 | 04.181.115/0001-80 | JUNIOR
COT124 | TERMINAL A COMPRESSAO EM COBRE ESTANHADO 1FURO PARA CABO 95 MM2 | 2.0 | 2022-06-02 | ELETRICA PARANA Nº 450299 | und | 9.7 | (65) 3046 45000 | 08.139.615/0002-96 | JOVANE
COT124 | TERMINAL A COMPRESSAO EM COBRE ESTANHADO 1FURO PARA CABO 95 MM2 | 3.0 | 2022-06-09 | PETEL N° 3146421 | und | 11.41 | (65) 36341717 | 22.760.075/0001-03 | FELIPE DA SILVA
|  | MEDIANA - COT124 |  |  | und | 11.41
|  | COT125 | TERMINAL A COMPRESSAO EM COBRE ESTANHADO 1FURO PARA CABO 120 MM2
|  | ITEM | DATA: | FORNECEDOR: | UND | P. UNIT: | FONE: | CNPJ: | CONTATO:
COT125 | TERMINAL A COMPRESSAO EM COBRE ESTANHADO 1FURO PARA CABO 120 MM2 | 1.0 | 2022-06-02 | PIZZATTO N° 643701 | und | 22.8 | (65) 3052-4200 | 04.181.115/0001-80 | JUNIOR
COT125 | TERMINAL A COMPRESSAO EM COBRE ESTANHADO 1FURO PARA CABO 120 MM2 | 2.0 | 2022-06-02 | ELETRICA PARANA Nº 450299 | und | 15.61 | (65) 3046 45000 | 08.139.615/0002-96 | JOVANE
COT125 | TERMINAL A COMPRESSAO EM COBRE ESTANHADO 1FURO PARA CABO 120 MM2 | 3.0 | 2022-06-09 | PETEL N° 3146421 | und | 20.45 | (65) 36341717 | 22.760.075/0001-03 | FELIPE DA SILVA
|  | MEDIANA - COT125 |  |  | und | 20.45
|  | COT126 | TERMINAL A COMPRESSAO EM COBRE ESTANHADO 1FURO PARA CABO 150 MM2
|  | ITEM | DATA: | FORNECEDOR: | UND | P. UNIT: | FONE: | CNPJ: | CONTATO:
COT126 | TERMINAL A COMPRESSAO EM COBRE ESTANHADO 1FURO PARA CABO 150 MM2 | 1.0 | 2022-06-02 | PIZZATTO N° 643701 | und | 28.7 | (65) 3052-4200 | 04.181.115/0001-80 | JUNIOR
COT126 | TERMINAL A COMPRESSAO EM COBRE ESTANHADO 1FURO PARA CABO 150 MM2 | 2.0 | 2022-06-02 | ELETRICA PARANA Nº 450299 | und | 19.24 | (65) 3046 45000 | 08.139.615/0002-96 | JOVANE
COT126 | TERMINAL A COMPRESSAO EM COBRE ESTANHADO 1FURO PARA CABO 150 MM2 | 3.0 | 2022-06-09 | PETEL N° 3146421 | und | 25.33 | (65) 36341717 | 22.760.075/0001-03 | FELIPE DA SILVA
|  | MEDIANA - COT126 |  |  | und | 25.33
|  | COT127 | TERMINAL A COMPRESSAO EM COBRE ESTANHADO 1FURO PARA CABO 185 MM2
|  | ITEM | DATA: | FORNECEDOR: | UND | P. UNIT: | FONE: | CNPJ: | CONTATO:
COT127 | TERMINAL A COMPRESSAO EM COBRE ESTANHADO 1FURO PARA CABO 185 MM2 | 1.0 | 2022-06-02 | PIZZATTO N° 643701 | und | 33.4 | (65) 3052-4200 | 04.181.115/0001-80 | JUNIOR
COT127 | TERMINAL A COMPRESSAO EM COBRE ESTANHADO 1FURO PARA CABO 185 MM2 | 2.0 | 2022-06-02 | ELETRICA PARANA Nº 450299 | und | 23 | (65) 3388-0800 | 08.139.615/0001-05 | PLINIO JULIO MAGALHAES AZEVEDO
COT127 | TERMINAL A COMPRESSAO EM COBRE ESTANHADO 1FURO PARA CABO 185 MM2 | 3.0 | 2022-06-09 | PETEL N° 3146421 | und | 28.48 | (65) 36341717 | 22.760.075/0001-03 | FELIPE DA SILVA
|  | MEDIANA - COT127 |  |  | und | 28.48
|  | COT128 | TERMINAL A COMPRESSAO EM COBRE ESTANHADO 1FURO PARA CABO 240 MM2
|  | ITEM | DATA: | FORNECEDOR: | UND | P. UNIT: | FONE: | CNPJ: | CONTATO:
COT128 | TERMINAL A COMPRESSAO EM COBRE ESTANHADO 1FURO PARA CABO 240 MM2 | 1.0 | 2022-06-02 | PIZZATTO N° 643701 | und | 55.2 | (65) 3052-4200 | 04.181.115/0001-80 | JUNIOR
COT128 | TERMINAL A COMPRESSAO EM COBRE ESTANHADO 1FURO PARA CABO 240 MM2 | 2.0 | 2022-06-02 | ELETRICA PARANA Nº 450299 | und | 37.84 | (65) 3046 45000 | 08.139.615/0002-96 | JOVANE
COT128 | TERMINAL A COMPRESSAO EM COBRE ESTANHADO 1FURO PARA CABO 240 MM2 | 3.0 | 2022-06-09 | PETEL N° 3146421 | und | 44.03 | (65) 36341717 | 22.760.075/0001-03 | FELIPE DA SILVA
|  | MEDIANA - COT128 |  |  | und | 44.03
|  | COT129 | TERMINAL OLHAL PARA CABO DE 1,50mm2 A 2,50mm2
|  | ITEM | DATA: | FORNECEDOR: | UND | P. UNIT: | FONE: | CNPJ: | CONTATO:
COT129 | TERMINAL OLHAL PARA CABO DE 1,50mm2 A 2,50mm2 | 1.0 | 2022-06-02 | PIZZATTO N° 643701 | und | 0.23 | (65) 3052-4200 | 04.181.115/0001-80 | JUNIOR
COT129 | TERMINAL OLHAL PARA CABO DE 1,50mm2 A 2,50mm2 | 2.0 | 2022-06-09 | PETEL N° 3146421 | und | 0.49 | (65) 36341717 | 22.760.075/0001-03 | FELIPE DA SILVA
COT129 | TERMINAL OLHAL PARA CABO DE 1,50mm2 A 2,50mm2 | 3.0 | 2022-06-02 | ELETRICA PARANA Nº 450299 | und | 0.425 | (65) 3046 45000 | 08.139.615/0002-96 | JOVANE
|  | MEDIANA - COT129 |  |  | und | 0.425
|  | COT130 | TERMINAL OLHAL PARA CABO DE 4,0mm2 A 6,0mm2
|  | ITEM | DATA: | FORNECEDOR: | UND | P. UNIT: | FONE: | CNPJ: | CONTATO:
COT130 | TERMINAL OLHAL PARA CABO DE 4,0mm2 A 6,0mm2 | 1.0 | 2022-06-02 | PIZZATTO N° 643701 | und | 0.54 | (65) 3052-4200 | 04.181.115/0001-80 | JUNIOR
COT130 | TERMINAL OLHAL PARA CABO DE 4,0mm2 A 6,0mm2 | 2.0 | 2022-06-09 | PETEL N° 3146421 | und | 1.39 | (65) 36341717 | 22.760.075/0001-03 | FELIPE DA SILVA
COT130 | TERMINAL OLHAL PARA CABO DE 4,0mm2 A 6,0mm2 | 3.0 | 2022-06-02 | ELETRICA PARANA Nº 450299 | und | 0.99 | (65) 3046 45000 | 08.139.615/0002-96 | JOVANE
|  | MEDIANA - COT130 |  |  | und | 0.99
|  | COT131 | TERMINAL TIPO PINO PARA CABO DE 1,50mm2 A 2,50mm2
|  | ITEM | DATA: | FORNECEDOR: | UND | P. UNIT: | FONE: | CNPJ: | CONTATO:
COT131 | TERMINAL TIPO PINO PARA CABO DE 1,50mm2 A 2,50mm2 | 1.0 | 2022-06-02 | PIZZATTO N° 643701 | und | 0.276 | (65) 3052-4200 | 04.181.115/0001-80 | JUNIOR
COT131 | TERMINAL TIPO PINO PARA CABO DE 1,50mm2 A 2,50mm2 | 2.0 | 2022-06-06 | TUDO HIDRÁULICA E ELÉTRICA Nº 58119 | und | 0.41 | (65) 3321-0009 | 15.987.913/0001-10 | GABRIEL
COT131 | TERMINAL TIPO PINO PARA CABO DE 1,50mm2 A 2,50mm2 | 3.0 | 2022-06-03 | MOINHO MATERIAIS 569683 | und | 0.73 | (65) 3317-5000 | 07790953/0002-20 | HELEN
|  | MEDIANA - COT131 |  |  | und | 0.41
|  | COT132 | TERMINAL TIPO PINO PARA CABO DE 4,0mm2 A 6,0mm2
|  | ITEM | DATA: | FORNECEDOR: | UND | P. UNIT: | FONE: | CNPJ: | CONTATO:
COT132 | TERMINAL TIPO PINO PARA CABO DE 4,0mm2 A 6,0mm2 | 1.0 | DATA: | FORNECEDOR: | UND | P. UNIT: | FONE: | CNPJ: | CONTATO:
COT132 | TERMINAL TIPO PINO PARA CABO DE 4,0mm2 A 6,0mm2 | 2.0 | 2022-06-02 | PIZZATTO N° 643701 | und | 0.59 | (65) 3052-4200 | 04.181.115/0001-80 | JUNIOR
COT132 | TERMINAL TIPO PINO PARA CABO DE 4,0mm2 A 6,0mm2 | 3.0 | 2022-06-02 | ELETRICA PARANA Nº 450299 | und | 0.5 | (65) 3046 45000 | 08.139.615/0002-96 | JOVANE
|  |  | 2022-06-09 | PETEL N° 3146421 | und | 1.22 | (65) 36341717 | 22.760.075/0001-03 | FELIPE DA SILVA
|  | MEDIANA - COT132 |  |  |  | 0.77
|  | COT133 | GAVETA DE VENTILAÇÃO COM 4 VENTILADORES PARA RACK 19"
|  | ITEM | DATA: | FORNECEDOR: | UND | P. UNIT: | FONE: | CNPJ: | CONTATO:
COT133 | GAVETA DE VENTILAÇÃO COM 4 VENTILADORES PARA RACK 19" | 1.0 | 2022-06-03 | WBXRACKS N° 9100 | und | 852.84 | (47) 3032-0777 | 33.522.589/0001-47 | comercial@wbxracks.com.br
COT133 | GAVETA DE VENTILAÇÃO COM 4 VENTILADORES PARA RACK 19" | 2.0 | 2022-06-02 | KADRI | und | 279 | (65) 3622-3000 | 291809860001-00 | RUANDER
COT133 | GAVETA DE VENTILAÇÃO COM 4 VENTILADORES PARA RACK 19" | 3.0 | 2022-06-06 | MERCADO LIVRE | und | 449 | 8006377246 | 03.007.331/0001-41 | https://produto.mercadolivre.com.br/MLB-1230215819-kit-de-ventilaco-padro-19-400mm-4-ventiladores-bivolt-_JM?matt_tool=31508429&matt_word=&matt_source=google&matt_campaign_id=14303413595&matt_ad_group_id=125984286477&matt_match_type=&matt_network=g&matt_device=c&matt_creative=539354956065&matt_keyword=&matt_ad_position=&matt_ad_type=pla&matt_merchant_id=480551967&matt_product_id=MLB1230215819&matt_product_partition_id=1636348405419&matt_target_id=aud-1439668500173:pla-1636348405419&gclid=Cj0KCQjw-daUBhCIARIsALbkjSZLGPWu-LdlGjYeCP1NKlAuyV-QZWF6KWae6JhSfgktp9mDpBVVA_UaAqehEALw_wcB
|  | MEDIANA - COT133 |  |  | und | 449
|  | COT134 | RÉGUA COM 8 TOMADAS (2P+T), PARA FIXAÇÃO NO RACK DE 19" (1U) - 10A 110/220V
|  | ITEM | DATA: | FORNECEDOR: | UND | P. UNIT: | FONE: | CNPJ: | CONTATO:
COT134 | RÉGUA COM 8 TOMADAS (2P+T), PARA FIXAÇÃO NO RACK DE 19" (1U) - 10A 110/220V | 1.0 | 2022-06-02 | PIZZATTO N° 643701 | und | 60.7 | (65) 3052-4200 | 04.181.115/0001-80 | JUNIOR
COT134 | RÉGUA COM 8 TOMADAS (2P+T), PARA FIXAÇÃO NO RACK DE 19" (1U) - 10A 110/220V | 2.0 | 2022-06-03 | WBXRACKS N° 9100 | und | 150.31 | (47) 3032-0777 | 33.522.589/0001-47 | comercial@wbxracks.com.br
COT134 | RÉGUA COM 8 TOMADAS (2P+T), PARA FIXAÇÃO NO RACK DE 19" (1U) - 10A 110/220V | 3.0 | 2022-06-02 | KADRI N°21116 | und | 92 | (65) 3622-3000 | 291809860001-00 | RUANDER
|  | MEDIANA - COT134 |  |  | und | 92
|  | COT135 | RACK FECHADO PADRÃO 19" X 40U'S, DIMENSÕES: PROFUNDIDADE ÚTIL MÍNIMA DE 650MM, PROFUNDIDADE, LARGURA E ALTURA TOTAIS MÁXIMAS DE 800X650X2000MM. COM FURAÇÕES 2000MM. COM FURAÇÕES PARA MODULO DE VENTILAÇÃO.
|  | ITEM | DATA: | FORNECEDOR: | UND | P. UNIT: | FONE: | CNPJ: | CONTATO:
COT135 | RACK FECHADO PADRÃO 19" X 40U'S, DIMENSÕES: PROFUNDIDADE ÚTIL MÍNIMA DE 650MM, PROFUNDIDADE, LARGURA E ALTURA TOTAIS MÁXIMAS DE 800X650X2000MM. COM FURAÇÕES 2000MM. COM FURAÇÕES PARA MODULO DE VENTILAÇÃO. | 1.0 | 2022-06-15 | BIHOUSE | und | 2133 | (41) 3653-8429 | 17375321/0001-73 | SETOR DE VENDAS
COT135 | RACK FECHADO PADRÃO 19" X 40U'S, DIMENSÕES: PROFUNDIDADE ÚTIL MÍNIMA DE 650MM, PROFUNDIDADE, LARGURA E ALTURA TOTAIS MÁXIMAS DE 800X650X2000MM. COM FURAÇÕES 2000MM. COM FURAÇÕES PARA MODULO DE VENTILAÇÃO. | 2.0 | 2022-06-03 | WBX RACKS | und | 3559.46 | (41) 3514-5945 | 33.522.589/0001-47 | https://wbxracks.com.br/produto/rack-piso-fechado-44u-x-670mm/
COT135 | RACK FECHADO PADRÃO 19" X 40U'S, DIMENSÕES: PROFUNDIDADE ÚTIL MÍNIMA DE 650MM, PROFUNDIDADE, LARGURA E ALTURA TOTAIS MÁXIMAS DE 800X650X2000MM. COM FURAÇÕES 2000MM. COM FURAÇÕES PARA MODULO DE VENTILAÇÃO. | 3.0 | 2022-05-26 | INFORACK | und | 3795.49 | (41) 3514-4967 | 33.546.087/0001-56 | https://inforack.com.br/rack-informatica/19-fechado/44u-x-670mm/
|  | MEDIANA - COT135 |  |  | und | 3559.46
|  | COT136 | PATCH CORD 1,5M CAT 6 NO PADRÃO FURUKAWA GIGALAN OU EQUIVALENTE TÉCNICO OU SUPERIOR.
|  | ITEM | DATA: | FORNECEDOR: | UND | P. UNIT: | FONE: | CNPJ: | CONTATO:
COT136 | PATCH CORD 1,5M CAT 6 NO PADRÃO FURUKAWA GIGALAN OU EQUIVALENTE TÉCNICO OU SUPERIOR. | 1.0 | 2022-06-02 | ELETROFIOS N° 223.955 | und | 18.38 | (65) 3618-2500 | 37470911/0001-92 | FELIPE MATHEUS
COT136 | PATCH CORD 1,5M CAT 6 NO PADRÃO FURUKAWA GIGALAN OU EQUIVALENTE TÉCNICO OU SUPERIOR. | 2.0 | 2022-06-02 | ELETRICA PARANA Nº 450299 | und | 18.72 | (65) 3046 45000 | 08.139.615/0002-96 | JOVANE
COT136 | PATCH CORD 1,5M CAT 6 NO PADRÃO FURUKAWA GIGALAN OU EQUIVALENTE TÉCNICO OU SUPERIOR. | 3.0 | 2022-06-02 | KADRI N°21116 | und | 49.9 | (65) 3622-3000 | 291809860001-00 | RUANDER
|  | MEDIANA - COT136 |  |  | und | 18.72
|  | COT137 | PATCH CORD 2,5M CAT 6 NO PADRÃO FURUKAWA GIGALAN OU EQUIVALENTE TÉCNICO OU SUPERIOR.
|  | ITEM | DATA: | FORNECEDOR: | UND | P. UNIT: | FONE: | CNPJ: | CONTATO:
COT137 | PATCH CORD 2,5M CAT 6 NO PADRÃO FURUKAWA GIGALAN OU EQUIVALENTE TÉCNICO OU SUPERIOR. | 1.0 | 2022-06-02 | ELETRICA PARANA Nº 450299 | und | 24.87 | (65) 3046 45000 | 08.139.615/0002-96 | JOVANE
COT137 | PATCH CORD 2,5M CAT 6 NO PADRÃO FURUKAWA GIGALAN OU EQUIVALENTE TÉCNICO OU SUPERIOR. | 2.0 | 2022-06-02 | KADRI N°21116 | und | 55 | (65) 3622-3000 | 291809860001-00 | RUANDER
COT137 | PATCH CORD 2,5M CAT 6 NO PADRÃO FURUKAWA GIGALAN OU EQUIVALENTE TÉCNICO OU SUPERIOR. | 3.0 | 2022-06-06 | MERCADO LIVRE | und | 34.83 | 8006377246 | 03.007.331/0001-41 | https://produto.mercadolivre.com.br/MLB-2076005570-patch-cord-furukawa-cat6-injetado-gigalan-25-mts-original-_JM?matt_tool=31508429&matt_word=&matt_source=google&matt_campaign_id=14303413595&matt_ad_group_id=125984286477&matt_match_type=&matt_network=g&matt_device=c&matt_creative=539354956065&matt_keyword=&matt_ad_position=&matt_ad_type=pla&matt_merchant_id=371784385&matt_product_id=MLB2076005570&matt_product_partition_id=1636348405419&matt_target_id=pla-1636348405419&gclid=EAIaIQobChMIrfyDkfCY-AIVxG1vBB3CqAonEAQYASABEgLX9fD_BwE
|  | MEDIANA - COT137 |  |  | und | 34.83
|  | COT138 | GUIA DE CABOS 19" 1U
|  | ITEM | DATA: | FORNECEDOR: | UND | P. UNIT: | FONE: | CNPJ: | CONTATO:
COT138 | GUIA DE CABOS 19" 1U | 1.0 | 2022-06-02 | KADRI N°21116 | und | 20.88 | (65) 3622-3000 | 291809860001-00 | RUANDER
COT138 | GUIA DE CABOS 19" 1U | 2.0 | 2022-06-07 | AMAZON | und | 30.42 | 0800-038-0541 | 15.436.940/0001-03 | https://www.amazon.com.br/Passa-Cabo-Horizontal-1ux19-Preto/dp/B07X27JM6B/ref=asc_df_B07X27JM6B/?tag=googleshopp00-20&linkCode=df0&hvadid=379720664788&hvpos=&hvnetw=g&hvrand=7086646470848575354&hvpone=&hvptwo=&hvqmt=&hvdev=c&hvdvcmdl=&hvlocint=&hvlocphy=9101894&hvtargid=pla-1210992756469&psc=1
COT138 | GUIA DE CABOS 19" 1U | 3.0 | 2022-06-07 | KABUM | und | 31.346 | (19) 2114-4444 | 05.570.714/0001-59 | https://www.kabum.com.br/precarrinho/265912/0
|  | MEDIANA - COT138 |  |  | und | 30.42
|  | COT139 | BANDEJA MÓVEL, PADRÃO 19"
|  | ITEM | DATA: | FORNECEDOR: | UND | P. UNIT: | FONE: | CNPJ: | CONTATO:
COT139 | BANDEJA MÓVEL, PADRÃO 19" | 1.0 | 2022-06-03 | WBXRACKS N° 9100 | und | 231.88 | (47) 3032-0777 | 33.522.589/0001-47 | comercial@wbxracks.com.br
COT139 | BANDEJA MÓVEL, PADRÃO 19" | 2.0 | 2022-06-02 | KADRI N°21116 | und | 107.2 | (65) 3622-3000 | 291809860001-00 | RUANDER
COT139 | BANDEJA MÓVEL, PADRÃO 19" | 3.0 | 2022-06-06 | AMERICANAS | und | 113.78 | 4003-4848 | 00.776.574/0006-60 | https://www.americanas.com.br/produto/3500461743?epar=bp_pl_00_go_geral_pmax&opn=YSMESP&WT.srch=1&offerId=60e2fc9652131c3c8176ffc7&gclid=Cj0KCQjw-daUBhCIARIsALbkjSaZjD03mFns8S0zS7XaglW2Xf2wNMGvBcCDfPvU9UXMhujxqhVL4BMaArppEALw_wcB
|  | MEDIANA - COT139 |  |  | und | 113.78
|  | COT140 | PATCH PANEL 24 PORTAS, CATEGORIA "6" NO PADRÃO FURUKAWA GIGALAN OU EQUIVALENTE TÉCNICO OU SUPERIOR.
|  | ITEM | DATA: | FORNECEDOR: | UND | P. UNIT: | FONE: | CNPJ: | CONTATO:
COT140 | PATCH PANEL 24 PORTAS, CATEGORIA "6" NO PADRÃO FURUKAWA GIGALAN OU EQUIVALENTE TÉCNICO OU SUPERIOR. | 1.0 | 2022-06-06 | AMAZON | und | 835.15 | 0800-038-0541 | 15.436.940/0001-03 | https://www.amazon.com.br/Patch-Panel-Sohoplus-Dispositivos-Conex%C3%A3o/dp/B075M5H5W1/ref=asc_df_B075M5H5W1/?tag=googleshopp00-20&linkCode=df0&hvadid=426290880434&hvpos=&hvnetw=g&hvrand=12245479187788328305&hvpone=&hvptwo=&hvqmt=&hvdev=c&hvdvcmdl=&hvlocint=&hvlocphy=1001602&hvtargid=pla-893456088953&psc=1
COT140 | PATCH PANEL 24 PORTAS, CATEGORIA "6" NO PADRÃO FURUKAWA GIGALAN OU EQUIVALENTE TÉCNICO OU SUPERIOR. | 2.0 | 2022-06-06 | KABUM | und | 1081.91 | (19) 2114-4444 | 05.570.714/0001-59 | https://www.kabum.com.br/precarrinho/253590/0
COT140 | PATCH PANEL 24 PORTAS, CATEGORIA "6" NO PADRÃO FURUKAWA GIGALAN OU EQUIVALENTE TÉCNICO OU SUPERIOR. | 3.0 | 2022-06-02 | KADRI N°21116 | und | 1392.9 | (65) 3622-3000 | 291809860001-00 | RUANDER
|  | MEDIANA - COT140 |  |  | und | 1081.91
|  | COT142 | POWER BALUN 16 CANAIS RJ45
|  | ITEM | DATA: | FORNECEDOR: | UND | P. UNIT: | FONE: | CNPJ: | CONTATO:
COT142 | POWER BALUN 16 CANAIS RJ45 | 1.0 | 2022-06-06 | AMERICANAS | und | 1173.86 | 4003-4848 | 00.776.574/0006-60 | https://www.americanas.com.br/produto/3277251611?epar=bp_pl_00_go_cc_pmax_geral&opn=YSMESP&WT.srch=1&offerId=609adef952131c3c81a2d56d&gclid=EAIaIQobChMIvrCpmYCZ-AIVAcORCh2STw6YEAQYAyABEgLi1_D_BwE
COT142 | POWER BALUN 16 CANAIS RJ45 | 2.0 | 2022-06-06 | MERCADO LIVRE | und | 1350.23 | 8006377246 | 03.007.331/0001-41 | https://produto.mercadolivre.com.br/MLB-2016474276-power-balun-16-canais-full-hd-caliment-vb-1016-wp-intelbras-_JM?matt_tool=56291529&matt_word=&matt_source=google&matt_campaign_id=14303413604&matt_ad_group_id=133074303519&matt_match_type=&matt_network=g&matt_device=c&matt_creative=584156655498&matt_keyword=&matt_ad_position=&matt_ad_type=pla&matt_merchant_id=210066641&matt_product_id=MLB2016474276&matt_product_partition_id=1413191054866&matt_target_id=aud-378637574381:pla-1413191054866&gclid=EAIaIQobChMIvrCpmYCZ-AIVAcORCh2STw6YEAQYBSABEgL4iPD_BwE
COT142 | POWER BALUN 16 CANAIS RJ45 | 3.0 | 2022-06-06 | KABUM | und | 1197.06 | (19) 2114-4444 | 05.570.714/0001-59 | https://www.kabum.com.br/produto/303803/power-balun-16-canais-full-hd-com-alimentacao-vb-1016-wp-intelbras?gclid=EAIaIQobChMIvrCpmYCZ-AIVAcORCh2STw6YEAQYCCABEgKwzfD_BwE
|  | MEDIANA - COT142 |  |  | und | 1197.06
|  | COT143 | CONVERSOR BALUN RJ45/94
|  | ITEM | DATA: | FORNECEDOR: | UND | P. UNIT: | FONE: | CNPJ: | CONTATO:
COT143 | CONVERSOR BALUN RJ45/94 | 1.0 | 2022-06-15 | MAGAZINE LUIZA | und | 56.86 | 0800 773 3838 | 47.960.950/1088-36 | https://www.magazineluiza.com.br/conversor-de-video-balun-onix-security-rj45/p/ke2d7dg0jc/cj/csbu/
COT143 | CONVERSOR BALUN RJ45/94 | 2.0 | 2022-06-06 | MERCADO LIVRE | und | 55.01 | 8006377246 | 03.007.331/0001-41 | https://produto.mercadolivre.com.br/MLB-2602764898-power-video-balun-par-conector-rj45-p-bnc-8mp-alimentaco-_JM#position=2&search_layout=stack&type=pad&tracking_id=6880355e-e724-40da-8ffd-832ad511b370#position=2&search_layout=stack&type=pad&tracking_id=6880355e-e724-40da-8ffd-832ad511b370&is_advertising=true&ad_domain=VQCATCORE_LST&ad_position=2&ad_click_id=ZWU5MTU2ZjQtMDEwZi00MDUyLTg1YTEtYTAwZTZjMjNmYmFi
COT143 | CONVERSOR BALUN RJ45/94 | 3.0 | 2022-06-06 | TUDO FORTE | und | 47.65 | (11) 3522-8255 | 17.666.002/0001-17 | https://www.tudoforte.com.br/conversor-balun-passivo-intelbras-vb-501-p-compativeis-com-analogicas-hd-full-hd-4mp-e-4k?parceiro=6347&gclid=EAIaIQobChMIwrTZmYOZ-AIV-kFIAB2pawNREAQYAiABEgLW3vD_BwE
|  | MEDIANA - COT143 |  |  | und | 55.01
|  | COT144 | ELETROCALHA METÁLICA PERFURADA 50X50X3000 mm
|  | ITEM | DATA: | FORNECEDOR: | UND | P. UNIT: | FONE: | CNPJ: | CONTATO:
COT144 | ELETROCALHA METÁLICA PERFURADA 50X50X3000 mm | 1.0 | 2022-06-06 | COTELETRICA MATERIAIS ELETRICOS N° 52260 | und | 64.99 | (65) 3025-4300 | 072378580001-13 | GENILDO ALEXANDRE LEITE
COT144 | ELETROCALHA METÁLICA PERFURADA 50X50X3000 mm | 2.0 | 2022-05-26 | LEROY MERLIN | und | 86.52 | 4007-1380 | 01.438.784/0048-60 | https://www.leroymerlin.com.br/eletrocalha-perfurada-50x50-aco-zincado-3metros-perfil-lider_89087971
COT144 | ELETROCALHA METÁLICA PERFURADA 50X50X3000 mm | 3.0 | 2022-06-02 | ELETRICA PARANA Nº 450299 | und | 87.01 | (65) 3046 45000 | 08.139.615/0002-96 | JOVANE
|  | MEDIANA - COT144 |  |  | und | 86.52
|  | COT146 | BANDEJA RACK 19", DESLIZANTE, PERFURADA, 400 mm DE PROFUNDIDADE.
|  | ITEM | DATA: | FORNECEDOR: | UND | P. UNIT: | FONE: | CNPJ: | CONTATO:
COT146 | BANDEJA RACK 19", DESLIZANTE, PERFURADA, 400 mm DE PROFUNDIDADE. | 1.0 | 2022-06-02 | HD STORE | und | 127.97 | (11)2391-4997 | 12.580.606/0001-22 | https://www.hdstore.com.br/bandeja-movel-max-eletron-19-pol-x-400mm-preta-4-pontos-fixacao-4577?gclid=Cj0KCQjw-daUBhCIARIsALbkjSYcvK_qPG3n_3cWcUuAp5jffxVluMCjb760IY112AEe3TX5IIwbguMaAupvEALw_wcB
COT146 | BANDEJA RACK 19", DESLIZANTE, PERFURADA, 400 mm DE PROFUNDIDADE. | 2.0 | 2022-06-02 | NET COMPUTADORES | und | 181.6 | (19) 3483-4607 | 02.465.944/0001-60 | https://netcomputadores.com.br/p/000000425-raker-bandeja-movel-400mm/21024
COT146 | BANDEJA RACK 19", DESLIZANTE, PERFURADA, 400 mm DE PROFUNDIDADE. | 3.0 | 2022-06-02 | UPPER SEG | und | 170.96 | (43) 98351678 | 17.354.683/0001-88 | https://www.upperseg.com.br/cftv/rack-organizador/acessorios-para-rack/bandeja-fixa-para-rack-19-1u-x-400mm-bf1u-400-intelbras/
|  | MEDIANA - COT146 |  |  | und | 170.96
|  | COT147 | SAÍDA HORIZONTAL PARA ELETRODUTO 1"
|  | ITEM | DATA: | FORNECEDOR: | UND | P. UNIT: | FONE: | CNPJ: | CONTATO:
COT147 | SAÍDA HORIZONTAL PARA ELETRODUTO 1" | 1.0 | 2022-06-06 | COTELETRICA MATERIAIS ELETRICOS N° 52260 | und | 4.93 | (65) 3025-4300 | 072378580001-13 | GENILDO ALEXANDRE LEITE
COT147 | SAÍDA HORIZONTAL PARA ELETRODUTO 1" | 2.0 | 2022-06-07 | LMG HIDRAULICA E ELETRICA LTDA N° 58200 | und | 6.5 | (65) 3321-0009 | 15.987.913/0001-10 | GABRIEL SOARES BRANDÃO
COT147 | SAÍDA HORIZONTAL PARA ELETRODUTO 1" | 3.0 | 2022-06-02 | ELETRICA PARANA Nº 450299 | und | 4 | (65) 3046 45000 | 08.139.615/0002-96 | JOVANE
|  | MEDIANA - COT147 |  |  | und | 4.93
|  | COT147-1 | SAÍDA HORIZONTAL PARA ELETRODUTO 2"
|  | ITEM | DATA: | FORNECEDOR: | UND | P. UNIT: | FONE: | CNPJ: | CONTATO:
COT147-1 | SAÍDA HORIZONTAL PARA ELETRODUTO 2" | 1.0 | 2022-06-07 | LMG HIDRAULICA E ELETRICA LTDA N° 58200 | und | 11.05 | (65) 3321-0009 | 15.987.913/0001-10 | GABRIEL SOARES BRANDÃO
COT147-1 | SAÍDA HORIZONTAL PARA ELETRODUTO 2" | 2.0 | 2022-05-26 | GIMAWA | und | 5.47 | (11) 2898-9333 | 56.840.051/0001-86 | https://www.gimawa.com/produto/saida-horizontal-2-p-eletrocalha-es001714-13-perfiluz-
COT147-1 | SAÍDA HORIZONTAL PARA ELETRODUTO 2" | 3.0 | 2022-06-02 | ELETRICA PARANA Nº 450299 | und | 6.63 | (65) 3046 45000 | 08.139.615/0002-96 | JOVANE
|  | MEDIANA - COT147-1 |  |  | und | 6.63
|  | COT148 | CRUZETA HORIZONTAL 90º P/ELETROCALHA 100X50 MM
|  | ITEM | DATA: | FORNECEDOR: | UND | P. UNIT: | FONE: | CNPJ: | CONTATO:
COT148 | CRUZETA HORIZONTAL 90º P/ELETROCALHA 100X50 MM | 1.0 | 2022-06-06 | ELETRORASTRO | und | 65.14 | (41) 3661-3100 | 85.014.793/0001-50 | https://www.eletrorastro.com.br/produto/cruzeta-plana-horizontal-100x50-inbraell-91315?utm_source=google&utm_medium=cpc&utm_campaign=
COT148 | CRUZETA HORIZONTAL 90º P/ELETROCALHA 100X50 MM | 2.0 | 2022-06-06 | COTELETRICA MATERIAIS ELETRICOS N° 52260 | und | 51.24 | (65) 3025-4300 | 072378580001-13 | GENILDO ALEXANDRE LEITE
COT148 | CRUZETA HORIZONTAL 90º P/ELETROCALHA 100X50 MM | 3.0 | 2022-06-02 | ELETRICA PARANA Nº 450299 | und | 64.55 | (65) 3046 45000 | 08.139.615/0002-96 | JOVANE
|  | MEDIANA - COT148 |  |  | und | 64.55
|  | COT150 | CURVA HORIZONTAL 90º P/ELETROCALHA 200X50 MM
|  | ITEM | DATA: | FORNECEDOR: | UND | P. UNIT: | FONE: | CNPJ: | CONTATO:
COT150 | CURVA HORIZONTAL 90º P/ELETROCALHA 200X50 MM | 1.0 | 2022-06-07 | LMG HIDRAULICA E ELETRICA LTDA N° 58200 | und | 56.6 | (65) 3321-0009 | 15.987.913/0001-10 | GABRIEL SOARES BRANDÃO
COT150 | CURVA HORIZONTAL 90º P/ELETROCALHA 200X50 MM | 2.0 | 2022-06-08 | COTELETRICA MATERIAIS ELETRICOS N° 56664 | und | 51.6 | (65) 3025-4300 | 072378580001-13 | DIRCEU DOS SANTOS
COT150 | CURVA HORIZONTAL 90º P/ELETROCALHA 200X50 MM | 3.0 | 2022-06-07 | ELETRICA PARANA Nº 599738 | und | 79.31 | (65) 3388-0800 | 08.139.615/0001-05 | DANIEL
|  | MEDIANA - COT150 |  |  | und | 56.6
|  | COT151 | CURVAA HORIZONTAL 90º P/ELETROCALHA 50X50 MM
|  | ITEM | DATA: | FORNECEDOR: | UND | P. UNIT: | FONE: | CNPJ: | CONTATO:
COT151 | CURVAA HORIZONTAL 90º P/ELETROCALHA 50X50 MM | 1.0 | 2022-06-07 | LMG HIDRAULICA E ELETRICA LTDA N° 58200 | und | 30.8 | (65) 3321-0009 | 15.987.913/0001-10 | GABRIEL SOARES BRANDÃO
COT151 | CURVAA HORIZONTAL 90º P/ELETROCALHA 50X50 MM | 2.0 | 2022-06-07 | ELETRORASTRO | und | 23.25 | (41) 3661-3100 | 85.014.793/0001-50 | https://www.eletrorastro.com.br/produto/curva-horizontal-90g-050x050-inbraell-85963
COT151 | CURVAA HORIZONTAL 90º P/ELETROCALHA 50X50 MM | 3.0 | 2022-06-02 | ELETRICA PARANA Nº 450299 | und | 15.78 | (65) 3046 45000 | 08.139.615/0002-96 | JOVANE
|  | MEDIANA - COT151 |  |  | und | 23.25
|  | COT152 | ELETROCALHA METÁLICA N°22 MEDIDAS: 150X50X300MM
|  | ITEM | DATA: | FORNECEDOR: | UND | P. UNIT: | FONE: | CNPJ: | CONTATO:
COT152 | ELETROCALHA METÁLICA N°22 MEDIDAS: 150X50X300MM | 1.0 | 2022-06-06 | COTELETRICA MATERIAIS ELETRICOS N° 52260 | und | 108.33 | (65) 3025-4300 | 072378580001-13 | GENILDO ALEXANDRE LEITE
COT152 | ELETROCALHA METÁLICA N°22 MEDIDAS: 150X50X300MM | 2.0 | 2022-06-02 | ELETRICA PARANA Nº 450299 | und | 204.6 | (65) 3046 45000 | 08.139.615/0002-96 | JOVANE
COT152 | ELETROCALHA METÁLICA N°22 MEDIDAS: 150X50X300MM | 3.0 | 2022-06-07 | LMG HIDRAULICA E ELETRICA LTDA N° 58200 | und | 93.2 | (65) 3321-0009 | 15.987.913/0001-10 | GABRIEL SOARES BRANDÃO
|  | MEDIANA - COT152 |  |  | und | 108.33
|  | COT153 | REDUÇÃO CONCÊNTRICA P/ELETROCALHA 100X50 MM
|  | ITEM | DATA: | FORNECEDOR: | UND | P. UNIT: | FONE: | CNPJ: | CONTATO:
COT153 | REDUÇÃO CONCÊNTRICA P/ELETROCALHA 100X50 MM | 1.0 | 2022-06-06 | COTELETRICA MATERIAIS ELETRICOS N° 52260 | und | 14.71 | (65) 3321-0009 | 072378580001-13 | GENILDO ALEXANDRE LEITE
COT153 | REDUÇÃO CONCÊNTRICA P/ELETROCALHA 100X50 MM | 2.0 | 2022-06-07 | LMG HIDRAULICA E ELETRICA LTDA N° 58200 | und | 18.97 | (65) 3321-0009 | 15.987.913/0001-10 | GABRIEL SOARES BRANDÃO
COT153 | REDUÇÃO CONCÊNTRICA P/ELETROCALHA 100X50 MM | 3.0 | 2022-06-07 | ELETRICA PARANA Nº 599738 | und | 25.62 | (65) 3388-0800 | 08.139.615/0001-05 | DANIEL
|  | MEDIANA - COT153 |  |  | und | 18.97
|  | COT154 | T HORIZONTAL 90º P/ELETROCALHA 150X50 MM
|  | ITEM | DATA: | FORNECEDOR: | UND | P. UNIT: | FONE: | CNPJ: | CONTATO:
COT154 | T HORIZONTAL 90º P/ELETROCALHA 150X50 MM | 1.0 | 2022-06-02 | ELETRICA PARANA Nº 450299 | und | 56.73 | (65) 3046 45000 | 08.139.615/0002-96 | JOVANE
COT154 | T HORIZONTAL 90º P/ELETROCALHA 150X50 MM | 2.0 | 2022-06-06 | COTELETRICA MATERIAIS ELETRICOS N° 52260 | und | 44.62 | (65) 3025-4300 | 072378580001-13 | GENILDO ALEXANDRE LEITE
COT154 | T HORIZONTAL 90º P/ELETROCALHA 150X50 MM | 3.0 | 2022-06-07 | ELETRICA PARANA Nº 599738 | und | 56.73 | (65) 3388-0800 | 08.139.615/0001-05 | DANIEL
|  | MEDIANA - COT154 |  |  | und | 56.73
|  | COT155 | T HORIZONTAL 90º P/ELETROCALHA 200X50 MM
|  | ITEM | DATA: | FORNECEDOR: | UND | P. UNIT: | FONE: | CNPJ: | CONTATO:
COT155 | T HORIZONTAL 90º P/ELETROCALHA 200X50 MM | 1.0 | 2022-06-07 | LMG HIDRAULICA E ELETRICA LTDA N° 58200 | und | 74 | (65) 3321-0009 | 15.987.913/0001-10 | GABRIEL SOARES BRANDÃO
COT155 | T HORIZONTAL 90º P/ELETROCALHA 200X50 MM | 2.0 | 2022-06-06 | COTELETRICA MATERIAIS ELETRICOS N° 52260 | und | 55.17 | (65) 3025-4300 | 072378580001-13 | GENILDO ALEXANDRE LEITE
COT155 | T HORIZONTAL 90º P/ELETROCALHA 200X50 MM | 3.0 | 2022-06-06 | SANTIL | und | 51.07 | (11) 3998-3000 | 49.474.398/0008-63 | https://www.santil.com.br/produto/te-horizontal-perfurado-200x50mm-90-calhas-kennedy/2730541/
|  | MEDIANA - COT155 |  |  | und | 55.17
|  | COT156 | T HORIZONTAL 90º P/ELETROCALHA 300X50 MM
|  | ITEM | DATA: | FORNECEDOR: | UND | P. UNIT: | FONE: | CNPJ: | CONTATO:
COT156 | T HORIZONTAL 90º P/ELETROCALHA 300X50 MM | 1.0 | 2022-06-02 | ELETRICA PARANA Nº 450299 | und | 198.24 | (65) 3046 45000 | 08.139.615/0002-96 | JOVANE
COT156 | T HORIZONTAL 90º P/ELETROCALHA 300X50 MM | 2.0 | 2022-06-02 | ELETRORASTRO | und | 110.24 | (41) 3661-3100 | 85.014.793/0001-50 | https://www.eletrorastro.com.br/produto/t-horizontal-90g-300x50-perfurado-inbraell-91431?utm_source=google&utm_medium=cpc&utm_campaign=
COT156 | T HORIZONTAL 90º P/ELETROCALHA 300X50 MM | 3.0 | 2022-06-02 | MERCADO LIVRE | und | 80.6 | 8006377246 | 03.007.331/0001-41 | https://produto.mercadolivre.com.br/MLB-1976485952-t-horizontal-90g-300x50-perfurado-inbraell-_JM?matt_tool=14804773&matt_word=&matt_source=google&matt_campaign_id=14302215543&matt_ad_group_id=134553705348&matt_match_type=&matt_network=g&matt_device=c&matt_creative=539425529185&matt_keyword=&matt_ad_position=&matt_ad_type=pla&matt_merchant_id=224335285&matt_product_id=MLB1976485952&matt_product_partition_id=1404320022641&matt_target_id=pla-1404320022641&gclid=CjwKCAjwv-GUBhAzEiwASUMm4muI6DG_fEo8-K0nKDUDDPqdNRMa1oIiTXcghoLX22dFWEIF1_8hMBoCTNYQAvD_BwE
|  | MEDIANA - COT156 |  |  | und | 110.24
|  | COT157 | T HORIZONTAL 90º P/ELETROCALHA 100X50 MM
|  | ITEM | DATA: | FORNECEDOR: | UND | P. UNIT: | FONE: | CNPJ: | CONTATO:
COT157 | T HORIZONTAL 90º P/ELETROCALHA 100X50 MM | 1.0 | 2022-06-02 | ELETRICA PARANA Nº 450299 | und | 43.91 | (65) 3046 45000 | 08.139.615/0002-96 | JOVANE
COT157 | T HORIZONTAL 90º P/ELETROCALHA 100X50 MM | 2.0 | 2022-06-06 | COTELETRICA MATERIAIS ELETRICOS N° 52260 | und | 32.18 | (65) 3025-4300 | 072378580001-13 | GENILDO ALEXANDRE LEITE
COT157 | T HORIZONTAL 90º P/ELETROCALHA 100X50 MM | 3.0 | 2022-06-07 | LMG HIDRAULICA E ELETRICA LTDA N° 58200 | und | 50 | (65) 3321-0009 | 15.987.913/0001-10 | GABRIEL SOARES BRANDÃO
|  | MEDIANA - COT157 |  |  | und | 43.91
|  | COT158 | T HORIZONTAL 90º P/ELETROCALHA 50X50 MM
|  | ITEM | DATA: | FORNECEDOR: | UND | P. UNIT: | FONE: | CNPJ: | CONTATO:
COT158 | T HORIZONTAL 90º P/ELETROCALHA 50X50 MM | 1.0 | 2022-06-02 | ELETRICA PARANA Nº 450299 | und | 24.91 | (65) 3046 45000 | 08.139.615/0002-96 | JOVANE
COT158 | T HORIZONTAL 90º P/ELETROCALHA 50X50 MM | 2.0 | 2022-06-06 | COTELETRICA MATERIAIS ELETRICOS N° 52260 | und | 27.46 | (65) 3025-4300 | 072378580001-13 | GENILDO ALEXANDRE LEITE
COT158 | T HORIZONTAL 90º P/ELETROCALHA 50X50 MM | 3.0 | 2022-06-07 | LMG HIDRAULICA E ELETRICA LTDA N° 58200 | und | 36.5 | (65) 3321-0009 | 15.987.913/0001-10 | GABRIEL SOARES BRANDÃO
|  | MEDIANA - COT158 |  |  | und | 27.46
|  | COT159 | TALA PLANA PERFURADA 100MM PARA ELETROCALHA METÁLICA.
|  | ITEM | DATA: | FORNECEDOR: | UND | P. UNIT: | FONE: | CNPJ: | CONTATO:
COT159 | TALA PLANA PERFURADA 100MM PARA ELETROCALHA METÁLICA. | 1.0 | 2022-06-07 | LMG HIDRAULICA E ELETRICA LTDA N° 58200 | und | 5.5 | (65) 3321-0009 | 15.987.913/0001-10 | GABRIEL SOARES BRANDÃO
COT159 | TALA PLANA PERFURADA 100MM PARA ELETROCALHA METÁLICA. | 2.0 | 2022-06-06 | COTELETRICA MATERIAIS ELETRICOS N° 52260 | und | 2.48 | (65) 3025-4300 | 072378580001-13 | GENILDO ALEXANDRE LEITE
COT159 | TALA PLANA PERFURADA 100MM PARA ELETROCALHA METÁLICA. | 3.0 | 2022-06-02 | ELETRICA PARANA Nº 450299 | UND | 4.35 | (65) 3046 45000 | 08.139.615/0002-96 | JOVANE
|  | MEDIANA - COT159 |  |  | und | 4.35
|  | COT161 | Rack Piso Fechado 44U x 700mm
|  | ITEM | DATA: | FORNECEDOR: | UND | P. UNIT: | FONE: | CNPJ: | CONTATO:
COT161 | Rack Piso Fechado 44U x 700mm | 1.0 | 2022-06-15 | BIHOUSE | und | 2133 | (41) 3653-8429 | 17375321/0001-73 | SETOR DE VENDAS
COT161 | Rack Piso Fechado 44U x 700mm | 2.0 | 2022-06-03 | WBX RACKS | und | 3559.46 | (41) 3514-5945 | 33.522.589/0001-47 | https://wbxracks.com.br/produto/rack-piso-fechado-44u-x-670mm/
COT161 | Rack Piso Fechado 44U x 700mm | 3.0 | 2022-05-26 | INFORACK | und | 3795.49 | (41) 3514-4967 | 33.546.087/0001-56 | https://inforack.com.br/rack-informatica/19-fechado/44u-x-670mm/
|  | MEDIANA - COT161 |  |  | und | 3559.46
COTAÇÃO DE SERVIÇOS HIDRÁULICOS
|  | COT162 | TANQUE DE POLIETILENO 1.000 LITROS, TAMPA ROSCAVEL, TIPO FORTLEV
|  | ITEM | DATA: | FORNECEDOR: | UND | P. UNIT: | FONE: | CNPJ: | CONTATO:
COT162 | TANQUE DE POLIETILENO 1.000 LITROS, TAMPA ROSCAVEL, TIPO FORTLEV | 1.0 | 2022-06-03 | MOINHO MATERIAIS PARA CONSTRUÇÃO N° 569.683 | und | 1193.23 | (65) 3317-5000 | 07.790.953/0002-20 | HELEN
COT162 | TANQUE DE POLIETILENO 1.000 LITROS, TAMPA ROSCAVEL, TIPO FORTLEV | 2.0 | 2022-06-02 | COLUNA | und | 1790.45 | (65) 3027-7035 | 11.598.282/0004-30 | STEFANY
COT162 | TANQUE DE POLIETILENO 1.000 LITROS, TAMPA ROSCAVEL, TIPO FORTLEV | 3.0 | 2022-06-02 | TODIMO | und | 1199 | 65 36175000 | 15.375.991/0006-79 | MARCIA REGINA
|  | MEDIANA - COT162 |  |  | und | 1199
|  | COT163 | TANQUE DE POLIETILENO 2.000 LITROS, TAMPA ROSCAVEL, TIPO FORTLEV
|  | ITEM | DATA: | FORNECEDOR: | UND | P. UNIT: | FONE: | CNPJ: | CONTATO:
COT163 | TANQUE DE POLIETILENO 2.000 LITROS, TAMPA ROSCAVEL, TIPO FORTLEV | 1.0 | 2022-06-03 | MOINHO MATERIAIS PARA CONSTRUÇÃO N° 569.683 | und | 2426.99 | (65) 3317-5000 | 07.790.953/0002-20 | HELEN
COT163 | TANQUE DE POLIETILENO 2.000 LITROS, TAMPA ROSCAVEL, TIPO FORTLEV | 2.0 | 2022-06-02 | COLUNA | und | 2182.16 | (65) 3027-7035 | 11.598.282/0004-30 | STEFANY
COT163 | TANQUE DE POLIETILENO 2.000 LITROS, TAMPA ROSCAVEL, TIPO FORTLEV | 3.0 | 2022-06-02 | TODIMO | und | 2190 | 65 36175000 | 15.375.991/0006-79 | MARCIA REGINA
|  | MEDIANA - COT163 |  |  | und | 2190
|  | COT164 | TANQUE DE POLIETILENO 3.000 LITROS, TAMPA ROSCAVEL, TIPO FORTLEV
|  | ITEM | DATA: | FORNECEDOR: | UND | P. UNIT: | FONE: | CNPJ: | CONTATO:
COT164 | TANQUE DE POLIETILENO 3.000 LITROS, TAMPA ROSCAVEL, TIPO FORTLEV | 1.0 | 2022-06-02 | COLUNA | und | 2797.83 | (65) 3027-7035 | 11.598.282/0004-30 | SETOR DE COMPRAS
COT164 | TANQUE DE POLIETILENO 3.000 LITROS, TAMPA ROSCAVEL, TIPO FORTLEV | 2.0 | 2022-06-02 | TODIMO | und | 3490 | 65 36175000 | 15.375.991/0006-79 | MARCIA REGINA
COT164 | TANQUE DE POLIETILENO 3.000 LITROS, TAMPA ROSCAVEL, TIPO FORTLEV | 3.0 | 2022-06-06 | TUDO HIDRÁULICA E ELÉTRICA N°38542 | und | 3307.5 | (65) 3321-0009 | 15.987.913/0001-10 | PAULO FERNANDO
|  | MEDIANA - COT164 |  |  | und | 3307.5
|  | COT165 | GRELHA HEMISFÉRICA DE FERRO FUNDIDO PARA ÁGUAS PLUVIAIS (DIÂMETRO DA SEÇÃO: 4")
|  | ITEM | DATA: | FORNECEDOR: | UND | P. UNIT: | FONE: | CNPJ: | CONTATO:
COT165 | GRELHA HEMISFÉRICA DE FERRO FUNDIDO PARA ÁGUAS PLUVIAIS (DIÂMETRO DA SEÇÃO: 4") | 1.0 | 2021-06-17 | POLO FUNDIDOS | und | 46.18 | (37) 3381-4086 | 26909869000147 | https://pollofundidos.com.br/produtos/ralo-semisferico-em-ferro-fundido-4-polegadas-10-cm/?pf=gs&srsltid=AQP2TeO_IGoQdALxWT04pH9lOET8RPDCwNGlSQTUdtuLmJpUBvsnysbtg3o
COT165 | GRELHA HEMISFÉRICA DE FERRO FUNDIDO PARA ÁGUAS PLUVIAIS (DIÂMETRO DA SEÇÃO: 4") | 2.0 | 2021-06-17 | MAGAZINE LUIZA | und | 37.4 | 0800 724 4845 | 47.960.950/1088-36 | https://www.magazineluiza.com.br/ralo-semi-esferico-tipo-abacaxi-100mm-diametro-4-polegadas-costa-navarro/p/fd695b742h/cj/ragl/?&seller_id=sfacabamentos
COT165 | GRELHA HEMISFÉRICA DE FERRO FUNDIDO PARA ÁGUAS PLUVIAIS (DIÂMETRO DA SEÇÃO: 4") | 3.0 | 2021-06-17 | HIDROJÁ | unid | 43.73 | (11) 5990-0357 | 22.740.220/0001-94 | https://www.hidroja.com/ff-ralo-semi-esferico-ferro-fundido-dn-4?utm_source=Site&utm_medium=GoogleMerchant&utm_campaign=GoogleMerchant&gclid=EAIaIQobChMIjdKjsvu0-AIVIuxcCh3V7AowEAQYASABEgJwV_D_BwE
|  | MEDIANA - COT165 |  |  | und | 43.73
|  | COT166 | LUVA DE REDUÇÃO EM PEAD DE ALTA DENSIDADE PE100-DIÂMETRO = 90X63 MM
|  | ITEM | DATA: | FORNECEDOR: | UND | P. UNIT: | FONE: | CNPJ: | CONTATO:
COT166 | LUVA DE REDUÇÃO EM PEAD DE ALTA DENSIDADE PE100-DIÂMETRO = 90X63 MM | 1.0 | 2022-06-10 | REDEBRAS | und | 83.79 | (11) 2303-4288 | 66.618.638/0001/07 | MATHEUS
COT166 | LUVA DE REDUÇÃO EM PEAD DE ALTA DENSIDADE PE100-DIÂMETRO = 90X63 MM | 2.0 | 2022-06-02 | PEAD BRASIL | und | 144.01 | (19) 3326-1186 | 03507415/0004-97 | RENATA
COT166 | LUVA DE REDUÇÃO EM PEAD DE ALTA DENSIDADE PE100-DIÂMETRO = 90X63 MM | 3.0 | 2022-06-02 | FGS BRASIL | und | 107.88 | (65) 3388-0800 | 12.535.095/0001-27 | JENNIFER
|  | MEDIANA - COT166 |  |  | und | 107.88
COTAÇÃO PAISAGISMO
|  | COT167 | TAMAREIRA SILVESTRE H= 3,0 M.
|  | ITEM | DATA: | FORNECEDOR: | UND | P. UNIT: | FONE: | CNPJ: | CONTATO:
COT167 | TAMAREIRA SILVESTRE H= 3,0 M. | 1.0 | 2022-06-06 | CIDADE VERDE PAISAGISMO LTDA SNº | und | 12000 | (65) 3054-0178 | 08.538.254/0001-70 | ANA MARIA
COT167 | TAMAREIRA SILVESTRE H= 3,0 M. | 2.0 | 2022-06-07 | VIVEIRO DO HOLANDES | und | 7000 | (65) 3052-9098 | 28.634.700/0001-57 | LAURA
COT167 | TAMAREIRA SILVESTRE H= 3,0 M. | 3.0 | 2022-06-06 | VIVEIROS MATO GROSSO | und | 8000 | (65) 3627-2410 | 26.998.073/0001-08 | JESSIKA FIGUEIREDO
|  | MEDIANA - COT167 |  |  | und | 8000
|  | COT168 | MUDA DE CICA H= 50 CM.
|  | ITEM | DATA: | FORNECEDOR: | UND | P. UNIT: | FONE: | CNPJ: | CONTATO:
COT168 | MUDA DE CICA H= 50 CM. | 1.0 | 2022-06-06 | CIDADE VERDE PAISAGISMO LTDA SNº | und | 90 | (65) 3054-0178 | 08.538.254/0001-70 | ANA MARIA
COT168 | MUDA DE CICA H= 50 CM. | 2.0 | 2022-06-07 | VIVEIRO DO HOLANDES | und | 180 | (65) 3052-9098 | 28.634.700/0001-57 | LAURA
COT168 | MUDA DE CICA H= 50 CM. | 3.0 | 2022-06-06 | VIVEIROS MATO GROSSO | und | 150 | (65) 3627-2410 | 26.998.073/0001-08 | JESSIKA FIGUEIREDO
|  | MEDIANA - COT168 |  |  | und | 150
|  | COT169 | MUDA DE DIANELA H= 50 CM.
|  | ITEM | DATA: | FORNECEDOR: | UND | P. UNIT: | FONE: | CNPJ: | CONTATO:
COT169 | MUDA DE DIANELA H= 50 CM. | 1.0 | 2022-06-06 | CIDADE VERDE PAISAGISMO LTDA SNº | und | 15 | (65) 3054-0178 | 08.538.254/0001-70 | ANA MARIA
COT169 | MUDA DE DIANELA H= 50 CM. | 2.0 | 2022-06-07 | RLS PAISAGISMO N°1651 | und | 15 | (65) 3361-2342 | 06.048.962/0001-05 | DAFFNY DELAFINA
COT169 | MUDA DE DIANELA H= 50 CM. | 3.0 | 2022-06-06 | VIVEIROS MATO GROSSO | und | 10 | (65) 3627-2410 | 26.998.073/0001-08 | JESSIKA FIGUEIREDO
|  | MEDIANA - COT169 |  |  | und | 15
|  | COT170 | MUDA DE MINI LANTANA AMARELA H= 50 CM.
|  | ITEM | DATA: | FORNECEDOR: | UND | P. UNIT: | FONE: | CNPJ: | CONTATO:
COT170 | MUDA DE MINI LANTANA AMARELA H= 50 CM. | 1.0 | 2022-06-06 | CIDADE VERDE PAISAGISMO LTDA SNº | und | 4 | (65) 3054-0178 | 08.538.254/0001-70 | ANA MARIA
COT170 | MUDA DE MINI LANTANA AMARELA H= 50 CM. | 2.0 | 2022-06-07 | VIVEIRO DO HOLANDES | und | 5 | (65) 3052-9098 | 28.634.700/0001-57 | LAURA
COT170 | MUDA DE MINI LANTANA AMARELA H= 50 CM. | 3.0 | 2022-06-06 | VIVEIROS MATO GROSSO | und | 3 | (65) 3627-2410 | 26.998.073/0001-08 | JESSIKA FIGUEIREDO
|  | MEDIANA - COT170 |  |  | und | 4
|  | COT171 | MUDA DE ABACAXI ROXO H= 50 CM.
|  | ITEM | DATA: | FORNECEDOR: | UND | P. UNIT: | FONE: | CNPJ: | CONTATO:
COT171 | MUDA DE ABACAXI ROXO H= 50 CM. | 1.0 | 2022-06-06 | VIVEIRO DO HOLANDES | und | 25 | (65) 3052-9098 | 28.634.700/0001-57 | LAURA
COT171 | MUDA DE ABACAXI ROXO H= 50 CM. | 2.0 | 2022-06-07 | RLS PAISAGISMO N°1651 | und | 5.5 | (65) 3361-2342 | 06.048.962/0001-05 | DAFFNY DELAFINA
COT171 | MUDA DE ABACAXI ROXO H= 50 CM. | 3.0 | 2022-06-06 | VIVEIROS MATO GROSSO | und | 20 | (65) 3627-2410 | 26.998.073/0001-08 | JESSIKA FIGUEIREDO
|  | MEDIANA - COT171 |  |  | und | 20
|  | COT172 | MUDA DE GRAMA AMENDOIM.
|  | ITEM | DATA: | FORNECEDOR: | UND | P. UNIT: | FONE: | CNPJ: | CONTATO:
COT172 | MUDA DE GRAMA AMENDOIM. | 1.0 | 2022-06-06 | CIDADE VERDE PAISAGISMO LTDA SNº | und | 4 | (65) 3054-0178 | 08.538.254/0001-70 | ANA MARIA
COT172 | MUDA DE GRAMA AMENDOIM. | 2.0 | 2022-06-07 | VIVEIRO DO HOLANDES | und | 5 | (65) 3052-9098 | 28.634.700/0001-57 | LAURA
COT172 | MUDA DE GRAMA AMENDOIM. | 3.0 | 2022-06-06 | VIVEIROS MATO GROSSO | und | 4 | (65) 3627-2410 | 26.998.073/0001-08 | JESSIKA FIGUEIREDO
|  | MEDIANA - COT172 |  |  | und | 4
|  | COT173 | MUDA DE CLOROFITO H=50 CM.
|  | ITEM | DATA: | FORNECEDOR: | UND | P. UNIT: | FONE: | CNPJ: | CONTATO:
COT173 | MUDA DE CLOROFITO H=50 CM. | 1.0 | 2022-06-06 | CIDADE VERDE PAISAGISMO LTDA SNº | und | 4 | (65) 3054-0178 | 08.538.254/0001-70 | ANA MARIA
COT173 | MUDA DE CLOROFITO H=50 CM. | 2.0 | 2022-06-07 | VIVEIRO DO HOLANDES | und | 5 | (65) 3052-9098 | 28.634.700/0001-57 | LAURA
COT173 | MUDA DE CLOROFITO H=50 CM. | 3.0 | 2022-06-06 | VIVEIROS MATO GROSSO | und | 4 | (65) 3627-2410 | 26.998.073/0001-08 | JESSIKA FIGUEIREDO
|  | MEDIANA - COT173 |  |  | und | 4
|  | COT174 | MUDA DE AGAVE VARRIEGATA H=50 CM.
|  | ITEM | DATA: | FORNECEDOR: | UND | P. UNIT: | FONE: | CNPJ: | CONTATO:
COT174 | MUDA DE AGAVE VARRIEGATA H=50 CM. | 1.0 | 2022-06-07 | VIVEIRO DO HOLANDES | und | 80 | (65) 3052-9098 | 28.634.700/0001-57 | LAURA
COT174 | MUDA DE AGAVE VARRIEGATA H=50 CM. | 2.0 | 2022-06-07 | RLS PAISAGISMO N°1651 | und | 180 | (65) 3361-2342 | 06.048.962/0001-05 | DAFFNY DELAFINA
COT174 | MUDA DE AGAVE VARRIEGATA H=50 CM. | 3.0 | 2022-06-06 | VIVEIROS MATO GROSSO | und | 150 | (65) 3627-2410 | 26.998.073/0001-08 | JESSIKA FIGUEIREDO
|  | MEDIANA - COT174 |  |  | und | 150
|  | COT175 | MUDA DE AGAVE PALITO H=50 CM.
|  | ITEM | DATA: | FORNECEDOR: | UND | P. UNIT: | FONE: | CNPJ: | CONTATO:
COT175 | MUDA DE AGAVE PALITO H=50 CM. | 1.0 | 2022-06-06 | CIDADE VERDE PAISAGISMO LTDA SNº | und | 150 | (65) 3054-0178 | 08.538.254/0001-70 | ANA MARIA
COT175 | MUDA DE AGAVE PALITO H=50 CM. | 2.0 | 2022-06-07 | RLS PAISAGISMO N°1651 | und | 160 | (65) 3361-2342 | 06.048.962/0001-05 | DAFFNY DELAFINA
COT175 | MUDA DE AGAVE PALITO H=50 CM. | 3.0 | 2022-06-07 | VIVEIRO DO HOLANDES | und | 150 | (65) 3052-9098 | 28.634.700/0001-57 | LAURA
|  | MEDIANA - COT175 |  |  | und | 150
|  | COT176 | MUDA DE BROMELIA NEOREGELIA VANDARM H=50 CM.
|  | ITEM | DATA: | FORNECEDOR: | UND | P. UNIT: | FONE: | CNPJ: | CONTATO:
COT176 | MUDA DE BROMELIA NEOREGELIA VANDARM H=50 CM. | 1.0 | 2022-06-06 | CIDADE VERDE PAISAGISMO LTDA SNº | und | 85 | (65) 3054-0178 | 08.538.254/0001-70 | ANA MARIA
COT176 | MUDA DE BROMELIA NEOREGELIA VANDARM H=50 CM. | 2.0 | 2022-06-07 | RLS PAISAGISMO N°1651 | und | 80 | (65) 3361-2342 | 06.048.962/0001-05 | DAFFNY DELAFINA
COT176 | MUDA DE BROMELIA NEOREGELIA VANDARM H=50 CM. | 3.0 | 2022-06-07 | VIVEIRO DO HOLANDES | und | 70 | (65) 3052-9098 | 28.634.700/0001-57 | LAURA
|  | MEDIANA - COT176 |  |  | und | 80
|  | COT177 | MUDA DE SETECRÉSIA H=50 CM.
|  | ITEM | DATA: | FORNECEDOR: | UND | P. UNIT: | FONE: | CNPJ: | CONTATO:
COT177 | MUDA DE SETECRÉSIA H=50 CM. | 1.0 | 2022-06-06 | CIDADE VERDE PAISAGISMO LTDA SNº | und | 4 | (65) 3054-0178 | 08.538.254/0001-70 | ANA MARIA
COT177 | MUDA DE SETECRÉSIA H=50 CM. | 2.0 | 2022-06-07 | VIVEIRO DO HOLANDES | und | 5 | (65) 3052-9098 | 28.634.700/0001-57 | LAURA
COT177 | MUDA DE SETECRÉSIA H=50 CM. | 3.0 | 2022-06-06 | VIVEIROS MATO GROSSO | und | 4 | (65) 3627-2410 | 26.998.073/0001-08 | JESSIKA FIGUEIREDO
|  | MEDIANA - COT177 |  |  | und | 4
|  | COT178 | MUDA DE MINI LANTANA LILAS H=50 CM.
|  | ITEM | DATA: | FORNECEDOR: | UND | P. UNIT: | FONE: | CNPJ: | CONTATO:
COT178 | MUDA DE MINI LANTANA LILAS H=50 CM. | 1.0 | 2022-06-06 | CIDADE VERDE PAISAGISMO LTDA SNº | und | 4 | (65) 3054-0178 | 08.538.254/0001-70 | ANA MARIA
COT178 | MUDA DE MINI LANTANA LILAS H=50 CM. | 2.0 | 2022-06-07 | VIVEIRO DO HOLANDES | und | 5 | (65) 3052-9098 | 28.634.700/0001-57 | LAURA
COT178 | MUDA DE MINI LANTANA LILAS H=50 CM. | 3.0 | 2022-06-06 | VIVEIROS MATO GROSSO | und | 4 | (65) 3627-2410 | 26.998.073/0001-08 | JESSIKA FIGUEIREDO
|  | MEDIANA - COT178 |  |  | und | 4
|  | COT179 | RABO DE RAPOSA H=3,50 M.
|  | ITEM | DATA: | FORNECEDOR: | UND | P. UNIT: | FONE: | CNPJ: | CONTATO:
COT179 | RABO DE RAPOSA H=3,50 M. | 1.0 | 2022-06-06 | CIDADE VERDE PAISAGISMO LTDA SNº | und | 550 | (65) 3054-0178 | 08.538.254/0001-70 | ANA MARIA
COT179 | RABO DE RAPOSA H=3,50 M. | 2.0 | 2022-06-07 | VIVEIRO DO HOLANDES | und | 600 | (65) 3052-9098 | 28.634.700/0001-57 | LAURA
COT179 | RABO DE RAPOSA H=3,50 M. | 3.0 | 2022-06-06 | VIVEIROS MATO GROSSO | und | 760 | (65) 3627-2410 | 26.998.073/0001-08 | JESSIKA FIGUEIREDO
|  | MEDIANA - COT179 |  |  | und | 600
|  | COT180 | MUDA DE CAPIM RUBRO NEGRO H=50 CM.
|  | ITEM | DATA: | FORNECEDOR: | UND | P. UNIT: | FONE: | CNPJ: | CONTATO:
COT180 | MUDA DE CAPIM RUBRO NEGRO H=50 CM. | 1.0 | 2022-06-06 | CIDADE VERDE PAISAGISMO LTDA SNº | und | 15 | (65) 3054-0178 | 08.538.254/0001-70 | ANA MARIA
COT180 | MUDA DE CAPIM RUBRO NEGRO H=50 CM. | 2.0 | 2022-06-07 | VIVEIRO DO HOLANDES | und | 60 | (65) 3052-9098 | 28.634.700/0001-57 | LAURA
COT180 | MUDA DE CAPIM RUBRO NEGRO H=50 CM. | 3.0 | 2022-06-06 | VIVEIROS MATO GROSSO | und | 15 | (65) 3627-2410 | 26.998.073/0001-08 | JESSIKA FIGUEIREDO
|  | MEDIANA - COT180 |  |  | und | 15
|  | COT181 | MUDA DE PALMEIRA AZUL (BISMARCKIA) H=2,50 CM.
|  | ITEM | DATA: | FORNECEDOR: | UND | P. UNIT: | FONE: | CNPJ: | CONTATO:
COT181 | MUDA DE PALMEIRA AZUL (BISMARCKIA) H=2,50 CM. | 1.0 | 2022-06-06 | CIDADE VERDE PAISAGISMO LTDA SNº | und | 2500 | (65) 3054-0178 | 08.538.254/0001-70 | ANA MARIA
COT181 | MUDA DE PALMEIRA AZUL (BISMARCKIA) H=2,50 CM. | 2.0 | 2022-06-07 | RLS PAISAGISMO N°1651 | und | 3900 | (65) 3361-2342 | 06.048.962/0001-05 | DAFFNY DELAFINA
COT181 | MUDA DE PALMEIRA AZUL (BISMARCKIA) H=2,50 CM. | 3.0 | 2022-06-07 | VIVEIRO DO HOLANDES | und | 4000 | (65) 3052-9098 | 28.634.700/0001-57 | LAURA
|  | MEDIANA - COT181 |  |  | und | 3900
|  | COT182 | MUDA DE RUSSÉLIA H=50 CM.
|  | ITEM | DATA: | FORNECEDOR: | UND | P. UNIT: | FONE: | CNPJ: | CONTATO:
COT182 | MUDA DE RUSSÉLIA H=50 CM. | 1.0 | 2022-06-06 | CIDADE VERDE PAISAGISMO LTDA SNº | und | 4 | (65) 3054-0178 | 08.538.254/0001-70 | ANA MARIA
COT182 | MUDA DE RUSSÉLIA H=50 CM. | 2.0 | 2022-06-07 | VIVEIRO DO HOLANDES | und | 15 | (65) 3052-9098 | 28.634.700/0001-57 | LAURA
COT182 | MUDA DE RUSSÉLIA H=50 CM. | 3.0 | 2022-06-06 | VIVEIROS MATO GROSSO | und | 10 | (65) 3627-2410 | 26.998.073/0001-08 | JESSIKA FIGUEIREDO
|  | MEDIANA - COT182 |  |  | und | 10
|  | COT183 | MUDA DE PATA DE ELEFANTE H=70 CM.
|  | ITEM | DATA: | FORNECEDOR: | UND | P. UNIT: | FONE: | CNPJ: | CONTATO:
COT183 | MUDA DE PATA DE ELEFANTE H=70 CM. | 1.0 | 2022-06-06 | CIDADE VERDE PAISAGISMO LTDA SNº | und | 120 | (65) 3054-0178 | 08.538.254/0001-70 | ANA MARIA
COT183 | MUDA DE PATA DE ELEFANTE H=70 CM. | 2.0 | 2022-06-07 | RLS PAISAGISMO N°1651 | und | 200 | (65) 3361-2342 | 06.048.962/0001-05 | DAFFNY DELAFINA
COT183 | MUDA DE PATA DE ELEFANTE H=70 CM. | 3.0 | 2022-06-06 | VIVEIROS MATO GROSSO | und | 150 | (65) 3627-2410 | 26.998.073/0001-08 | JESSIKA FIGUEIREDO
|  | MEDIANA - COT183 |  |  | und | 150
|  | COT184 | MUDA DE DRACAENA REFLEXA H=80 CM.
|  | ITEM | DATA: | FORNECEDOR: | UND | P. UNIT: | FONE: | CNPJ: | CONTATO:
COT184 | MUDA DE DRACAENA REFLEXA H=80 CM. | 1.0 | 2022-06-06 | CIDADE VERDE PAISAGISMO LTDA SNº | und | 120 | (65) 3054-0178 | 08.538.254/0001-70 | ANA MARIA
COT184 | MUDA DE DRACAENA REFLEXA H=80 CM. | 2.0 | 2022-06-07 | RLS PAISAGISMO N°1651 | und | 150 | (65) 3361-2342 | 06.048.962/0001-05 | DAFFNY DELAFINA
COT184 | MUDA DE DRACAENA REFLEXA H=80 CM. | 3.0 | 2022-06-07 | VIVEIRO DO HOLANDES | und | 140 | (65) 3052-9098 | 28.634.700/0001-57 | LAURA
|  | MEDIANA - COT184 |  |  | und | 140
|  | COT185 | MUDA DE PINHEIRO BUDISTA H=100 CM.
|  | ITEM | DATA: | FORNECEDOR: | UND | P. UNIT: | FONE: | CNPJ: | CONTATO:
COT185 | MUDA DE PINHEIRO BUDISTA H=100 CM. | 1.0 | 2022-06-07 | VIVEIRO DO HOLANDES | und | 40 | (65) 3052-9098 | 28.634.700/0001-57 | LAURA
COT185 | MUDA DE PINHEIRO BUDISTA H=100 CM. | 2.0 | 2022-06-07 | RLS PAISAGISMO N°1651 | und | 160 | (65) 3361-2342 | 06.048.962/0001-05 | DAFFNY DELAFINA
COT185 | MUDA DE PINHEIRO BUDISTA H=100 CM. | 3.0 | 2022-06-06 | VIVEIROS MATO GROSSO | und | 180 | (65) 3627-2410 | 26.998.073/0001-08 | JESSIKA FIGUEIREDO
|  | MEDIANA - COT185 |  |  | und | 160
|  | COT186 | MUDA DE AMOR AGARRADINHO H=50 CM.
|  | ITEM | DATA: | FORNECEDOR: | UND | P. UNIT: | FONE: | CNPJ: | CONTATO:
COT186 | MUDA DE AMOR AGARRADINHO H=50 CM. | 1.0 | 2022-06-07 | VIVEIRO DO HOLANDES | und | 35 | (65) 3052-9098 | 28.634.700/0001-57 | LAURA
COT186 | MUDA DE AMOR AGARRADINHO H=50 CM. | 2.0 | 2022-06-07 | RLS PAISAGISMO N°1651 | und | 55 | (65) 3361-2342 | 06.048.962/0001-05 | DAFFNY DELAFINA
COT186 | MUDA DE AMOR AGARRADINHO H=50 CM. | 3.0 | 2022-06-06 | CIDADE VERDE PAISAGISMO LTDA SNº | und | 25 | (65) 3054-0178 | 08.538.254/0001-70 | ANA MARIA
|  | MEDIANA - COT186 |  |  | und | 35
|  | COT187 | MUDA DE ESPIRRADEIRA ROSA H=50 CM.
|  | ITEM | DATA: | FORNECEDOR: | UND | P. UNIT: | FONE: | CNPJ: | CONTATO:
COT187 | MUDA DE ESPIRRADEIRA ROSA H=50 CM. | 1.0 | 2022-06-06 | CIDADE VERDE PAISAGISMO LTDA SNº | und | 25 | (65) 3054-0178 | 08.538.254/0001-70 | ANA MARIA
COT187 | MUDA DE ESPIRRADEIRA ROSA H=50 CM. | 2.0 | 2022-06-07 | VIVEIRO DO HOLANDES | und | 45 | (65) 3052-9098 | 28.634.700/0001-57 | LAURA
COT187 | MUDA DE ESPIRRADEIRA ROSA H=50 CM. | 3.0 | 2022-06-07 | RLS PAISAGISMO N°1651 | und | 45 | (65) 3361-2342 | 06.048.962/0001-05 | DAFFNY DELAFINA
|  | MEDIANA - COT187 |  |  | und | 45
|  | COT188 | MUDA DE GUAIMBÊ H=60 CM.
|  | ITEM | DATA: | FORNECEDOR: | UND | P. UNIT: | FONE: | CNPJ: | CONTATO:
COT188 | MUDA DE GUAIMBÊ H=60 CM. | 1.0 | 2022-06-06 | CIDADE VERDE PAISAGISMO LTDA SNº | und | 50 | (65) 3054-0178 | 08.538.254/0001-70 | ANA MARIA
COT188 | MUDA DE GUAIMBÊ H=60 CM. | 2.0 | 2022-06-07 | RLS PAISAGISMO N°1651 | und | 55 | (65) 3361-2342 | 06.048.962/0001-05 | DAFFNY DELAFINA
COT188 | MUDA DE GUAIMBÊ H=60 CM. | 3.0 | 2022-06-07 | VIVEIRO DO HOLANDES | und | 65 | (65) 3052-9098 | 28.634.700/0001-57 | LAURA
|  | MEDIANA - COT188 |  |  | und | 55
|  | COT189 | MUDA DE MORÉIA H=60 CM.
|  | ITEM | DATA: | FORNECEDOR: | UND | P. UNIT: | FONE: | CNPJ: | CONTATO:
COT189 | MUDA DE MORÉIA H=60 CM. | 1.0 | 2022-06-06 | CIDADE VERDE PAISAGISMO LTDA SNº | und | 30 | (65) 3054-0178 | 08.538.254/0001-70 | ANA MARIA
COT189 | MUDA DE MORÉIA H=60 CM. | 2.0 | 2022-06-07 | RLS PAISAGISMO N°1651 | und | 35 | (65) 3361-2342 | 06.048.962/0001-05 | DAFFNY DELAFINA
COT189 | MUDA DE MORÉIA H=60 CM. | 3.0 | 2022-06-06 | VIVEIROS MATO GROSSO | und | 20 | (65) 3627-2410 | 26.998.073/0001-08 | JESSIKA FIGUEIREDO
|  | MEDIANA - COT189 |  |  | und | 30
|  | COT190 | MUDA DE AGÁVE DRAGÃO H=40 CM.
|  | ITEM | DATA: | FORNECEDOR: | UND | P. UNIT: | FONE: | CNPJ: | CONTATO:
COT190 | MUDA DE AGÁVE DRAGÃO H=40 CM. | 1.0 | 2022-06-06 | VIVEIRO DO HOLANDES | und | 80 | (65) 3052-9098 | 28.634.700/0001-57 | LAURA
COT190 | MUDA DE AGÁVE DRAGÃO H=40 CM. | 2.0 | 2022-06-07 | RLS PAISAGISMO N°1651 | und | 150 | (65) 3361-2342 | 06.048.962/0001-05 | DAFFNY DELAFINA
COT190 | MUDA DE AGÁVE DRAGÃO H=40 CM. | 3.0 | 2022-06-07 | VIVEIRO DO HOLANDES | und | 90 | (65) 3052-9098 | 28.634.700/0001-57 | LAURA
|  | MEDIANA - COT190 |  |  | und | 90
|  | COT191 | MUDA DE PALMEIRA LEQUE H=100 CM.
|  | ITEM | DATA: | FORNECEDOR: | UND | P. UNIT: | FONE: | CNPJ: | CONTATO:
COT191 | MUDA DE PALMEIRA LEQUE H=100 CM. | 1.0 | 2022-06-06 | CIDADE VERDE PAISAGISMO LTDA SNº | und | 350 | (65) 3054-0178 | 08.538.254/0001-70 | ANA MARIA
COT191 | MUDA DE PALMEIRA LEQUE H=100 CM. | 2.0 | 2022-06-07 | VIVEIRO DO HOLANDES | und | 400 | (65) 3052-9098 | 28.634.700/0001-57 | LAURA
COT191 | MUDA DE PALMEIRA LEQUE H=100 CM. | 3.0 | 2022-06-06 | VIVEIROS MATO GROSSO | und | 300 | (65) 3627-2410 | 26.998.073/0001-08 | JESSIKA FIGUEIREDO
|  | MEDIANA - COT191 |  |  | und | 350
|  | COT192 | MUDA DE BAMBU MOSSO H=120 CM.
|  | ITEM | DATA: | FORNECEDOR: | UND | P. UNIT: | FONE: | CNPJ: | CONTATO:
COT192 | MUDA DE BAMBU MOSSO H=120 CM. | 1.0 | 2022-06-06 | CIDADE VERDE PAISAGISMO LTDA SNº | und | 220 | (65) 3054-0178 | 08.538.254/0001-70 | ANA MARIA
COT192 | MUDA DE BAMBU MOSSO H=120 CM. | 2.0 | 2022-06-07 | VIVEIRO DO HOLANDES | und | 220 | (65) 3052-9098 | 28.634.700/0001-57 | LAURA
COT192 | MUDA DE BAMBU MOSSO H=120 CM. | 3.0 | 2022-06-06 | VIVEIROS MATO GROSSO | und | 180 | (65) 3627-2410 | 26.998.073/0001-08 | JESSIKA FIGUEIREDO
|  | MEDIANA - COT192 |  |  | und | 220
|  | COT193 | MUDA DE PACOVÁ H=100 CM.
|  | ITEM | DATA: | FORNECEDOR: | UND | P. UNIT: | FONE: | CNPJ: | CONTATO:
COT193 | MUDA DE PACOVÁ H=100 CM. | 1.0 | 2022-06-07 | VIVEIRO DO HOLANDES | und | 120 | (65) 3052-9098 | 28.634.700/0001-57 | LAURA
COT193 | MUDA DE PACOVÁ H=100 CM. | 2.0 | 2022-06-07 | RLS PAISAGISMO N°1651 | und | 75 | (65) 3361-2342 | 06.048.962/0001-05 | DAFFNY DELAFINA
COT193 | MUDA DE PACOVÁ H=100 CM. | 3.0 | 2022-06-06 | VIVEIROS MATO GROSSO | und | 85 | (65) 3627-2410 | 26.998.073/0001-08 | JESSIKA FIGUEIREDO
|  | MEDIANA - COT193 |  |  | und | 85
|  | COT194 | MUDA DE ESPADA DE SÃO JORGE H=70 CM.
|  | ITEM | DATA: | FORNECEDOR: | UND | P. UNIT: | FONE: | CNPJ: | CONTATO:
COT194 | MUDA DE ESPADA DE SÃO JORGE H=70 CM. | 1.0 | 2022-06-06 | CIDADE VERDE PAISAGISMO LTDA SNº | und | 25 | (65) 3054-0178 | 08.538.254/0001-70 | ANA MARIA
COT194 | MUDA DE ESPADA DE SÃO JORGE H=70 CM. | 2.0 | 2022-06-07 | VIVEIRO DO HOLANDES | und | 70 | (65) 3052-9098 | 28.634.700/0001-57 | LAURA
COT194 | MUDA DE ESPADA DE SÃO JORGE H=70 CM. | 3.0 | 2022-06-06 | VIVEIROS MATO GROSSO | und | 45 | (65) 3627-2410 | 26.998.073/0001-08 | JESSIKA FIGUEIREDO
|  | MEDIANA - COT194 |  |  | und | 45
|  | COT195 | BRITA BRANCA PARA JARDIM.
|  | ITEM | DATA: | FORNECEDOR: | UND | P. UNIT: | FONE: | CNPJ: | CONTATO:
COT195 | BRITA BRANCA PARA JARDIM. | 1.0 | 2022-06-07 | VIVEIRO DO HOLANDES | m² | 225 | (65) 3052-9098 | 28.634.700/0001-57 | LAURA
COT195 | BRITA BRANCA PARA JARDIM. | 2.0 | 2022-06-07 | RLS PAISAGISMO | m² | 225 | (65) 3361-2342 | 06.048.962/0001-05 | DAFFNY DELAFINA
COT195 | BRITA BRANCA PARA JARDIM. | 3.0 | 2022-06-06 | VIVEIROS MATO GROSSO | m² | 200 | (65) 3627-2410 | 26.998.073/0001-08 | ANA MARIA
|  | MEDIANA - COT195 |  |  | m² | 225
|  | COT196 | LIMITADOR DE GRAMA
|  | ITEM | DATA: | FORNECEDOR: | UND | P. UNIT: | FONE: | CNPJ: | CONTATO:
COT196 | LIMITADOR DE GRAMA | 1.0 | 2022-06-06 | CIDADE VERDE PAISAGISMO LTDA SNº | MT | 7 | (65) 3054-0178 | 08.538.254/0001-70 | ANA MARIA
COT196 | LIMITADOR DE GRAMA | 2.0 | 2022-06-06 | VIVEIROS MATO GROSSO | MT | 8 | (65) 3361-2342 | 06.048.962/0001-05 | DAFFNY DELAFINA
COT196 | LIMITADOR DE GRAMA | 3.0 | 2022-06-16 | AMERICANAS | MT | 1.94 | 4003-4848 | 00.776.574/0006-60 | https://www.americanas.com.br/produto/4874307441?epar=bp_pl_00_go_cc_pmax_geral&opn=YSMESP&WT.srch=1&offerId=6247aa3487c00289c26671a7&gclid=CjwKCAjwqauVBhBGEiwAXOepkS7fSRpJ84x_grsAUOrUjcujBTZGr6Q_GHcb-pg-pkxI2aAdbRQ-KxoCKkIQAvD_BwE&cor=Verde&tamanho=Grande
|  | MEDIANA - COT196 |  |  | MT | 7
|  | COT197 | GRAMA ESMERALDA.
|  | ITEM | DATA: | FORNECEDOR: | UND | P. UNIT: | FONE: | CNPJ: | CONTATO:
COT197 | GRAMA ESMERALDA. | 1.0 | 2022-06-06 | CIDADE VERDE PAISAGISMO LTDA SNº | m² | 14 | (65) 3054-0178 | 08.538.254/0001-70 | ANA MARIA
COT197 | GRAMA ESMERALDA. | 2.0 | 2022-06-07 | RLS PAISAGISMO N°1651 | m² | 14.9 | (65) 3361-2342 | 06.048.962/0001-05 | DAFFNY DELAFINA
COT197 | GRAMA ESMERALDA. | 3.0 | 2022-06-06 | VIVEIROS MATO GROSSO | m² | 15 | (65) 3627-2410 | 26.998.073/0001-08 | JESSIKA FIGUEIREDO
|  | MEDIANA - COT197 |  |  | m² | 14.9
|  | COT200 | MAPA TÁTIL C/ PEDESTAL EM AÇO(40X60).
|  | ITEM | DATA: | FORNECEDOR: | UND | P. UNIT: | FONE: | CNPJ: | CONTATO:
COT200 | MAPA TÁTIL C/ PEDESTAL EM AÇO(40X60). | 1.0 | 2022-06-08 | PLANETA ACESSIVEL | und | 1452.18 | (11) 4036-7986 | 21366659/0001-36 | SHEILA MARIA BRAGA
COT200 | MAPA TÁTIL C/ PEDESTAL EM AÇO(40X60). | 2.0 | 2022-06-08 | MEU MUNDO ACESSIVEL n° 4777 | und | 1247.5 | (11) 41160144 | 170.83057/0001-02 | WILLIAN PEREIRA
COT200 | MAPA TÁTIL C/ PEDESTAL EM AÇO(40X60). | 3.0 | 2022-06-06 | WRS ACESSIBILIDADE | und | 1440 | (47) 3801-4259 | 09350434/0001-96 | NATALIA GARGANTINI
|  | MEDIANA - COT200 |  |  | und | 1440
|  | COT200-1 | PLACA TÁTIL ACRÍLICO EM ALTO RELEVO PARA SINALIZAÇÃO DE PORTAS DIVERSAS 20X8
|  | ITEM | DATA: | FORNECEDOR: | UND | P. UNIT: | FONE: | CNPJ: | CONTATO:
COT200-1 | PLACA TÁTIL ACRÍLICO EM ALTO RELEVO PARA SINALIZAÇÃO DE PORTAS DIVERSAS 20X8 | 1.0 | 2022-06-08 | DIRECT BORRACHAS N°28593 | und | 62.9 | (11) 2012-6262 | 23447624/0001-57 | GISELE
COT200-1 | PLACA TÁTIL ACRÍLICO EM ALTO RELEVO PARA SINALIZAÇÃO DE PORTAS DIVERSAS 20X8 | 2.0 | 2022-06-06 | WRS ACESSIBILIDADE | und | 38.909 | (47) 3801-4259 | 09350434/0001-96 | NATALIA GARGANTINI
COT200-1 | PLACA TÁTIL ACRÍLICO EM ALTO RELEVO PARA SINALIZAÇÃO DE PORTAS DIVERSAS 20X8 | 3.0 | 2022-06-01 | INOVA ACESSIBILIDADE N°179 | und | 76.15 | (11) 2339-6396 | 40.526.033/0001-94 | SETOR DE VENDAS
|  | MEDIANA - COT200-1 |  |  | und | 62.9
|  | COT201 | PLACA PARA ACESSO A PORTADORES DE DEFICIÊNCIA VISUAL COM A IDENTIFICAÇÃO DO RESPECTIVO AMBIENTE, IMPLANTADA NA PORTA DO BANHEIRO)(5X15)
|  | ITEM | DATA: | FORNECEDOR: | UND | P. UNIT: | FONE: | CNPJ: | CONTATO:
COT201 | PLACA PARA ACESSO A PORTADORES DE DEFICIÊNCIA VISUAL COM A IDENTIFICAÇÃO DO RESPECTIVO AMBIENTE, IMPLANTADA NA PORTA DO BANHEIRO)(5X15) | 1.0 | 2022-06-08 | DIRECT BORRACHAS N°28593 | und | 31.45 | (11) 2012-6262 | 23447624/0001-57 | GISELE
COT201 | PLACA PARA ACESSO A PORTADORES DE DEFICIÊNCIA VISUAL COM A IDENTIFICAÇÃO DO RESPECTIVO AMBIENTE, IMPLANTADA NA PORTA DO BANHEIRO)(5X15) | 2.0 | 2022-06-06 | WRS ACESSIBILIDADE | und | 38.909 | (47) 3801-4259 | 09350434/0001-96 | NATALIA GARGANTINI
COT201 | PLACA PARA ACESSO A PORTADORES DE DEFICIÊNCIA VISUAL COM A IDENTIFICAÇÃO DO RESPECTIVO AMBIENTE, IMPLANTADA NA PORTA DO BANHEIRO)(5X15) | 3.0 | 2022-06-01 | INOVA ACESSIBILIDADE N°179 | und | 66.69 | (11) 2339-6396 | 40526033/0001-94 | SETOR DE VENDAS
|  | MEDIANA - COT201 |  |  | und | 38.909
|  | COT202 | SINALIZAÇÃO DE DEGRAUS EM COR CONTRATASTE COM O PISO
|  | ITEM | DATA: | FORNECEDOR: | UND | P. UNIT: | FONE: | CNPJ: | CONTATO:
COT202 | SINALIZAÇÃO DE DEGRAUS EM COR CONTRATASTE COM O PISO | 1.0 | 2022-06-10 | MAGAZINE LUIZA | und | 7.651 | 0800 773 3838 | 47.960.950/1088-36 | https://www.magazineluiza.com.br/10-fitas-sinalizador-de-degraus-fotoluminescente-para-escada-lagge-acessibilidade/p/fd78dd807c/es/eapf/?&seller_id=laggeacessibilidade
COT202 | SINALIZAÇÃO DE DEGRAUS EM COR CONTRATASTE COM O PISO | 2.0 | 2022-06-10 | AMERICANAS | und | 6.299 | 4003-4848 | 00.776.574/0006-60 | https://www.americanas.com.br/produto/4201515553?opn=YSMESP&offerId=6171c17a09c351890d455e50&srsltid=AWLEVJxiqmy0aaCKqZ2JmzMgP2MCXEMaygeXXmrqck6boGAP4HxTZJH2728&tamanho=7x3
COT202 | SINALIZAÇÃO DE DEGRAUS EM COR CONTRATASTE COM O PISO | 3.0 | 2022-06-10 | MADEIRA MADEIRA | und | 5.724 | 0800 080 0099 | 10.490.181/0001-35 | https://www.madeiramadeira.com.br/kit-50-fitas-fotoluminescente-7x3-para-degrau-727821974.html
|  | MEDIANA - COT202 |  |  | und | 6.299
|  | COT203 | PLACA TATIL PARA CORRIMÃO ACRILICO 10X3
|  | ITEM | DATA: | FORNECEDOR: | UND | P. UNIT: | FONE: | CNPJ: | CONTATO:
COT203 | PLACA TATIL PARA CORRIMÃO ACRILICO 10X3 | 1.0 | 2022-06-01 | INOVA ACESSIBILIDADE N°179 | und | 10.7 | (11) 2339-6396 | 40526033/0001-94 | SETOR DE VENDAS
COT203 | PLACA TATIL PARA CORRIMÃO ACRILICO 10X3 | 2.0 | 2022-06-08 | DIRECT BORRACHAS N°28593 | und | 8.91 | (11) 2012-6262 | 23447624/0001-57 | GISELE
COT203 | PLACA TATIL PARA CORRIMÃO ACRILICO 10X3 | 3.0 | 2022-06-08 | MEU MUNDO ACESSIVEL n° 4771 | und | 13.88 | (11) 4116-0144 | 17083057/0001-02 | WILLIAN PEREIRA
|  | MEDIANA - COT203 |  |  | und | 10.7
|  | COT204 | PISO TATIL DIRECIONAL INTERNO CINZA (EM PORCELANATO) 25X25
|  | ITEM | DATA: | FORNECEDOR: | UND | P. UNIT: | FONE: | CNPJ: | CONTATO:
COT204 | PISO TATIL DIRECIONAL INTERNO CINZA (EM PORCELANATO) 25X25 | 1.0 | 2022-06-06 | WRS ACESSIBILIDADE | und | 24.23 | (47) 3801-4259 | 09350434/0001-96 | NATALIA GARGANTINI
COT204 | PISO TATIL DIRECIONAL INTERNO CINZA (EM PORCELANATO) 25X25 | 2.0 | 2022-06-01 | INOVA ACESSIBILIDADE N°130 | und | 40.83 | (11) 2339-6396 | 40526033/0001-94 | SETOR DE VENDAS
COT204 | PISO TATIL DIRECIONAL INTERNO CINZA (EM PORCELANATO) 25X25 | 3.0 | 2022-06-06 | DIRECT BORRACHAS N°10752 | und | 39.83 | (11) 2012-6262 | 23447624/0001-57 | JESSICA
|  | MEDIANA - COT204 |  |  | und | 39.83
|  | COT205 | PISO TATIL ALERTA INTERNO CINZA (EM PORCELANATO) 25X25.
|  | ITEM | DATA: | FORNECEDOR: | UND | P. UNIT: | FONE: | CNPJ: | CONTATO:
COT205 | PISO TATIL ALERTA INTERNO CINZA (EM PORCELANATO) 25X25. | 1.0 | 2022-06-06 | WRS ACESSIBILIDADE | und | 24.23 | (47) 3801-4259 | 09350434/0001-96 | NATALIA GARGANTINI
COT205 | PISO TATIL ALERTA INTERNO CINZA (EM PORCELANATO) 25X25. | 2.0 | 2022-06-01 | INOVA ACESSIBILIDADE N°130 | und | 40.83 | (11) 2339-6396 | 40526033/0001-94 | SETOR DE VENDAS
COT205 | PISO TATIL ALERTA INTERNO CINZA (EM PORCELANATO) 25X25. | 3.0 | 2022-06-06 | DIRECT BORRACHAS N°10752 | und | 39.83 | (11) 2012-6262 | 23447624/0001-57 | JESSICA
|  | MEDIANA - COT205 |  |  | und | 39.83
|  | COT206 | FITA DUPLA FACE 24MM 3M
|  | ITEM | DATA: | FORNECEDOR: | UND | P. UNIT: | FONE: | CNPJ: | CONTATO:
COT206 | FITA DUPLA FACE 24MM 3M | 1.0 | 2022-06-02 | KALUNGA | und | 23.47 | (65) 3624-3703 | 14.924.088/0001-42 | https://www.kalunga.com.br/prod/fita-dupla-face-3m-scotch-fixa-forte-fixacao-extrema-24-mm-x-2-m-3m-bt-1-un/301633?pcID=115&gclid=EAIaIQobChMIr-74rbab-AIVgQnnCh3WkA3DEAQYBCABEgIc7fD_BwE
COT206 | FITA DUPLA FACE 24MM 3M | 2.0 | 2022-06-02 | AMERICANAS | und | 31.85 | 4003-4848 | 00.776.574/0006-60 | https://www.americanas.com.br/produto/4709980069?epar=bp_pl_00_go_cc_pmax_geral&opn=YSMESP&WT.srch=1&offerId=61fe3817d9fd6edeecaff79b&gclid=CjwKCAjwv-GUBhAzEiwASUMm4r5cHgOYFqqvwSxyzIdAbnhmEi4G2SiOYj8CEk5QRS7iQAM127sD8RoCRnsQAvD_BwE&modelo=Ambiente%20Interno%2FExterno&capacidade=20%20cm%20-%20suportam%20at%C3%A9%205kg&quantidade=2%20mts&marca=3M
COT206 | FITA DUPLA FACE 24MM 3M | 3.0 | 2022-06-07 | SANTIL | und | 22.5 | (11) 3998-3000 | 49.474.398/0008-63 | Fita Dupla Face Scotch Fixa Forte Transparente 24mm x 2m - 3M (santil.com.br)
|  | MEDIANA - COT206 |  |  | und | 23.47
|  | COT207 | ADESIVO DE ESPAÇO RESERVADO PARA CADEIRANTE (1,2x0,8)
|  | ITEM | DATA: | FORNECEDOR: | UND | P. UNIT: | FONE: | CNPJ: | CONTATO:
COT207 | ADESIVO DE ESPAÇO RESERVADO PARA CADEIRANTE (1,2x0,8) | 1.0 | 2022-06-08 | DIRECT BORRACHAS N°28593 | und | 230.638 | (11) 2012-6262 | 23447624/0001-57 | GIZELE
COT207 | ADESIVO DE ESPAÇO RESERVADO PARA CADEIRANTE (1,2x0,8) | 2.0 | 2022-06-06 | WRS ACESSIBILIDADE | und | 155.895 | (47) 3801-4256 | 09350434/0001-96 | NATALIA GARGANTINI
COT207 | ADESIVO DE ESPAÇO RESERVADO PARA CADEIRANTE (1,2x0,8) | 3.0 | 2022-06-08 | MEU MUNDO ACESSIVEL n° 4772 | und | 316.916 | (11) 4116-0144 | 17083057/0001-02 | WILLIAN PEREIRA
|  | MEDIANA - COT207 |  |  | und | 230.638
ESTRUTURAL
|  | COT208 | CHAPA DE AÇO EXPANDIDA 1200X3000 3MM
|  | ITEM | DATA: | FORNECEDOR: | UND | P. UNIT: | FONE: | CNPJ: | CONTATO:
COT208 | CHAPA DE AÇO EXPANDIDA 1200X3000 3MM | 1.0 | 2022-06-06 | FERMAT N° 263276-0 | M2 | 124.4361 | (65) 3644-5555 | 03658692/0005-81 | CLEBERSON PINHO DE ALMEIDA
COT208 | CHAPA DE AÇO EXPANDIDA 1200X3000 3MM | 2.0 | 2022-06-06 | MT AÇO N° 20845 | M2 | 84.25 | (65) 3661-3702 | 27243896/0001-96 | GISELE OLIVEIRA DA COSTA
COT208 | CHAPA DE AÇO EXPANDIDA 1200X3000 3MM | 3.0 | 2022-06-08 | MUNDIAL AÇO Nº3236 | M2 | 90.975 | (65) 3367-1334 | 31169390/0004-02 | PAULO HENRIQUE
|  | MEDIANA - COT208 |  |  | M2 | 90.975
|  | COT209 | BARRA ROSCADA DIAMETRO DE 5/16
|  | ITEM | DATA: | FORNECEDOR: | UND | P. UNIT: | FONE: | CNPJ: | CONTATO:
COT209 | BARRA ROSCADA DIAMETRO DE 5/16 | 1.0 | 2022-06-07 | PIRES MARTINS | UND | 10.626 | (16) 2133-0863 | 58.512.658/0001-62 | https://www.piresmartins.com.br/barra-rosqueada-5-16-pol-unc/p/1658/
COT209 | BARRA ROSCADA DIAMETRO DE 5/16 | 2.0 | 2022-05-26 | CASA DOS PARAFUSOS | UND | 9.9 | (16)3017-8614 | 332516140001-03 | https://www.casadosparafusosfranca.com.br/barra-roscada-unc-516-x-01-mt-polida?parceiro=7954&parceiro=3942&gclid=CjwKCAjw7cGUBhA9EiwArBAvogJ9qHsAW-h-4huVC6S3gPTky9EAM-TjFflthHWnAVk3wdTBbwFiuxoC9-4QAvD_BwE
COT209 | BARRA ROSCADA DIAMETRO DE 5/16 | 3.0 | 2022-06-02 | JOFEPAR | UND | 9.17 | (11)2717-1566 | 07957854/0001-00 | https://www.jofepar.com.br/barra-roscada-ferro-unc-5-16-p9?gclid=EAIaIQobChMI-Pn9_dP_9wIVAEFIAB2QSgFMEAQYAyABEgJArvD_BwE
|  | MEDIANA - COT209 |  |  | UND | 9.9
|  | COT209-1 | PORCA DE AÇO PARA PARAFUSO 5/16
|  | ITEM | DATA: | FORNECEDOR: | UND | P. UNIT: | FONE: | CNPJ: | CONTATO:
COT209-1 | PORCA DE AÇO PARA PARAFUSO 5/16 | 1.0 | 2022-06-07 | MERCADO LIVRE | UND | 0.47 | 8006377246 | 03.007.331/0001-41 | https://produto.mercadolivre.com.br/MLB-2174458333-porca-de-parafuso-516-12-unf-sextavada-polida-200-unidade-_JM?matt_tool=18956390&utm_source=google_shopping&utm_medium=organic
COT209-1 | PORCA DE AÇO PARA PARAFUSO 5/16 | 2.0 | 2022-05-26 | MABORE | UND | 0.3 | (16) 3981.3964 | 153335640001-13 | https://www.mabore.com.br/porca-sextavada-aco-zincado-516-pol-unc-ref2852015161-vonder/p?gclid=EAIaIQobChMIkcapo7X-9wIV5kFIAB1EJg2IEAQYBCABEgJlMPD_BwE
COT209-1 | PORCA DE AÇO PARA PARAFUSO 5/16 | 3.0 | 2022-05-26 | JOFEPAR | UND | 0.47 | (11)2717-1566 | 07957854/0001-00 | https://www.jofepar.com.br/porca-sextavada-ferro-unc-5-16-p687?gclid=EAIaIQobChMIkcapo7X-9wIV5kFIAB1EJg2IEAQYASABEgL2e_D_BwE
|  | MEDIANA - COT209-1 |  |  | UND | 0.47
|  | COT210 | ARRUELA DE AÇO PARA PARAFUSO 5/16
|  | ITEM | DATA: | FORNECEDOR: | UND | P. UNIT: | FONE: | CNPJ: | CONTATO:
COT210 | ARRUELA DE AÇO PARA PARAFUSO 5/16 | 1.0 | 2022-06-07 | PIRES MARTINS | UND | 0.237 | (16) 2133-0863 | 58.512.658/0001-62 | https://www.piresmartins.com.br/arruela-lisa-5-16-pol-100-pecas/p/1315/
COT210 | ARRUELA DE AÇO PARA PARAFUSO 5/16 | 2.0 | 2022-05-26 | CASA DOS PARAFUSOS | UND | 0.32 | (16) 3017-8614 | 332516140001-03 | https://www.casadosparafusosfranca.com.br/fixadores/arruela-lisa-zincada-516?parceiro=7954&parceiro=3942&gclid=EAIaIQobChMI7dmtv67-9wIVdEJIAB2GCgDkEAQYCiABEgJd9vD_BwE
COT210 | ARRUELA DE AÇO PARA PARAFUSO 5/16 | 3.0 | 2022-05-26 | JOFEPAR | UND | 0.31 | (11) 2717-1566 | 079578540001-00 | https://www.jofepar.com.br/arruela-lisa-5-16-x-1,2-411-p1174
|  | MEDIANA - COT210 |  |  | UND | 0.31
|  | COT211 | TUBO RETANGULAR DE METALON 50,0X50,0X1,5mm
|  | ITEM | DATA: | FORNECEDOR: | UND | P. UNIT: | FONE: | CNPJ: | CONTATO:
COT211 | TUBO RETANGULAR DE METALON 50,0X50,0X1,5mm | 1.0 | 2022-06-10 | AÇOFER | M | 30.2917 | (65) 3627-2777 | 03989217/0002-45 | JULIANA ALVES DE ARRUDA
COT211 | TUBO RETANGULAR DE METALON 50,0X50,0X1,5mm | 2.0 | 2022-06-10 | FERMAT | M | 30.365 | (65) 3644-5555 | 03.658.692/0005-81 | GISELE ANGELA DE PAULA SILVA
COT211 | TUBO RETANGULAR DE METALON 50,0X50,0X1,5mm | 3.0 | 2022-06-16 | AÇOFACIL | M | 35.7417 | (65) 3637-2475 | 03.989.217/0019-93 | ADEMIR
|  | MEDIANA - COT211 |  |  | M | 30.365
|  | COT212 | CHAPA DE AÇO EXPANDIDA 1200X3000 3MM
|  | ITEM | DATA: | FORNECEDOR: | UND | P. UNIT: | FONE: | CNPJ: | CONTATO:
COT212 | CHAPA DE AÇO EXPANDIDA 1200X3000 3MM | 1.0 | 2022-06-06 | FERMAT N° 263276-0 | M2 | 124.4361 | (65) 3644-5555 | 03658692/0005-81 | CLEBERSON PINHO DE ALMEIDA
COT212 | CHAPA DE AÇO EXPANDIDA 1200X3000 3MM | 2.0 | 2022-06-06 | MT AÇO N° 20845 | M2 | 84.25 | (65) 3661-3702 | 27243896/0001-96 | GISELE OLIVEIRA DA COSTA
COT212 | CHAPA DE AÇO EXPANDIDA 1200X3000 3MM | 3.0 | 2022-06-08 | MUNDIAL AÇO N 3236 | M2 | 90.975 | (65) 3367-1334 | 31169390/0004-02 | PAULO HENRIQUE
|  | MEDIANA - COT212 |  |  | M2 | 90.975
|  | COT 213 | BARRA ROSCADA DIAMETRO DE 5/16
|  | ITEM | DATA: | FORNECEDOR: | UND | P. UNIT: | FONE: | CNPJ: | CONTATO:
COT 213 | BARRA ROSCADA DIAMETRO DE 5/16 | 1.0 | 2022-06-07 | PIRES MARTINS | UND | 10.626 | (16) 2133-0863 | 58.512.658/0001-62 | https://www.piresmartins.com.br/barra-rosqueada-5-16-pol-unc/p/1658/
COT 213 | BARRA ROSCADA DIAMETRO DE 5/16 | 2.0 | 2022-05-26 | CASA DOS PARAFUSOS | UND | 9.9 | (16)3017-8614 | 332516140001-03 | https://www.casadosparafusosfranca.com.br/barra-roscada-unc-516-x-01-mt-polida?parceiro=7954&parceiro=3942&gclid=CjwKCAjw7cGUBhA9EiwArBAvogJ9qHsAW-h-4huVC6S3gPTky9EAM-TjFflthHWnAVk3wdTBbwFiuxoC9-4QAvD_BwE
COT 213 | BARRA ROSCADA DIAMETRO DE 5/16 | 3.0 | 2022-06-02 | JOFEPAR | UND | 9.17 | (11)2717-1566 | 07957854/0001-00 | https://www.jofepar.com.br/barra-roscada-ferro-unc-5-16-p9?gclid=EAIaIQobChMI-Pn9_dP_9wIVAEFIAB2QSgFMEAQYAyABEgJArvD_BwE
|  | MEDIANA - COT 213 |  |  | UND | 9.9
|  | COT214 | PORCA DE AÇO PARA PARAFUSO 5/16
|  |  | DATA: | FORNECEDOR: | UND | P. UNIT: | FONE: | CNPJ: | CONTATO:
COT214 | PORCA DE AÇO PARA PARAFUSO 5/16 | 1.0 | 2022-06-07 | MERCADO LIVRE | UND | 0.47 | 8006377246 | 03.007.331/0001-41 | https://produto.mercadolivre.com.br/MLB-2174458333-porca-de-parafuso-516-12-unf-sextavada-polida-200-unidade-_JM?matt_tool=18956390&utm_source=google_shopping&utm_medium=organic
COT214 | PORCA DE AÇO PARA PARAFUSO 5/16 | 2.0 | 2022-05-26 | MABORE | UND | 0.3 | (16) 3981.3964 | 153335640001-13 | https://www.mabore.com.br/porca-sextavada-aco-zincado-516-pol-unc-ref2852015161-vonder/p?gclid=EAIaIQobChMIkcapo7X-9wIV5kFIAB1EJg2IEAQYBCABEgJlMPD_BwE
COT214 | PORCA DE AÇO PARA PARAFUSO 5/16 | 3.0 | 2022-05-26 | JOFEPAR | UND | 0.31 | (11)2717-1566 | 07957854/0001-00 | https://www.jofepar.com.br/porca-sextavada-ferro-unc-5-16-p687?gclid=EAIaIQobChMIkcapo7X-9wIV5kFIAB1EJg2IEAQYASABEgL2e_D_BwE
|  | MEDIANA - COT214 |  |  | UND | 0.31
|  | COT215 | ARRUELA DE AÇO PARA PARAFUSO 5/16
|  | ITEM | DATA: | FORNECEDOR: | UND | P. UNIT: | FONE: | CNPJ: | CONTATO:
COT215 | ARRUELA DE AÇO PARA PARAFUSO 5/16 | 1.0 | 2022-06-07 | PIRES MARTINS | UND | 0.237 | (16) 2133-0863 | 58.512.658/0001-62 | https://www.piresmartins.com.br/arruela-lisa-5-16-pol-100-pecas/p/1315/
COT215 | ARRUELA DE AÇO PARA PARAFUSO 5/16 | 2.0 | 2022-05-26 | CASA DOS PARAFUSOS | UND | 0.32 | (16) 3017-8614 | 332516140001-03 | https://www.casadosparafusosfranca.com.br/fixadores/arruela-lisa-zincada-516?parceiro=7954&parceiro=3942&gclid=EAIaIQobChMI7dmtv67-9wIVdEJIAB2GCgDkEAQYCiABEgJd9vD_BwE
COT215 | ARRUELA DE AÇO PARA PARAFUSO 5/16 | 3.0 | 2022-05-26 | JOFEPAR | UND | 0.31 | (11) 2717-1566 | 079578540001-00 | https://www.jofepar.com.br/arruela-lisa-5-16-x-1,2-411-p1174
|  | MEDIANA - COT215 |  |  | UND | 0.31
|  | COT216 | TUBO RETANGULAR DE METALON 50,0X50,0X1,5mm
|  | ITEM | DATA: | FORNECEDOR: | UND | P. UNIT: | FONE: | CNPJ: | CONTATO:
COT216 | TUBO RETANGULAR DE METALON 50,0X50,0X1,5mm | 1.0 | 2022-06-10 | AÇOFER | UND | 30.2917 | (65) 3627-2777 | 03989217/0002-45 | JULIANA ALVES DE ARRUDA
COT216 | TUBO RETANGULAR DE METALON 50,0X50,0X1,5mm | 2.0 | 2022-06-10 | FERMAT | UND | 30.365 | (65) 3644-5555 | 03.658.692/0005-81 | GISELE ANGELA DE PAULA SILVA
COT216 | TUBO RETANGULAR DE METALON 50,0X50,0X1,5mm | 3.0 | 2022-06-16 | AÇOFACIL | UND | 35.7417 | (65) 3637-2475 | 03.989.217/0019-93 | ADEMIR
|  | MEDIANA - COT216 |  |  | UND | 30.365
|  | COT217 | PLACA DE ACM - AZUL/CINZA/BEGE 1,22X5,0M
|  | ITEM | DATA: | FORNECEDOR: | UND | P. UNIT: | FONE: | CNPJ: | CONTATO:
COT217 | PLACA DE ACM - AZUL/CINZA/BEGE 1,22X5,0M | 1.0 | 2022-06-08 | AÇOFER | M2 | 127.7164 | (65) 3627-2777 | 03989217/0002-45 | SETOR DE VENDAS
COT217 | PLACA DE ACM - AZUL/CINZA/BEGE 1,22X5,0M | 2.0 | 2022-06-09 | BRASLUM - Proposta nº 158565 | M2 | 106.5574 | (65) 3622-2433 | 08.626.189/0001-34 | IVANA
COT217 | PLACA DE ACM - AZUL/CINZA/BEGE 1,22X5,0M | 3.0 | 2022-06-10 | UNITRAMA | M2 | 100.8197 | (65) 3023-9727 | 03507415/0001-97 | PAULO
|  | MEDIANA - COT217 |  |  | M2 | 106.5574
|  | COT218 | FITA DUPLA FACE PARA ACM
|  | ITEM | DATA: | FORNECEDOR: | UND | P. UNIT: | FONE: | CNPJ: | CONTATO:
COT218 | FITA DUPLA FACE PARA ACM | 1.0 | 2022-06-02 | ADECIL.COM | UND | 304.95 | (11) 4526-1366 | 05074931/0001-58 | https://www.adecil.com.br/produto/acm-160-dupla-face-espuma-acrilica-vhb-25-mm-x-33-m-arquitetura-74258
COT218 | FITA DUPLA FACE PARA ACM | 2.0 | 2022-06-15 | MADEIRA MADEIRA | UND | 236.4 | 0800 080 0099 | 10.490.181/0001-35 | https://www.madeiramadeira.com.br/fita-dupla-face-acrilica-3m-vhb-25mm-x-33m-acm-160-66375337.html
COT218 | FITA DUPLA FACE PARA ACM | 3.0 | 2022-06-02 | MERCADO LIVRE | UND | 144.9 | 8006377246 | 03.007.331/0001-41 | Soldas Planalto - Fita Dupla Face VHB ACM 160 3M
|  | MEDIANA - COT218 |  |  | UND | 236.4
|  | COT220 | PLACA PARA TOMADA 3 ESPAÇOS
|  | ITEM | DATA: | FORNECEDOR: | UND | P. UNIT: | FONE: | CNPJ: | CONTATO:
COT220 | PLACA PARA TOMADA 3 ESPAÇOS | 1.0 | 2022-04-12 | ELETRICA PANTANAL | UND | 9.65 | (65) 3388-0800 | 09269264/0001-10 | PLINIO JULIO MAGALHAES AZEVEDO
COT220 | PLACA PARA TOMADA 3 ESPAÇOS | 2.0 | 2022-04-12 | MULTIPADRÃO | und | 11.62 | (65) 2123-2600 | 04220944/0001-25 | SETOR DE VENDAS
COT220 | PLACA PARA TOMADA 3 ESPAÇOS | 3.0 | 2022-04-12 | ELETROFIOS | und | 8.31 | (65) 3618-2500 | 37470911/0001-92 | FELIPE
|  | MEDIANA - COT220 |  |  | UND | 9.65
|  | COT221 | PLACA PARA TOMADA 2 ESPAÇOS
|  | ITEM | DATA: | FORNECEDOR: | UND | P. UNIT: | FONE: | CNPJ: | CONTATO:
COT221 | PLACA PARA TOMADA 2 ESPAÇOS | 1.0 | 2022-04-12 | ELETRICA PANTANAL | UND | 8.57 | (65) 3388-0800 | 09269264/0001-10 | PLINIO JULIO MAGALHAES AZEVEDO
COT221 | PLACA PARA TOMADA 2 ESPAÇOS | 2.0 | 2022-04-12 | MULTIPADRÃO | UND | 11.62 | (65) 2123-2600 | 04220944/0001-25 | SETOR DE VENDAS
COT221 | PLACA PARA TOMADA 2 ESPAÇOS | 3.0 | 2022-04-12 | ELETROFIOS | UND | 9.22 | (65) 3618-2500 | 37470911/0001-92 | FELIPE
|  | MEDIANA - COT221 |  |  | UND | 9.22
|  | COT222 | SUPORTE BALANÇO HORIZONTAL PARA ELETROCALHA 100x100MM DE AÇO GALVANIZADO
|  | ITEM | DATA: | FORNECEDOR: | UND | P. UNIT: | FONE: | CNPJ: | CONTATO:
COT222 | SUPORTE BALANÇO HORIZONTAL PARA ELETROCALHA 100x100MM DE AÇO GALVANIZADO | 1.0 | 2022-06-07 | ELÉTRICA PARANÁ | UND | 9.05 | (65) 3388-0800 | 08139615/0001-05 | DANIEL
COT222 | SUPORTE BALANÇO HORIZONTAL PARA ELETROCALHA 100x100MM DE AÇO GALVANIZADO | 2.0 | 2022-06-07 | MULTIPADRÃO | UND | 12.24 | (65) 2123-2600 | 04220944/0001-25 | SETOR DE VENDAS
COT222 | SUPORTE BALANÇO HORIZONTAL PARA ELETROCALHA 100x100MM DE AÇO GALVANIZADO | 3.0 | 2022-06-10 | BRANEL | UND | 8.19 | (65)30279000 | 07.624.206/0001-31 | SERGIO
|  | MEDIANA - COT222 |  |  | UND | 9.05
|  | COT223 | SUPORTE BALANÇO HORIZONTAL PARA ELETROCALHA 200x100MM DE AÇO GALVANIZADO
|  | ITEM | DATA: | FORNECEDOR: | UND | P. UNIT: | FONE: | CNPJ: | CONTATO:
COT223 | SUPORTE BALANÇO HORIZONTAL PARA ELETROCALHA 200x100MM DE AÇO GALVANIZADO | 1.0 | 2022-06-07 | ELÉTRICA PARANÁ | UND | 15.87 | (65) 3388-0800 | 08139615/0001-05 | DANIEL
COT223 | SUPORTE BALANÇO HORIZONTAL PARA ELETROCALHA 200x100MM DE AÇO GALVANIZADO | 2.0 | 2022-06-07 | MULTIPADRÃO | UND | 17.8 | (65) 2123-2600 | 04220944/0001-25 | SETOR DE VENDAS
COT223 | SUPORTE BALANÇO HORIZONTAL PARA ELETROCALHA 200x100MM DE AÇO GALVANIZADO | 3.0 | 2022-06-10 | BRANEL | UND | 12.21 | (65)30279000 | 07.624.206/0001-31 | SERGIO
|  | MEDIANA - COT223 |  |  | UND | 15.87
|  | COT224 | PORCELANATO 0,90X0,90m ARTSY CEMENT NATURAL, COR CINZA PORTOBELLO OU SIMILAR
|  | ITEM | DATA: | FORNECEDOR: | UND | P. UNIT: | FONE: | CNPJ: | CONTATO:
COT224 | PORCELANATO 0,90X0,90m ARTSY CEMENT NATURAL, COR CINZA PORTOBELLO OU SIMILAR | 1.0 | 2022-06-02 | TODIMO | m² | 119.9 | 65 36175000 | 15.375.991/0006-79 | MARCIA REGINA
COT224 | PORCELANATO 0,90X0,90m ARTSY CEMENT NATURAL, COR CINZA PORTOBELLO OU SIMILAR | 2.0 | 2022-06-13 | CASA E CONSTRUÇÃO | m² | 145.48 | (11) 40010100 | 630040300030-20 | https://www.cec.com.br/pisos-e-revestimentos/porcelanatos/porcelanatos-ate-90x90/porcelanato-esmaltado-natural-borda-reta-artsy-cement-natural-marfim-
COT224 | PORCELANATO 0,90X0,90m ARTSY CEMENT NATURAL, COR CINZA PORTOBELLO OU SIMILAR | 3.0 | 2022-06-13 | LEROY MERLIN | m² | 144.508 | (11) 4007-1380 | 01438784/0048-60 | https://www.leroymerlin.com.br/porcelanato-interno-cimento-esmaltado-borda-reta-flat-90,2x90,2cm-eliane_89534242
|  | MEDIANA - COT224 |  |  | m² | 144.508
|  | COT225 | CAIXAS DÁGUA DE 40000 LITROS
|  | ITEM | DATA: | FORNECEDOR: | UND | P. UNIT: | FONE: | CNPJ: | CONTATO:
COT225 | CAIXAS DÁGUA DE 40000 LITROS | 1.0 | 2022-06-16 | FIDO | UND | 52900 | (17) 3279-2500 | 02.894.976/0001-80 | GUSTAVO
COT225 | CAIXAS DÁGUA DE 40000 LITROS | 2.0 | 2022-05-25 | CAIXA D'AGUA BRASIL | UND | 59450 | (11) 36149066 | 03.113.840/0001-59 | Alana
COT225 | CAIXAS DÁGUA DE 40000 LITROS | 3.0 | 2022-06-14 | MULTCAIXAS | UND | 56500 | (19) 3816-5342 | 05.077.885/0001-40 | lino@multcaixas.com.br
|  | MEDIANA - COT225 |  |  | UND | 56500
|  | COT226 | ELETROBOMBA 10CV
|  | ITEM | DATA: | FORNECEDOR: | UND | P. UNIT: | FONE: | CNPJ: | CONTATO:
COT226 | ELETROBOMBA 10CV | 1.0 | 2022-05-27 | MÉRITO COMERCIAL | UND | 6898.09 | (11) 3055- 7600 | 01582892/0001-49 | https://www.meritocomercial.com.br/bomba-multi-estagio-grundfos-hup4-2kl-10-10cv-trifasica-4v-4001001003407-p1027100?tsid=42&gclid=CjwKCAjw6dmSBhBkEiwA_W-EoIu18MKoYpYpiYv2VtnJHU-OZQUXFKWlOeN544nakHzjOoceife35RoC6xMQAvD_BwE
COT226 | ELETROBOMBA 10CV | 2.0 | 2022-05-25 | POTENCYA FERRAMENTAS(LOJA DO MECANICO) | UND | 6215.17 | (11) 3508-9979 | 29302348/0001-15 | https://www.lojadomecanico.com.br/produto/154164/33/619/Motobomba-Centrifuga-Monoestagio-10CV-Trifasica-220380V-SSCI-5/153/?utm_source=googleshopping&utm_campaign=xmlshopping&utm_medium=cpc&utm_content=154164&gclid=CjwKCAjw6dmSBhBkEiwA_W-EoB5SlLpy-0S6XqwQzcaAUNqGCdyYjwEDU2E-aHXwZ4uoo1WNOYzerxoCKokQAvD_BwE
COT226 | ELETROBOMBA 10CV | 3.0 | 2022-05-25 | PALÁCIO DAS FERRAMENTAS | UND | 4541.36 | (16) 2104-9666 | 68422419/0001-75 | https://www.palaciodasferramentas.com.br/produto/11400/bombas-dagua/bomba-incendio/bomba-incendio-75-cv-trifasica-220380v-bpi22-r-212-pol-155-mm-ir3-schneider/?campaign_id=1&campaign_source_id=3&campaign_source=gshopping&utm_source=google%20shopping&utm_medium=cpc&utm_campaign=google%20shopping&gclid=CjwKCAjw6dmSBhBkEiwA_W-EoETH_fttyF4ATmx4j1_WI9ER-FcoBIkGvGx2DFko7CRoONkA_KF5FxoCgg8QAvD_BwE
|  | MEDIANA - COT226 |  |  | UND | 6215.17
|  | COT227 | ELETROCALHA SEM VIROLA PERFURADA NA LATERAL E NA BASE EM CHAPA DE AÇO GALVANIZADA #22 TAM. 100X100mm
|  | ITEM | DATA: | FORNECEDOR: | UND | P. UNIT: | FONE: | CNPJ: | CONTATO:
COT227 | ELETROCALHA SEM VIROLA PERFURADA NA LATERAL E NA BASE EM CHAPA DE AÇO GALVANIZADA #22 TAM. 100X100mm | 1.0 | 2022-06-06 | FERRAMENTAS KENNEDY | UND | 196.47 | 0800 942 1850 | 00.915.086/0001-82 | https://www.ferramentaskennedy.com.br/100064207/eletrocalha-perfurada-100x100x3000mm-perfil?utm_source=google&utm_medium=cpc&utm_campaign=google_shop&gclid=CjwKCAjwy_aUBhACEiwA2IHHQEkgSfixOe2-5HL83sI1SfQe0zH9PEz-Tt-gWzMyAOJZsIRYXcUD5hoCr8oQAvD_BwE
COT227 | ELETROCALHA SEM VIROLA PERFURADA NA LATERAL E NA BASE EM CHAPA DE AÇO GALVANIZADA #22 TAM. 100X100mm | 2.0 | 2022-06-06 | AREA DISTRIBUIDORA AMT ELETRICOS | UND | 88.272 | (11)3393-18,42 | 154.829.290.0001-71 | https://www.eletricaarea.com.br/infraestrutura/eletrocalha-e-acessorios/eletrocalha-perfurada-100x100-3-metros-chapa-22
COT227 | ELETROCALHA SEM VIROLA PERFURADA NA LATERAL E NA BASE EM CHAPA DE AÇO GALVANIZADA #22 TAM. 100X100mm | 3.0 | 2022-06-08 | ELETRONOR | UND | 136.07 | 54 981483800 | 05047273000296 | https://loja.eletronor.com.br/eletrocalha-perfurada-estrutural-100x100mm-ch--22-ge-ref---10133324---eletropoll/p?idsku=2027&gclid=CjwKCAjwkYGVBhArEiwA4sZLuMjGkJ82jF57YbilL9sMU8NW9qEKsHF8QRY4cb94I0yByLvtgR1CNBoCZT8QAvD_BwE
|  | MEDIANA - COT227 |  |  | UND | 136.07
|  | COT228 | ELETROCALHA SEM VIROLA PERFURADA NA LATERAL E NA BASE EM CHAPA DE AÇO GALVANIZADA #22 TAM. 200X100mm
|  | ITEM | DATA: | FORNECEDOR: | UND | P. UNIT: | FONE: | CNPJ: | CONTATO:
COT228 | ELETROCALHA SEM VIROLA PERFURADA NA LATERAL E NA BASE EM CHAPA DE AÇO GALVANIZADA #22 TAM. 200X100mm | 1.0 | 2022-06-02 | PIZZATO | UND | 290 | (65) 3052-4200 | 04.181.115/0001-80 | JUNIOR
COT228 | ELETROCALHA SEM VIROLA PERFURADA NA LATERAL E NA BASE EM CHAPA DE AÇO GALVANIZADA #22 TAM. 200X100mm | 2.0 | 2022-06-07 | ELÉTRICA PARANÁ N° 599738 | UND | 258.09 | 65-3388-0800 | 08.139.615/0001-05 | DANIEL
COT228 | ELETROCALHA SEM VIROLA PERFURADA NA LATERAL E NA BASE EM CHAPA DE AÇO GALVANIZADA #22 TAM. 200X100mm | 3.0 | 2022-06-08 | ELETRONOR | UND | 218.98 | 54 981483800 | 05047273000296 | https://loja.eletronor.com.br/eletrocalha-perfurada-estrutural-200x100mm-ch--20-ge-ref---10133334---eletropoll/p
|  | MEDIANA - COT228 |  |  | UND | 258.09
|  | COT229 | TAMPA DE ENCAIXE PARA ELETROCALHA 100mm
|  | ITEM | DATA: | FORNECEDOR: | UND | P. UNIT: | FONE: | CNPJ: | CONTATO:
COT229 | TAMPA DE ENCAIXE PARA ELETROCALHA 100mm | 1.0 | 2022-06-02 | PIZZATO | UND | 60.88 | (65) 3052-4200 | 04.181.115/0001-80 | JUNIOR
COT229 | TAMPA DE ENCAIXE PARA ELETROCALHA 100mm | 2.0 | 2022-06-07 | ELÉTRICA PARANÁ N° 599738 | UND | 55.05 | 65-3388-0800 | 08.139.615/0001-05 | DANIEL
COT229 | TAMPA DE ENCAIXE PARA ELETROCALHA 100mm | 3.0 | 2022-06-08 | COTELETRICA N°56.664 | UND | 64.08 | 65 2123-2600 | 072378580001-13 | DIRCEU DOS SANTOS
|  | MEDIANA - COT229 |  |  | UND | 60.88
|  | COT230 | TAMPA DE ENCAIXE PARA ELETROCALHA 200mm
|  | ITEM | DATA: | FORNECEDOR: | UND | P. UNIT: | FONE: | CNPJ: | CONTATO:
COT230 | TAMPA DE ENCAIXE PARA ELETROCALHA 200mm | 1.0 | 2022-06-02 | PIZZATO | UND | 105.6 | (65) 3052-4200 | 04.181.115/0001-80 | JUNIOR
COT230 | TAMPA DE ENCAIXE PARA ELETROCALHA 200mm | 2.0 | 2022-06-07 | ELÉTRICA PARANÁ N° 599738 | UND | 125.17 | 65-3388-0800 | 08.139.615/0001-05 | DANIEL
COT230 | TAMPA DE ENCAIXE PARA ELETROCALHA 200mm | 3.0 | 2022-06-08 | COTELETRICA N°56.664 | UND | 101.13 | 65 2123-2600 | 072378580001-13 | DIRCEU DOS SANTOS
|  | MEDIANA - COT230 |  |  | UND | 105.6
|  | COT231 | TUBO DE COBRE RÍGIDO SEM COSTURA PARA REFRIGERAÇÃO DN 7/8" (22,22mm)
|  | ITEM | DATA: | FORNECEDOR: | UND | P. UNIT: | FONE: | CNPJ: | CONTATO:
COT231 | TUBO DE COBRE RÍGIDO SEM COSTURA PARA REFRIGERAÇÃO DN 7/8" (22,22mm) | 1.0 | 2022-06-07 | DUFRIO - IE ...: 082551707 | KG | 86 | : 6530519200 | 017542390008-96 | BRUNO ALMEIRA
COT231 | TUBO DE COBRE RÍGIDO SEM COSTURA PARA REFRIGERAÇÃO DN 7/8" (22,22mm) | 2.0 | 2022-06-07 | TOTALINE - Nº 32190 | KG | 111 | (65) 3052-3757 | 05.492.088/0001-91 | MARCO ANTONIO
COT231 | TUBO DE COBRE RÍGIDO SEM COSTURA PARA REFRIGERAÇÃO DN 7/8" (22,22mm) | 3.0 | 2022-06-07 | REFRICOLL -Nº13730 | KG | 140 | (65) 3625-1222 | 09.258.198/0001-82 | IGOR FERNANDES
|  | MEDIANA - COT231 |  |  | KG | 111
|  | COT232 | CURVA 90º TUBO DE COBRE RÍGIDO SEM COSTURA PARA REFRIGERAÇÃO DN 3/4" (19,05mm)
|  | ITEM | DATA: | FORNECEDOR: | UND | P. UNIT: | FONE: | CNPJ: | CONTATO:
COT232 | CURVA 90º TUBO DE COBRE RÍGIDO SEM COSTURA PARA REFRIGERAÇÃO DN 3/4" (19,05mm) | 1.0 | 2022-06-07 | DUFRIO - IE ...: 082551707 | PC | 8.08 | : 6530519200 | 017542390008-96 | BRUNO ALMEIRA
COT232 | CURVA 90º TUBO DE COBRE RÍGIDO SEM COSTURA PARA REFRIGERAÇÃO DN 3/4" (19,05mm) | 2.0 | 2022-06-07 | TOTALINE - Nº 32190 | PC | 12 | (65) 3052-3757 | 05.492.088/0001-91 | MARCO ANTONIO
COT232 | CURVA 90º TUBO DE COBRE RÍGIDO SEM COSTURA PARA REFRIGERAÇÃO DN 3/4" (19,05mm) | 3.0 | 2022-06-07 | REFRICOLL -Nº13730 | PC | 13 | (65) 3625-1222 | 09.258.198/0001-82 | IGOR FERNANDES
|  | MEDIANA - COT232 |  |  | PC | 12
|  | COT233 | CURVA 90º TUBO DE COBRE RÍGIDO SEM COSTURA PARA REFRIGERAÇÃO DN 7/8" (22,22mm), ESPES. 1/32" (0,79mm)
|  | ITEM | DATA: | FORNECEDOR: | UND | P. UNIT: | FONE: | CNPJ: | CONTATO:
COT233 | CURVA 90º TUBO DE COBRE RÍGIDO SEM COSTURA PARA REFRIGERAÇÃO DN 7/8" (22,22mm), ESPES. 1/32" (0,79mm) | 1.0 | 2022-06-07 | DUFRIO - IE ...: 082551707 | PC | 12.26 | : 6530519200 | 017542390008-96 | BRUNO ALMEIRA
COT233 | CURVA 90º TUBO DE COBRE RÍGIDO SEM COSTURA PARA REFRIGERAÇÃO DN 7/8" (22,22mm), ESPES. 1/32" (0,79mm) | 2.0 | 2022-06-07 | REFRICOLL -Nº13730 | PC | 16.8 | (65) 3625-1222 | 09.258.198/0001-82 | IGOR FERNANDES
COT233 | CURVA 90º TUBO DE COBRE RÍGIDO SEM COSTURA PARA REFRIGERAÇÃO DN 7/8" (22,22mm), ESPES. 1/32" (0,79mm) | 3.0 | 2022-06-09 | REMY | PC | 20.43 | (65) 3634-1700 | 38.373.934/0001-41 | MARLI APARECIDA ALVES DA COSTA
|  | MEDIANA - COT233 |  |  | PC | 16.8
|  | COT234 | LUVA TUBO DE COBRE RÍGIDO SEM COSTURA PARA REFRIGERAÇÃO DN 3/4" (19,05mm)
|  | ITEM | DATA: | FORNECEDOR: | UND | P. UNIT: | FONE: | CNPJ: | CONTATO:
COT234 | LUVA TUBO DE COBRE RÍGIDO SEM COSTURA PARA REFRIGERAÇÃO DN 3/4" (19,05mm) | 1.0 | 2022-06-07 | DUFRIO - IE ...: 082551707 | PC | 4.37 | : 6530519200 | 017542390008-96 | BRUNO ALMEIRA
COT234 | LUVA TUBO DE COBRE RÍGIDO SEM COSTURA PARA REFRIGERAÇÃO DN 3/4" (19,05mm) | 2.0 | 2022-06-07 | TOTALINE - Nº 32190 | PC | 3.7 | (65) 3052-3757 | 05.492.088/0001-91 | MARCO ANTONIO
COT234 | LUVA TUBO DE COBRE RÍGIDO SEM COSTURA PARA REFRIGERAÇÃO DN 3/4" (19,05mm) | 3.0 | 2022-06-07 | REFRICOLL -Nº13730 | PC | 10 | (65) 3625-1222 | 09.258.198/0001-82 | IGOR FERNANDES
|  | MEDIANA - COT234 |  |  | PC | 4.37
|  | COT235 | LUVA TUBO DE COBRE RÍGIDO SEM COSTURA PARA REFRIGERAÇÃO DN 7/8" (22,22mm),
|  | ITEM | DATA: | FORNECEDOR: | UND | P. UNIT: | FONE: | CNPJ: | CONTATO:
COT235 | LUVA TUBO DE COBRE RÍGIDO SEM COSTURA PARA REFRIGERAÇÃO DN 7/8" (22,22mm), | 1.0 | 2022-06-07 | DUFRIO - IE ...: 082551707 | PC | 7.08 | : 6530519200 | 017542390008-96 | BRUNO ALMEIRA
COT235 | LUVA TUBO DE COBRE RÍGIDO SEM COSTURA PARA REFRIGERAÇÃO DN 7/8" (22,22mm), | 2.0 | 2022-06-07 | TOTALINE - Nº 32190 | PC | 9.63 | (65) 3052-3757 | 05.492.088/0001-91 | MARCO ANTONIO
COT235 | LUVA TUBO DE COBRE RÍGIDO SEM COSTURA PARA REFRIGERAÇÃO DN 7/8" (22,22mm), | 3.0 | 2022-06-07 | REFRICOLL -Nº13730 | PC | 10 | (65) 3625-1222 | 09.258.198/0001-82 | IGOR FERNANDES
|  | MEDIANA - COT235 |  |  | PC | 9.63
|  | COT236 | ISOLAMENTO TÉRMICO EM ESPUMA ELASTOMÉRICA FLEXÍVEL ESPESSURA 13mm PARA TUBO DE COBRE DN 3/4"
|  | ITEM | DATA: | FORNECEDOR: | UND | P. UNIT: | FONE: | CNPJ: | CONTATO:
COT236 | ISOLAMENTO TÉRMICO EM ESPUMA ELASTOMÉRICA FLEXÍVEL ESPESSURA 13mm PARA TUBO DE COBRE DN 3/4" | 1.0 | 2022-06-07 | DUFRIO - IE ...: 082551707 | PC | 8.25 | : 6530519200 | 017542390008-96 | BRUNO ALMEIRA
COT236 | ISOLAMENTO TÉRMICO EM ESPUMA ELASTOMÉRICA FLEXÍVEL ESPESSURA 13mm PARA TUBO DE COBRE DN 3/4" | 2.0 | 2022-06-07 | TOTALINE - Nº 32190 | PC | 11.5 | (65) 3052-3757 | 05.492.088/0001-91 | MARCO ANTONIO
COT236 | ISOLAMENTO TÉRMICO EM ESPUMA ELASTOMÉRICA FLEXÍVEL ESPESSURA 13mm PARA TUBO DE COBRE DN 3/4" | 3.0 | 2022-06-07 | REFRICOLL -Nº13730 | PC | 17.5 | (65) 3625-1222 | 09.258.198/0001-82 | IGOR FERNANDES
|  | MEDIANA - COT236 |  |  | PC | 11.5
|  | COT237 | ISOLAMENTO TÉRMICO EM ESPUMA ELASTOMÉRICA FLEXÍVEL ESPESSURA 13mm PARA TUBO DE COBRE DN 7/8"
|  | ITEM | DATA: | FORNECEDOR: | UND | P. UNIT: | FONE: | CNPJ: | CONTATO:
COT237 | ISOLAMENTO TÉRMICO EM ESPUMA ELASTOMÉRICA FLEXÍVEL ESPESSURA 13mm PARA TUBO DE COBRE DN 7/8" | 1.0 | 2022-06-07 | DUFRIO - IE ...: 082551707 | PC | 8.73 | : 6530519200 | 017542390008-96 | BRUNO ALMEIRA
COT237 | ISOLAMENTO TÉRMICO EM ESPUMA ELASTOMÉRICA FLEXÍVEL ESPESSURA 13mm PARA TUBO DE COBRE DN 7/8" | 2.0 | 2022-06-07 | TOTALINE - Nº 32190 | PC | 12 | (65) 3052-3757 | 05.492.088/0001-91 | MARCO ANTONIO
COT237 | ISOLAMENTO TÉRMICO EM ESPUMA ELASTOMÉRICA FLEXÍVEL ESPESSURA 13mm PARA TUBO DE COBRE DN 7/8" | 3.0 | 2022-06-07 | REFRICOLL -Nº13730 | PC | 15 | (65) 3625-1222 | 09.258.198/0001-82 | IGOR FERNANDES
|  | MEDIANA - COT237 |  |  | PC | 12
|  | COT238 | ADESIVO PARA ISOLAMENTO TÉRMICO EM ESPUMA ELASTOMÉRICA LATA 0,9 LITROS
|  | ITEM | DATA: | FORNECEDOR: | UND | P. UNIT: | FONE: | CNPJ: | CONTATO:
COT238 | ADESIVO PARA ISOLAMENTO TÉRMICO EM ESPUMA ELASTOMÉRICA LATA 0,9 LITROS | 1.0 | 2022-06-09 | FRIGELAR | PC | 138.94 | 008 8999 / 4007 2808 | 92.660.406/0001-19 | https://www.frigelar.com.br/cola-armaflex-520-fast-armacell-09-litros/p/kit5289
COT238 | ADESIVO PARA ISOLAMENTO TÉRMICO EM ESPUMA ELASTOMÉRICA LATA 0,9 LITROS | 2.0 | 2022-06-09 | ELASTOBOR | PC | 129.9 | (11) 5525-9744 | 53.840.542/0001-39 | https://www.elastobor.com.br/adesivo-para-borracha-armaflex-uso-profissional-520s-900ml/p?idsku=121537089&gclid=EAIaIQobChM
COT238 | ADESIVO PARA ISOLAMENTO TÉRMICO EM ESPUMA ELASTOMÉRICA LATA 0,9 LITROS | 3.0 | 2022-06-07 | DUFRIO - : PV008-014389957 | PC | 111.15 | : 6530519200 | 017542390008-96 | BRUNO ALMEIDA
|  | MEDIANA - COT238 |  |  | PC | 129.9
|  | COT239 | TINTA ELASTOMÉRICA DE ALTO DESEMPENHO RESISTENTE ÀS INTEMPÉRIES E À RADIAÇÃO UV - LATA 3,6L
|  | ITEM | DATA: | FORNECEDOR: | UND | P. UNIT: | FONE: | CNPJ: | CONTATO:
COT239 | TINTA ELASTOMÉRICA DE ALTO DESEMPENHO RESISTENTE ÀS INTEMPÉRIES E À RADIAÇÃO UV - LATA 3,6L | 1.0 | 2022-06-06 | POLITINTAS | GL | 125.49 | (65) 3051-9200 | 27.171.883/0017-16 | https://www.politintas.com.br/tinta-acrilica-fachada-emborrachada-gll-iquine/p?idsku=16886
COT239 | TINTA ELASTOMÉRICA DE ALTO DESEMPENHO RESISTENTE ÀS INTEMPÉRIES E À RADIAÇÃO UV - LATA 3,6L | 2.0 | 2022-06-06 | MERCADO LIVRE | GL | 319.8 | 0800-637-7246 | 03.007.331/0001-41 | https://produto.mercadolivre.com.br/MLB-1435396186-tinta-emborrachada-anjo-reduco-termica-acustica-36l-2un-_JM?matt_tool=18956390&utm_source=google_shopping&utm_medium=organic
COT239 | TINTA ELASTOMÉRICA DE ALTO DESEMPENHO RESISTENTE ÀS INTEMPÉRIES E À RADIAÇÃO UV - LATA 3,6L | 3.0 | 2022-06-06 | AMERICANAS | PC | 146.39 |  | 00.776.574/0006-60 | https://www.americanas.com.br/produto/4427060395?opn=YSMESP&offerId=61ab6d63d9fd6edeecc7f116&srsltid=AWLEVJygfxPRjid2Qsdn7WwuvWPoPqpUwZ0ig3yhRr0D9RusaQvmj-5eWwE
|  | MEDIANA - COT239 |  |  | GL | 146.39
|  | COT240 | FITA PVC BRANCA DE PROTEÇÃO ROLO 10mmX10m
|  | ITEM | DATA: | FORNECEDOR: | UND | P. UNIT: | FONE: | CNPJ: | CONTATO:
COT240 | FITA PVC BRANCA DE PROTEÇÃO ROLO 10mmX10m | 1.0 | 2022-06-06 | FRIGELAR | PC | 6.0242 | 0800 008 8999 | 92.660.406/0001-19 | https://www.frigelar.com.br/kit-de-fita-pvc-eos-branca-para-instalacao-de-split-10m-x-010m-50-unidades/p/kit1674
COT240 | FITA PVC BRANCA DE PROTEÇÃO ROLO 10mmX10m | 2.0 | 2022-06-06 | MAGAZINE LUIZA | PC | 9.89 | 0800 773 3838 | 47.960.950/1088-36 | https://www.magazineluiza.com.br/fita-pvc-branca-hulter-10-metros/p/he816h2h4b/rc/rcnm/?&seller_id=eletrofrigor
COT240 | FITA PVC BRANCA DE PROTEÇÃO ROLO 10mmX10m | 3.0 | 2022-06-06 | MADEIRA MADEIRA | PC | 7.1636 | 0800 080 0099 | 10.490.181/0001-35 | https://www.madeiramadeira.com.br/fita-dupla-face-acrilica-3m-vhb-25mm-x-33m-acm-160-66375337.html?id=66375337
|  | MEDIANA - COT240 |  |  | PC | 7.1636
|  | COT241 | METAL DE ADIÇÃO FOSFOROSO - SOLDA FOSCOPER BANHADA C/ PRATA
|  | ITEM | DATA: | FORNECEDOR: | UND | P. UNIT: | FONE: | CNPJ: | CONTATO:
COT241 | METAL DE ADIÇÃO FOSFOROSO - SOLDA FOSCOPER BANHADA C/ PRATA | 1.0 | 2022-06-06 | EMBRAR | PC | 3.9744 | (65) 3051-9200 | 03.343.938/0001-00 | https://www.embrar.com.br/solda-foscoper/p?idsku=11431
COT241 | METAL DE ADIÇÃO FOSFOROSO - SOLDA FOSCOPER BANHADA C/ PRATA | 2.0 | 2022-06-06 | MAGAZINE LUIZA | PC | 1.8837 | 0800 773 3838 | 47.960.950/1088-36 | https://www.magazineluiza.com.br/50-varetas-solda-foscoper-com-banho-prata-16mm-original/p/hca52gkja5/rc/rcnm/?&seller_id=soldador123
COT241 | METAL DE ADIÇÃO FOSFOROSO - SOLDA FOSCOPER BANHADA C/ PRATA | 3.0 | 2022-06-06 | AMERICANAS | PC | 2.278 |  | 00.776.574/0006-60 | https://www.americanas.com.br/produto/4869274411?opn=YSMESP&offerId=6245dcd287c00289c2b4fab3&srsltid=AWLEVJxKligGuXX4VIP8w0vg8haGzGAjBiCNpK9EPuajDUCdPYCjXx38APE
|  | MEDIANA - COT241 |  |  | PC | 2.278
|  | COT242 | CARGA DE GÁS NITROGÊNIO INDUSTRIAL CILINDRO 10M3
|  | ITEM | DATA: | FORNECEDOR: | UND | P. UNIT: | FONE: | CNPJ: | CONTATO:
COT242 | CARGA DE GÁS NITROGÊNIO INDUSTRIAL CILINDRO 10M3 | 1.0 | 2022-04-04 | INOVE OXIGENIO | CG | 40 | (65) 36951302 | 0307415/0004-97 | ORCILEI DE QUEIROZ
COT242 | CARGA DE GÁS NITROGÊNIO INDUSTRIAL CILINDRO 10M3 | 2.0 | 2022-04-06 | OXIVIDA | CG | 38 | (65) 30448033 | 14699622/0001-64 | EDMILSON TOMAS
COT242 | CARGA DE GÁS NITROGÊNIO INDUSTRIAL CILINDRO 10M3 | 3.0 | 2022-06-09 | OXIMAR | CG | 42 | (65) 992155901 | 26382444/0001-22 | NILSON MARCOS
|  | MEDIANA - COT242 |  |  | CG | 40
|  | COT243 | CARGA DE GÁS OXIGÊNIO INDUSTRIAL CILINDRO 1 M3
|  | ITEM | DATA: | FORNECEDOR: | UND | P. UNIT: | FONE: | CNPJ: | CONTATO:
COT243 | CARGA DE GÁS OXIGÊNIO INDUSTRIAL CILINDRO 1 M3 | 1.0 | 2022-04-04 | INOVE OXIGENIO | M³ | 180 | (65) 36951302 | 0307415/0004-97 | ORCILEI DE QUEIROZ
COT243 | CARGA DE GÁS OXIGÊNIO INDUSTRIAL CILINDRO 1 M3 | 2.0 | 2022-04-06 | OXIVIDA | M³ | 150 | (65) 30448033 | 14699622/0001-64 | EDMILSON TOMAS
COT243 | CARGA DE GÁS OXIGÊNIO INDUSTRIAL CILINDRO 1 M3 | 3.0 | 2022-06-09 | OXIMAR | M³ | 150 | (65) 992155901 | 26382444/0001-22 | NILSON MARCOS
|  | MEDIANA - COT243 |  |  | M³ | 150
|  | COT244 | CARGA DE GÁS ACETILENO INDUSTRIAL CILINDRO 1 KG
|  | ITEM | DATA: | FORNECEDOR: | UND | P. UNIT: | FONE: | CNPJ: | CONTATO:
COT244 | CARGA DE GÁS ACETILENO INDUSTRIAL CILINDRO 1 KG | 1.0 | 2022-04-04 | INOVE OXIGENIO | KG | 220 | (65) 36951302 | 0307415/0004-97 | ORCILEI DE QUEIROZ
COT244 | CARGA DE GÁS ACETILENO INDUSTRIAL CILINDRO 1 KG | 2.0 | 2022-04-06 | OXIVIDA | KG | 230 | (65) 30448033 | 14699622/0001-64 | EDMILSON TOMAS
COT244 | CARGA DE GÁS ACETILENO INDUSTRIAL CILINDRO 1 KG | 3.0 | 2022-06-09 | OXIMAR | KG | 320 | (65) 992155901 | 26382444/0001-22 | NILSON MARCOS
|  | MEDIANA - COT244 |  |  | KG | 230
|  | COT245 | CAIXA DE PASSAGEM PARA INFRAESTRUTURA DA UNIDADE EVAPORADORA MODELO HIWALL 39x17x5cm
|  | ITEM | DATA: | FORNECEDOR: | UND | P. UNIT: | FONE: | CNPJ: | CONTATO:
COT245 | CAIXA DE PASSAGEM PARA INFRAESTRUTURA DA UNIDADE EVAPORADORA MODELO HIWALL 39x17x5cm | 1.0 | 2022-06-07 | DUFRIO | UND | 13.2 | (65) 30448033 | 017542390008-96 | BRUNO
COT245 | CAIXA DE PASSAGEM PARA INFRAESTRUTURA DA UNIDADE EVAPORADORA MODELO HIWALL 39x17x5cm | 2.0 | 2022-06-06 | MERCADO LIVRE | UND | 69.85 |  | 03.007.331/0001-41 | https://produto.mercadolivre.com.br/MLB-1848538860-caixa-passagem-split-reversivel-39x17x5cm-polar-2x1-_JM?matt_tool=18956390&utm_source=google_shopping&utm_medium=organic
COT245 | CAIXA DE PASSAGEM PARA INFRAESTRUTURA DA UNIDADE EVAPORADORA MODELO HIWALL 39x17x5cm | 3.0 | 2022-06-06 | MAGAZINE LUIZA | PC | 76.44 | 0800 773 3838 | 47.960.950/1088-36 | https://www.magazineluiza.com.br/caixa-de-passagem-split-pop-2-em-1-com-tampa-frontal-39x17x5-pop-max/p/ajd4e81c2d/cj/cxpa/?&seller_id=comercialeletricarg
|  | MEDIANA - COT245 |  |  | UND | 69.85
|  | COT246 | CABO DE COBRE FLEXÍVEL ISOLADO PP, 5 CONDUTORES 2,5MM2, 500V
|  | ITEM | DATA: | FORNECEDOR: | UND | P. UNIT: | FONE: | CNPJ: | CONTATO:
COT246 | CABO DE COBRE FLEXÍVEL ISOLADO PP, 5 CONDUTORES 2,5MM2, 500V | 1.0 | 2022-06-06 | AMERICANAS | M | 7.5824 |  | 00.776.574/0006-60 | https://www.americanas.com.br/produto/4860090018?epar=bp_pl_00_go_cc_pmax_geral&opn=YSMESP&WT.srch=1&offerId=62431b0987c00289c26ac2ba&gclid=CjwKCAjwy_aUBhACEiwA2IHHQIV5jHhTeME2P9pAwMIOGWDexv-kP6F3E6m20Yw_JuWnWhiApzoaPhoCSTAQAvD_BwE
COT246 | CABO DE COBRE FLEXÍVEL ISOLADO PP, 5 CONDUTORES 2,5MM2, 500V | 2.0 | 2022-06-06 | FRIGELAR | M | 14.0068 |  | 92.660.406/0001-19 | https://www.frigelar.com.br/cabo-flexivel-pp-5-vias-bitola-25mm-iberica-rolo-25m-5c26027/p/kit1997
COT246 | CABO DE COBRE FLEXÍVEL ISOLADO PP, 5 CONDUTORES 2,5MM2, 500V | 3.0 | 2022-06-06 | MERCADO LIVRE | M | 10.1499 |  | 03.007.331/0001-41 | https://produto.mercadolivre.com.br/MLB-2618031919-cabo-flexivel-pp-extenso-5x25mm-rolo-com-100-metros-_JM?matt_tool=45029758&matt_word=&matt_source=google&matt_campaign_id=14302215522&matt_ad_group_id=134553699828&matt_match_type=&matt_network=g&matt_device=c&matt_creative=539425477825&matt_keyword=&matt_ad_position=&matt_ad_type=pla&matt_merchant_id=429803317&matt_product_id=MLB2618031919&matt_product_partition_id=1405369424543&matt_target_id=pla-1405369424543&gclid=CjwKCAjwy_aUBhACEiwA2IHHQMY2VTjk3QoJLgFMPNZgE7YRBi01jDzMAFDv1uFO4PMtXWoF5ep6KxoCbpgQAvD_BwE
|  | MEDIANA - COT246 |  |  | M | 10.1499
|  | COT247 | ELETRODUTO FLEXÍVEL CORRUGADO REFORÇADO, PVC, DN 25 MM
|  | ITEM | DATA: | FORNECEDOR: | UND | P. UNIT: | FONE: | CNPJ: | CONTATO:
COT247 | ELETRODUTO FLEXÍVEL CORRUGADO REFORÇADO, PVC, DN 25 MM | 1.0 | 2022-06-06 | WERMAR | M | 8.0544 | (22)2525- 1750 | 29.843.174/0001-06 | https://www.wermar.com.br/produto/3669/70365-conduite-corrugado-flexivel-tigreflex-reforcado-25mm-com-25-metros--laranja-tigre
COT247 | ELETRODUTO FLEXÍVEL CORRUGADO REFORÇADO, PVC, DN 25 MM | 2.0 | 2022-06-07 | REFRICOLL - n°13730 | M | 8.76 | (65) 3625-1222 | 092581980001-82 | IGOR FERNANDES
COT247 | ELETRODUTO FLEXÍVEL CORRUGADO REFORÇADO, PVC, DN 25 MM | 3.0 | 2022-04-07 | ELETRICA PANTANAL | M | 5.76 | (65) 3025-3444 | 09269264/0001-10 | BRUNO DIONES
|  | MEDIANA - COT247 |  |  | M | 8.0544
|  | COT248 | ELETROCALHA SEM VIROLA PERFURADA NA LATERAL E NA BASE EM CHAPA DE AÇO GALVANIZADA #22 TAM. 100X100mm
|  | ITEM | DATA: | FORNECEDOR: | UND | P. UNIT: | FONE: | CNPJ: | CONTATO:
COT248 | ELETROCALHA SEM VIROLA PERFURADA NA LATERAL E NA BASE EM CHAPA DE AÇO GALVANIZADA #22 TAM. 100X100mm | 1.0 | 2022-06-07 | ELETRICA PARANA Nº 584680 | M | 162.74 | (65) 33880800 | 08.139.615/0001-05 | PLINIO JULIO MAGALHAES AZEVEDO
COT248 | ELETROCALHA SEM VIROLA PERFURADA NA LATERAL E NA BASE EM CHAPA DE AÇO GALVANIZADA #22 TAM. 100X100mm | 2.0 | 2022-06-06 | TUDO HIDRAULICA - Nº 58200 | M | 122 | (65) 3321-0009 | 15.987.913/0001-10 | GABRIEL SOARES
COT248 | ELETROCALHA SEM VIROLA PERFURADA NA LATERAL E NA BASE EM CHAPA DE AÇO GALVANIZADA #22 TAM. 100X100mm | 3.0 | 2022-06-02 | PIZZATO - 644946 | M | 145.96 | (65) 3052-4200 | 04.181.115/0001-80 | JUNIOR
|  | MEDIANA - COT248 |  |  | M | 145.96
|  | COT249 | ELETROCALHA SEM VIROLA PERFURADA NA LATERAL E NA BASE EM CHAPA DE AÇO GALVANIZADA #22 TAM. 200X100mm
|  | ITEM | DATA: | FORNECEDOR: | UND | P. UNIT: | FONE: | CNPJ: | CONTATO:
COT249 | ELETROCALHA SEM VIROLA PERFURADA NA LATERAL E NA BASE EM CHAPA DE AÇO GALVANIZADA #22 TAM. 200X100mm | 1.0 | 2022-06-02 | PETEL - Nº 2957838 | M | 169.84 | (65) 3636-5253 | 22.760.075/0001-03 | FELIPE
COT249 | ELETROCALHA SEM VIROLA PERFURADA NA LATERAL E NA BASE EM CHAPA DE AÇO GALVANIZADA #22 TAM. 200X100mm | 2.0 | 2022-06-06 | TUDO HIDRAULICA - Nº 58200 | M | 163 | (65) 3321-0009 | 15.987.913/0001-10 | GABRIEL SOARES
COT249 | ELETROCALHA SEM VIROLA PERFURADA NA LATERAL E NA BASE EM CHAPA DE AÇO GALVANIZADA #22 TAM. 200X100mm | 3.0 | 2022-06-07 | ELETRICA PARANA Nº 599738 | M | 258 | (65) 33880800 | 08.139.615/0001-05 | DANIEL
|  | MEDIANA - COT249 |  |  | M | 169.84
|  | COT250 | COTOVELO RETO ELETROCALHA SEM VIROLA PERFURADA NA LATERAL E NA BASE EM CHAPA DE AÇO GALVANIZADA #22 TAM. 100X100mm
|  | ITEM | DATA: | FORNECEDOR: | UND | P. UNIT: | FONE: | CNPJ: | CONTATO:
COT250 | COTOVELO RETO ELETROCALHA SEM VIROLA PERFURADA NA LATERAL E NA BASE EM CHAPA DE AÇO GALVANIZADA #22 TAM. 100X100mm | 1.0 | 2022-06-06 | AREA DISTRIBUIDORA MAT ELETRICO | UND | 15.179 | (11)3393-1842 |  | https://www.eletricaarea.com.br/infraestrutura/eletrocalha-e-acessorios/cotovelo-reto-perfurado-100x100
COT250 | COTOVELO RETO ELETROCALHA SEM VIROLA PERFURADA NA LATERAL E NA BASE EM CHAPA DE AÇO GALVANIZADA #22 TAM. 100X100mm | 2.0 | 2022-06-02 | PIZZATO - 643689 | UND | 35.26 | (65) 3052-4200 | 04.181.115/0001-80 | JUNIOR
COT250 | COTOVELO RETO ELETROCALHA SEM VIROLA PERFURADA NA LATERAL E NA BASE EM CHAPA DE AÇO GALVANIZADA #22 TAM. 100X100mm | 3.0 | 2022-06-07 | ELETRICA PARANA Nº 584680 | UND | 51.78 | (65) 33880800 | 08.139.615/0001-05 | PLINIO JULIO MAGALHAES AZEVEDO
|  | MEDIANA - COT250 |  |  | UND | 35.26
|  | COT251 | COTOVELO RETO ELETROCALHA SEM VIROLA PERFURADA NA LATERAL E NA BASE EM CHAPA DE AÇO GALVANIZADA #22 TAM. 200X100mm
|  | ITEM | DATA: | FORNECEDOR: | UND | P. UNIT: | FONE: | CNPJ: | CONTATO:
COT251 | COTOVELO RETO ELETROCALHA SEM VIROLA PERFURADA NA LATERAL E NA BASE EM CHAPA DE AÇO GALVANIZADA #22 TAM. 200X100mm | 1.0 | 2022-06-02 | PIZZATO | UND | 57.1 | (65) 3052-4200 | 04.181.115/0001-80 | JUNIOR
COT251 | COTOVELO RETO ELETROCALHA SEM VIROLA PERFURADA NA LATERAL E NA BASE EM CHAPA DE AÇO GALVANIZADA #22 TAM. 200X100mm | 2.0 | 2022-06-07 | ELETRICA PARANA Nº 584680 | UND | 104.05 | (65) 3388-0800 | 08.139.615/0001-05 | PLINIO JULIO MAGALHAES AZEVEDO
COT251 | COTOVELO RETO ELETROCALHA SEM VIROLA PERFURADA NA LATERAL E NA BASE EM CHAPA DE AÇO GALVANIZADA #22 TAM. 200X100mm | 3.0 | 2022-05-25 | SANTIL | UND | 66.49 | (11) 39983-000 | 49.474.398/0008-63 | Cotovelo Reto Perfurado 200x100mm 90º Calhas Kennedy - Santil
|  | MEDIANA - COT251 |  |  | UND | 66.49
|  | COT252 | CURVA VERTICAL INTERNA 90º ELETROCALHA EM CHAPA DE AÇO GALVANIZADA #22 TAM. 100X100mm
|  | ITEM | DATA: | FORNECEDOR: | UND | P. UNIT: | FONE: | CNPJ: | CONTATO:
COT252 | CURVA VERTICAL INTERNA 90º ELETROCALHA EM CHAPA DE AÇO GALVANIZADA #22 TAM. 100X100mm | 1.0 | 2022-06-06 | AREA DISTRIBUIDORA MAT ELETRICO | UND | 38.959 | (11)3393-1842 | 21.520.050/0001-70 | https://www.eletricaarea.com.br/infraestrutura/eletrocalha-e-acessorios/curva-horizontal-perfurada-200x50-chapa-22
COT252 | CURVA VERTICAL INTERNA 90º ELETROCALHA EM CHAPA DE AÇO GALVANIZADA #22 TAM. 100X100mm | 2.0 | 2022-06-07 | ELETRICA PARANA Nº 584680 | UND | 37.06 | (65) 33880800 | 08.139.615/0001-05 | PLINIO JULIO MAGALHAES AZEVEDO
COT252 | CURVA VERTICAL INTERNA 90º ELETROCALHA EM CHAPA DE AÇO GALVANIZADA #22 TAM. 100X100mm | 3.0 | 2022-06-08 | COTELETRICA N°56.664 | UND | 45.91 | 65 2123-2600 | 072378580001-13 | DIRCEU DOS SANTOS
|  | MEDIANA - COT252 |  |  | UND | 38.959
|  | COT253 | CURVA VERTICAL INTERNA 90º ELETROCALHA EM CHAPA DE AÇO GALVANIZADA #22 TAM. 200X100mm
|  | ITEM | DATA: | FORNECEDOR: | UND | P. UNIT: | FONE: | CNPJ: | CONTATO:
COT253 | CURVA VERTICAL INTERNA 90º ELETROCALHA EM CHAPA DE AÇO GALVANIZADA #22 TAM. 200X100mm | 1.0 | 2022-06-07 | AREA DISTRIBUIDORA MAT ELETRICO | UND | 78.52 | (11)3393-1842 | 21.520.050/0001-70 | https://www.eletricaarea.com.br/infraestrutura/eletrocalha-e-acessorios/curva-vertical-externa-perfurada-200x100-chapa-22
COT253 | CURVA VERTICAL INTERNA 90º ELETROCALHA EM CHAPA DE AÇO GALVANIZADA #22 TAM. 200X100mm | 2.0 | 2022-06-07 | ELETRICA PARANA Nº 584680 | UND | 75.14 | (65) 3388-0800 | 08.139.615/0001-05 | PLINIO JULIO MAGALHAES AZEVEDO
COT253 | CURVA VERTICAL INTERNA 90º ELETROCALHA EM CHAPA DE AÇO GALVANIZADA #22 TAM. 200X100mm | 3.0 | 2022-06-07 | TUDO HIDRAULICA E ELETRICA - Nº 58200 | UND | 53.23 | (65) 3321-0009 | 15.987.913/0001-10 | GABRIEL SOARES
|  | MEDIANA - COT253 |  |  | UND | 75.14
|  | COT254 | REDUÇÃO DIREITA ELETROCALHA EM CHAPA DE AÇO GALVANIZADA #22 TAM. 200X100mm PARA 100X100mm
|  | ITEM | DATA: | FORNECEDOR: | UND | P. UNIT: | FONE: | CNPJ: | CONTATO:
COT254 | REDUÇÃO DIREITA ELETROCALHA EM CHAPA DE AÇO GALVANIZADA #22 TAM. 200X100mm PARA 100X100mm | 1.0 | 2022-06-10 | AREA DISTRIBUIDORA MAT ELETRICO | UND | 49.16 | (11)3393-1842 | 21.520.050/0001-70 | https://www.eletricaarea.com.br/infraestrutura/eletrocalha-e-acessorios/reducao-concentrica-perfurada-200x100-100x100
COT254 | REDUÇÃO DIREITA ELETROCALHA EM CHAPA DE AÇO GALVANIZADA #22 TAM. 200X100mm PARA 100X100mm | 2.0 | 2022-06-07 | ELETRICA PARANA Nº 599738 | M | 72.94 | (65) 33880800 | 08.139.615/0001-05 | DANIEL
COT254 | REDUÇÃO DIREITA ELETROCALHA EM CHAPA DE AÇO GALVANIZADA #22 TAM. 200X100mm PARA 100X100mm | 3.0 | 2022-06-08 | COTELETRICA N°56.664 | M | 40.49 | 65 2123-2600 | 072378580001-13 | DIRCEU DOS SANTOS
|  | MEDIANA - COT254 |  |  | UND | 49.16
|  | COT255 | REDUÇÃO ESQUERDA ELETROCALHA EM CHAPA DE AÇO GALVANIZADA #22 TAM. 200X100mm PARA 100X100mm
|  | ITEM | DATA: | FORNECEDOR: | UND | P. UNIT: | FONE: | CNPJ: | CONTATO:
COT255 | REDUÇÃO ESQUERDA ELETROCALHA EM CHAPA DE AÇO GALVANIZADA #22 TAM. 200X100mm PARA 100X100mm | 1.0 | 2022-06-10 | AREA DISTRIBUIDORA MAT ELETRICO | UND | 49.16 | (11)3393-1842 | 21.520.050/0001-70 | https://www.eletricaarea.com.br/infraestrutura/eletrocalha-e-acessorios/reducao-concentrica-perfurada-200x100-100x100
COT255 | REDUÇÃO ESQUERDA ELETROCALHA EM CHAPA DE AÇO GALVANIZADA #22 TAM. 200X100mm PARA 100X100mm | 2.0 | 2022-06-07 | ELETRICA PARANA Nº 599738 | M | 72.94 | (65) 33880800 | 08.139.615/0001-05 | DANIEL
COT255 | REDUÇÃO ESQUERDA ELETROCALHA EM CHAPA DE AÇO GALVANIZADA #22 TAM. 200X100mm PARA 100X100mm | 3.0 | 2022-06-08 | COTELETRICA N°56.664 | M | 40.49 | 65 2123-2600 | 072378580001-13 | DIRCEU DOS SANTOS
|  | MEDIANA - COT255 |  |  | UND | 49.16
|  | COT256 | "TE" VERTICAL SUBIDA ELETROCALHA EM CHAPA DE AÇO GALVANIZADA #22 TAM. 100X100mm
|  | ITEM | DATA: | FORNECEDOR: | UND | P. UNIT: | FONE: | CNPJ: | CONTATO:
COT256 | "TE" VERTICAL SUBIDA ELETROCALHA EM CHAPA DE AÇO GALVANIZADA #22 TAM. 100X100mm | 1.0 | 2022-05-25 | AUTO ELETRÔNICA | UND | 48.61 | (41) 3016-1143 | 22.575.178/0001-01 | autoeletronica.net - T Vertical de Derivação Perfurada - Tipo U
COT256 | "TE" VERTICAL SUBIDA ELETROCALHA EM CHAPA DE AÇO GALVANIZADA #22 TAM. 100X100mm | 2.0 | 2022-06-07 | ELETRORASTRO | UND | 55.53 |  | 85.014.793/0001-50 | https://www.eletrorastro.com.br/produto/t-vertical-de-descida-inbraell-86384?utm_source=google&utm_medium=cpc&utm_campaign=
COT256 | "TE" VERTICAL SUBIDA ELETROCALHA EM CHAPA DE AÇO GALVANIZADA #22 TAM. 100X100mm | 3.0 | 2022-06-10 | MERCADO LIVRE - POR SIMILARIDADE | UND | 78.03 |  | 03.007.331/0001-41 | https://produto.mercadolivre.com.br/MLB-1976485878-t-vertical-descida-lateral-200x100-inbraell-_JM#position=6&search_layout=stack&type=item&tracking_id=747d8e29-4cbc-4c3f-a69c-43d9a1e264f0
|  | MEDIANA - COT256 |  | , | UND | 55.53
|  | COT257 | "TE" RETO 90º ELETROCALHA EM CHAPA DE AÇO GALVANIZADA #22 TAM. 200X100mm
|  | ITEM | DATA: | FORNECEDOR: | UND | P. UNIT: | FONE: | CNPJ: | CONTATO:
COT257 | "TE" RETO 90º ELETROCALHA EM CHAPA DE AÇO GALVANIZADA #22 TAM. 200X100mm | 1.0 | 2022-06-07 | AREA DISTRIBUIDORA MAT ELETRICO | UND | 83.52 | (11)3393-1842 | 21.520.050/0001-70 | https://www.eletricaarea.com.br/infraestrutura/eletrocalha-e-acessorios/te-horizontal-perfurado-200x100
COT257 | "TE" RETO 90º ELETROCALHA EM CHAPA DE AÇO GALVANIZADA #22 TAM. 200X100mm | 2.0 | 2022-06-07 | ELÉTRICA PARANÁ N° 599738 | M | 89.83 | 65-3388-0800 | 08.139.615/0001-05 | DANIEL
COT257 | "TE" RETO 90º ELETROCALHA EM CHAPA DE AÇO GALVANIZADA #22 TAM. 200X100mm | 3.0 | 2022-06-17 | Dimensional Brasil | UND | 84.99 | (11) 34467400 | 06.913.480/0015-63 | https://www.dimensional.com.br/te-horizontal-perfurada-pre-galvanizado-sem-virola-22-msg-200-mm-100-mm-dp716-dispan/p?idsku=949382
|  | MEDIANA - COT257 |  |  | UND | 84.99
|  | COT258 | TAMPA DE ENCAIXE PARA ELETROCALHA 100mm
|  | ITEM | DATA: | FORNECEDOR: | UND | P. UNIT: | FONE: | CNPJ: | CONTATO:
COT258 | TAMPA DE ENCAIXE PARA ELETROCALHA 100mm | 1.0 | 2022-06-02 | PIZZATO | UND | 60.88 | (65) 3052-4200 | 04.181.115/0001-80 | JUNIOR
COT258 | TAMPA DE ENCAIXE PARA ELETROCALHA 100mm | 2.0 | 2022-06-07 | ELÉTRICA PARANÁ N° 599738 | UND | 55.05 | 65-3388-0800 | 08.139.615/0001-05 | DANIEL
COT258 | TAMPA DE ENCAIXE PARA ELETROCALHA 100mm | 3.0 | 2022-06-08 | COTELETRICA N°56.664 | UND | 64.08 | 65 2123-2600 | 072378580001-13 | DIRCEU DOS SANTOS
|  | MEDIANA - COT258 |  |  | UND | 60.88
|  | COT259 | TAMPA DE ENCAIXE PARA ELETROCALHA 200mm
|  | ITEM | DATA: | FORNECEDOR: | UND | P. UNIT: | FONE: | CNPJ: | CONTATO:
COT259 | TAMPA DE ENCAIXE PARA ELETROCALHA 200mm | 1.0 | 2022-06-02 | PIZZATO | UND | 105.6 | (65) 3052-4200 | 04.181.115/0001-80 | JUNIOR
COT259 | TAMPA DE ENCAIXE PARA ELETROCALHA 200mm | 2.0 | 2022-06-07 | ELÉTRICA PARANÁ N° 599738 | UND | 125.17 | 65-3388-0800 | 08.139.615/0001-05 | DANIEL
COT259 | TAMPA DE ENCAIXE PARA ELETROCALHA 200mm | 3.0 | 2022-06-08 | COTELETRICA N°56.664 | UND | 101.13 | 65 2123-2600 | 072378580001-13 | DIRCEU DOS SANTOS
|  | MEDIANA - COT259 |  |  | UND | 105.6
|  | COT260 | TAMPA DE ENCAIXE PARA COTOVELO RETO ELETROCALHA 100X100mm
|  | ITEM | DATA: | FORNECEDOR: | UND | P. UNIT: | FONE: | CNPJ: | CONTATO:
COT260 | TAMPA DE ENCAIXE PARA COTOVELO RETO ELETROCALHA 100X100mm | 1.0 | 2022-06-08 | COTELETRICA N 56664 | UND | 18.15 | (65) 3025-4300 | 072378580001-13 | DIRCEU DOS SANTOS
COT260 | TAMPA DE ENCAIXE PARA COTOVELO RETO ELETROCALHA 100X100mm | 2.0 | 2022-06-07 | ELÉTRICA PARANÁ N° 599738 | UND | 29.65 | 65-3388-0800 | 08.139.615/0001-05 | DANIEL
COT260 | TAMPA DE ENCAIXE PARA COTOVELO RETO ELETROCALHA 100X100mm | 3.0 | 2022-06-07 | TUDO HIDRAULICA E ELÉTRICA N° 58200 | UND | 12.1 | (65) 2123-2600 | 15.987.913/0001-10 | GABRIEL SOARES
|  | MEDIANA - COT260 |  |  | UND | 18.15
|  | COT261 | TAMPA DE ENCAIXE PARA COTOVELO RETO ELETROCALHA 200X100mm
|  | ITEM | DATA: | FORNECEDOR: | UND | P. UNIT: | FONE: | CNPJ: | CONTATO:
COT261 | TAMPA DE ENCAIXE PARA COTOVELO RETO ELETROCALHA 200X100mm | 1.0 | 2022-06-08 | COTELETRICA | UND | 30.05 | 996257871 | 072378580001-13 | DIRCEU DOS SANTOS
COT261 | TAMPA DE ENCAIXE PARA COTOVELO RETO ELETROCALHA 200X100mm | 2.0 | 2022-06-10 | ELÉTRICA PARANÁ | UND | 18.56 | (65) 3388-0800 | 08139615/0001-05 | DANIEL MAYKE OLIVEIRA FERREIRA
COT261 | TAMPA DE ENCAIXE PARA COTOVELO RETO ELETROCALHA 200X100mm | 3.0 | 2022-06-07 | TUDO HIDRAULICA E ELÉTRICA N° 58200 | UND | 23.48 | (65) 2123-2600 | 15.987.913/0001-10 | GABRIEL SOARES
|  | MEDIANA - COT261 |  |  | UND | 23.48
|  | COT263 | TAMPA DE ENCAIXE PARA CURVA VERTICAL INTERNA 90º ELETROCALHA 200X100mm
|  | ITEM | DATA: | FORNECEDOR: | UND | P. UNIT: | FONE: | CNPJ: | CONTATO:
COT263 | TAMPA DE ENCAIXE PARA CURVA VERTICAL INTERNA 90º ELETROCALHA 200X100mm | 1.0 | 2022-06-10 | ELÉTRICA PARANÁ | UND | 29.69 | (65) 3388-0800 | 08139615/0001-05 | PLINIO JULIO MAGALHAES AZEVEDO
COT263 | TAMPA DE ENCAIXE PARA CURVA VERTICAL INTERNA 90º ELETROCALHA 200X100mm | 2.0 | 2022-06-07 | MULTIPADRÃO | UND | 49.32 | (65) 2123-2600 | 04220944/0001-25 | SETOR DE VENDAS
COT263 | TAMPA DE ENCAIXE PARA CURVA VERTICAL INTERNA 90º ELETROCALHA 200X100mm | 3.0 | 2022-05-26 | SANTIL | UND | 59.59 | (11) 39983-000 | 49.474.398/0008-63 | https://www.santil.com.br/produto/curva-vertical-interna-perfurada-200x100mm-90-calhas-kennedy/2726709/
|  | MEDIANA - COT263 |  |  | UND | 49.32
|  | COT268 | TERMINAL ELETROCALHA PERFURADA EM CHAPA DE AÇO GALVANIZADA #22 TAM. 100X100mm
|  | ITEM | DATA: | FORNECEDOR: | UND | P. UNIT: | FONE: | CNPJ: | CONTATO:
COT268 | TERMINAL ELETROCALHA PERFURADA EM CHAPA DE AÇO GALVANIZADA #22 TAM. 100X100mm | 1.0 | 2022-06-10 | ELÉTRICA PARANÁ | UND | 16.04 | (65) 3388-0800 | 08139615/0001-05 | PLINIO JULIO MAGALHAES AZEVEDO
COT268 | TERMINAL ELETROCALHA PERFURADA EM CHAPA DE AÇO GALVANIZADA #22 TAM. 100X100mm | 2.0 | 2022-06-07 | MULTIPADRÃO | UND | 13.56 | (65) 2123-2600 | 04220944/0001-25 | SETOR DE VENDAS
COT268 | TERMINAL ELETROCALHA PERFURADA EM CHAPA DE AÇO GALVANIZADA #22 TAM. 100X100mm | 3.0 | 2022-06-07 | TUDO HIDRULICA E ELETRICA Nº 58200 | UND | 7.61 | (65)3027-6055 | 15.987.913/0001-10 | GABRIEL
|  | MEDIANA - COT268 |  |  | UND | 13.56
|  | COT269 | TALA SIMPLES 8 FUROS P/ ELETROCALHA PERFURADA EM CHAPA DE AÇO GALVANIZADA #22
|  | ITEM | DATA: | FORNECEDOR: | UND | P. UNIT: | FONE: | CNPJ: | CONTATO:
COT269 | TALA SIMPLES 8 FUROS P/ ELETROCALHA PERFURADA EM CHAPA DE AÇO GALVANIZADA #22 | 1.0 | 2022-06-02 | PETEL | UND | 1.63 | (65)36341717 | 22.760.075/0001-03 | PLINIO JULIO MAGALHAES AZEVEDO
COT269 | TALA SIMPLES 8 FUROS P/ ELETROCALHA PERFURADA EM CHAPA DE AÇO GALVANIZADA #22 | 2.0 | 2022-06-07 | MULTIPADRÃO | UND | 6.6 | (65) 2123-2600 | 04220944/0001-25 | SETOR DE VENDAS
COT269 | TALA SIMPLES 8 FUROS P/ ELETROCALHA PERFURADA EM CHAPA DE AÇO GALVANIZADA #22 | 3.0 | 2022-05-26 | MERCADO LIVRE | UND | 12.42 | 8006377246 | 03.007.331/0001-41 | https://produto.mercadolivre.com.br/MLB-1937253692-tala-para-eletrocalha-100mm-_JM?quantity=50
|  | MEDIANA - COT269 |  |  | UND | 6.6
|  | COT270 | ARRUELA LISA CIRCULAR DN 1/4" DE AÇO ZINCADO
|  | ITEM | DATA: | FORNECEDOR: | UND | P. UNIT: | FONE: | CNPJ: | CONTATO:
COT270 | ARRUELA LISA CIRCULAR DN 1/4" DE AÇO ZINCADO | 1.0 | 2022-06-07 | ELÉTRICA PARANÁ N° 599738 | UND | 0.23 | 65-3388-0800 | 08.139.615/0001-05 | DANIEL
COT270 | ARRUELA LISA CIRCULAR DN 1/4" DE AÇO ZINCADO | 2.0 | 2022-06-02 | PIZZATTO | UND | 0.34 | (65) 2123-2600 | 04.181.115/0001-80 | SETOR DE VENDAS
COT270 | ARRUELA LISA CIRCULAR DN 1/4" DE AÇO ZINCADO | 3.0 | 2022-06-06 | TUDO HIDRÁULICA E ELÉTRICA N°58119 | und | 0.17 | (65) 3321-0009 | 15.987.913/0001-10 | GABRIEL
|  | MEDIANA - COT270 |  |  | UND | 0.23
|  | COT271 | SUPORTE BALANÇO HORIZONTAL PARA ELETROCALHA 100x100MM DE AÇO GALVANIZADO
|  | ITEM | DATA: | FORNECEDOR: | UND | P. UNIT: | FONE: | CNPJ: | CONTATO:
COT271 | SUPORTE BALANÇO HORIZONTAL PARA ELETROCALHA 100x100MM DE AÇO GALVANIZADO | 1.0 | 2022-06-10 | ELÉTRICA PARANÁ | UND | 9.05 | (65) 3388-0800 | 08139615/0001-05 | DANIEL MAYKE OLIVEIRA FERREIRA
COT271 | SUPORTE BALANÇO HORIZONTAL PARA ELETROCALHA 100x100MM DE AÇO GALVANIZADO | 2.0 | 2022-06-07 | MULTIPADRÃO | UND | 12.24 | (65) 2123-2600 | 04220944/0001-25 | SETOR DE VENDAS
COT271 | SUPORTE BALANÇO HORIZONTAL PARA ELETROCALHA 100x100MM DE AÇO GALVANIZADO | 3.0 | 2022-06-10 | BRANEL | UND | 8.19 | (65)30279000 | 07624206/0001-31 | RICARDO
|  | MEDIANA - COT271 |  |  | UND | 9.05
|  | COT272 | SUPORTE BALANÇO HORIZONTAL PARA ELETROCALHA 200x100MM DE AÇO GALVANIZADO
|  | ITEM | DATA: | FORNECEDOR: | UND | P. UNIT: | FONE: | CNPJ: | CONTATO:
COT272 | SUPORTE BALANÇO HORIZONTAL PARA ELETROCALHA 200x100MM DE AÇO GALVANIZADO | 1.0 | 2022-06-10 | ELÉTRICA PARANÁ | UND | 20.63 | (65) 3388-0800 | 08139615/0001-05 | DANIEL MAYKE OLIVEIRA FERREIRA
COT272 | SUPORTE BALANÇO HORIZONTAL PARA ELETROCALHA 200x100MM DE AÇO GALVANIZADO | 2.0 | 2022-06-07 | MULTIPADRÃO | UND | 17.8 | (65) 2123-2600 | 04220944/0001-25 | SETOR DE VENDAS
COT272 | SUPORTE BALANÇO HORIZONTAL PARA ELETROCALHA 200x100MM DE AÇO GALVANIZADO | 3.0 | 2022-06-10 | BRANEL | UND | 12.21 | (65)30279000 | 07624206/0001-31 | RICARDO
|  | MEDIANA - COT272 |  |  | UND | 17.8
|  | COT273 | VERGALHAO COM ROSCA TOTAL DN 1/4" DE AÇO ZINCADO
|  | ITEM | DATA: | FORNECEDOR: | UND | P. UNIT: | FONE: | CNPJ: | CONTATO:
COT273 | VERGALHAO COM ROSCA TOTAL DN 1/4" DE AÇO ZINCADO | 1.0 | 2022-06-10 | BRANEL | UND | 18.33 | (65)30279000 | 07624206/0001-31 | RICARDO
COT273 | VERGALHAO COM ROSCA TOTAL DN 1/4" DE AÇO ZINCADO | 2.0 | 2022-06-10 | REMY | UND | 6.9 | 65-36343874 | 38373934/0001-41 | MARLI APARECIDA ALVES DA COSTA
COT273 | VERGALHAO COM ROSCA TOTAL DN 1/4" DE AÇO ZINCADO | 3.0 | 2022-05-28 | CASA DOS PARAFUSOS | UND | 7.41 | (16)3017-8614 | 33251614/0001-03 | https://www.casadosparafusosfranca.com.br/barra-roscada-unc-14-x-01-mt-zincada?parceiro=7954&parceiro=3942&gclid=Cj0KCQjw1tGUBhDXARIsAIJx01kdHjopX-fQbg31xcKB9dq8yL3war3m6jxLc9JDrAL5FYYbk9ynb6QaAskBEALw_wcB
|  | MEDIANA - COT273 |  |  | UND | 7.41
|  | COT274 | JAQUETA E CONE DN 1/4" DE AÇO ZINCADO
|  | ITEM | DATA: | FORNECEDOR: | UND | P. UNIT: | FONE: | CNPJ: | CONTATO:
COT274 | JAQUETA E CONE DN 1/4" DE AÇO ZINCADO | 1.0 | 2022-06-07 | ELÉTRICA PARANÁ N° 599738 | UND | 3.1 | 65-3388-0800 | 08.139.615/0001-05 | DANIEL
COT274 | JAQUETA E CONE DN 1/4" DE AÇO ZINCADO | 2.0 | 2022-06-06 | TUDO HIDRÁULICA E ELÉTRICA N°58119 | und | 2.2 | (65) 3321-0009 | 15.987.913/0001-10 | GABRIEL
COT274 | JAQUETA E CONE DN 1/4" DE AÇO ZINCADO | 3.0 | 2022-06-10 | BRANEL | UND | 1.2 | (65)30279000 | 07624206/0001-31 | RICARDO
|  | MEDIANA - COT274 |  |  | UND | 2.2
|  | COT275 | GRELHA DE VENTILAÇÃO FABRICADA EM ALUMÍNIO, SIMPLES DEFLEXÃO, C/ PLENUM, COLARINHO E REGISTRO, 225x125mm
|  | ITEM | DATA: | FORNECEDOR: | UND | P. UNIT: | FONE: | CNPJ: | CONTATO:
COT275 | GRELHA DE VENTILAÇÃO FABRICADA EM ALUMÍNIO, SIMPLES DEFLEXÃO, C/ PLENUM, COLARINHO E REGISTRO, 225x125mm | 1.0 | 2022-04-13 | DIFUSTHERM / COTERM | UND | 152.73 | (65)99981-7078 | 04.432.918/0001-60 | LEANDRO HADDAD
COT275 | GRELHA DE VENTILAÇÃO FABRICADA EM ALUMÍNIO, SIMPLES DEFLEXÃO, C/ PLENUM, COLARINHO E REGISTRO, 225x125mm | 2.0 | 2022-04-01 | NOVA EXAUSTORES | UND | 422.84 | 11 29434499 | 08.022.764/0001-90 | TAUAN MARTINEZ
COT275 | GRELHA DE VENTILAÇÃO FABRICADA EM ALUMÍNIO, SIMPLES DEFLEXÃO, C/ PLENUM, COLARINHO E REGISTRO, 225x125mm | 3.0 | 2022-04-08 | TROX TECHNIK | UND | 227.4 | 11 30373900 | 76881093/0001-72 | ALLAN LUIZ BRITO
|  | MEDIANA - COT275 |  |  | UND | 227.4
|  | COT276 | GRELHA DE VENTILAÇÃO FABRICADA EM ALUMÍNIO, SIMPLES DEFLEXÃO C/ REGISTRO, 225x125mm
|  | ITEM | DATA: | FORNECEDOR: | UND | P. UNIT: | FONE: | CNPJ: | CONTATO:
COT276 | GRELHA DE VENTILAÇÃO FABRICADA EM ALUMÍNIO, SIMPLES DEFLEXÃO C/ REGISTRO, 225x125mm | 1.0 | 2022-04-01 | NOVA EXAUSTORES | UND | 311.84 | (11) 29434499 | 08.022.764/0001-90 | TAUAN MARTINEZ
COT276 | GRELHA DE VENTILAÇÃO FABRICADA EM ALUMÍNIO, SIMPLES DEFLEXÃO C/ REGISTRO, 225x125mm | 2.0 | 2022-04-08 | TROX TECHNIK | UND | 109.23 | (11) 30373900 | 76881093/0001-72 | ALLAN LUIZ BRITO
COT276 | GRELHA DE VENTILAÇÃO FABRICADA EM ALUMÍNIO, SIMPLES DEFLEXÃO C/ REGISTRO, 225x125mm | 3.0 | 2022-04-13 | DIFUSTHERM / COTERM | UND | 72.83 | (65)99981-7078 | 04.432.918/0001-60 | LEANDRO HADDAD
|  | MEDIANA - COT276 |  |  | UND | 109.23
|  | COT277 | GRELHA DE VENTILAÇÃO FABRICADA EM ALUMÍNIO, SIMPLES DEFLEXÃO, C/ PLENUM, COLARINHO E REGISTRO, 325x165mm
|  | ITEM | DATA: | FORNECEDOR: | UND | P. UNIT: | FONE: | CNPJ: | CONTATO:
COT277 | GRELHA DE VENTILAÇÃO FABRICADA EM ALUMÍNIO, SIMPLES DEFLEXÃO, C/ PLENUM, COLARINHO E REGISTRO, 325x165mm | 1.0 | 2022-04-01 | NOVA EXAUSTORES | UND | 429.84 | 11 29434499 | 08.022.764/0001-90 | TAUAN MARTINEZ
COT277 | GRELHA DE VENTILAÇÃO FABRICADA EM ALUMÍNIO, SIMPLES DEFLEXÃO, C/ PLENUM, COLARINHO E REGISTRO, 325x165mm | 2.0 | 2022-04-08 | TROX TECHNIK | UND | 303.93 | 11 30373900 | 76881093/0001-72 | ALLAN LUIZ BRITO
COT277 | GRELHA DE VENTILAÇÃO FABRICADA EM ALUMÍNIO, SIMPLES DEFLEXÃO, C/ PLENUM, COLARINHO E REGISTRO, 325x165mm | 3.0 | 2022-04-13 | DIFUSTHERM / COTERM | UND | 236.05 | (65)99981-7078 | 04.432.918/0001-60 | LEANDRO HADDAD
|  | MEDIANA - COT277 |  |  | UND | 303.93
|  | COT278 | GRELHA DE VENTILAÇÃO FABRICADA EM ALUMÍNIO, SIMPLES DEFLEXÃO C/ REGISTRO, 325x165mm
|  | ITEM | DATA: | FORNECEDOR: | UND | P. UNIT: | FONE: | CNPJ: | CONTATO:
COT278 | GRELHA DE VENTILAÇÃO FABRICADA EM ALUMÍNIO, SIMPLES DEFLEXÃO C/ REGISTRO, 325x165mm | 1.0 | 2022-04-01 | NOVA EXAUSTORES | UND | 321.84 | 11 29434499 | 08.022.764/0001-90 | TAUAN MARTINEZ
COT278 | GRELHA DE VENTILAÇÃO FABRICADA EM ALUMÍNIO, SIMPLES DEFLEXÃO C/ REGISTRO, 325x165mm | 2.0 | 2022-04-08 | TROX TECHNIK | UND | 145.51 | 11 30373900 | 76881093/0001-72 | ALLAN LUIZ BRITO
COT278 | GRELHA DE VENTILAÇÃO FABRICADA EM ALUMÍNIO, SIMPLES DEFLEXÃO C/ REGISTRO, 325x165mm | 3.0 | 2022-04-13 | DIFUSTHERM / COTERM | UND | 109.47 | (65)99981-7078 | 04.432.918/0001-60 | LEANDRO HADDAD
|  | MEDIANA - COT278 |  |  | UND | 145.51
|  | COT279 | GRELHA DE VENTILAÇÃO FABRICADA EM ALUMÍNIO, SIMPLES DEFLEXÃO C/ REGISTRO, COR NATURAL, 325x225mm
|  | ITEM | DATA: | FORNECEDOR: | UND | P. UNIT: | FONE: | CNPJ: | CONTATO:
COT279 | GRELHA DE VENTILAÇÃO FABRICADA EM ALUMÍNIO, SIMPLES DEFLEXÃO C/ REGISTRO, COR NATURAL, 325x225mm | 1.0 | 2022-04-01 | NOVA EXAUSTORES | UND | 335.84 | 11 29434499 | 08.022.764/0001-90 | TAUAN MARTINEZ
COT279 | GRELHA DE VENTILAÇÃO FABRICADA EM ALUMÍNIO, SIMPLES DEFLEXÃO C/ REGISTRO, COR NATURAL, 325x225mm | 2.0 | 2022-04-08 | TROX TECHNIK | UND | 168.64 | 11 30373900 | 76881093/0001-72 | ALLAN LUIZ BRITO
COT279 | GRELHA DE VENTILAÇÃO FABRICADA EM ALUMÍNIO, SIMPLES DEFLEXÃO C/ REGISTRO, COR NATURAL, 325x225mm | 3.0 | 2022-04-13 | DIFUSTHERM / COTERM | UND | 131.65 | (65)99981-7078 | 04.432.918/0001-60 | LEANDRO HADDAD
|  | MEDIANA - COT279 |  |  | UND | 168.64
|  | COT280 | VENEZIANA FABRICADA EM ALUMÍNIO C/ MOLDURA DE MONTAGEM, PARA ADMISSÃO OU DESCARGA DE AR, COR NATURAL, 330X330mm
|  | ITEM | DATA: | FORNECEDOR: | UND | P. UNIT: | FONE: | CNPJ: | CONTATO:
COT280 | VENEZIANA FABRICADA EM ALUMÍNIO C/ MOLDURA DE MONTAGEM, PARA ADMISSÃO OU DESCARGA DE AR, COR NATURAL, 330X330mm | 1.0 | 2022-04-01 | NOVA EXAUSTORES | UND | 292.84 | 11 29434499 | 08.022.764/0001-90 | TAUAN MARTINEZ
COT280 | VENEZIANA FABRICADA EM ALUMÍNIO C/ MOLDURA DE MONTAGEM, PARA ADMISSÃO OU DESCARGA DE AR, COR NATURAL, 330X330mm | 2.0 | 2022-04-08 | TROX TECHNIK | UND | 258.69 | 11 30373900 | 76881093/0001-72 | ALLAN LUIZ BRITO
COT280 | VENEZIANA FABRICADA EM ALUMÍNIO C/ MOLDURA DE MONTAGEM, PARA ADMISSÃO OU DESCARGA DE AR, COR NATURAL, 330X330mm | 3.0 | 2022-04-13 | DIFUSTHERM / COTERM | UND | 184.18 | (65)99981-7078 | 04.432.918/0001-60 | LEANDRO HADDAD
|  | MEDIANA - COT280 |  |  | UND | 258.69
|  | COT281 | VENEZIANA FABRICADA EM ALUMÍNIO C/ MOLDURA DE MONTAGEM, PARA ADMISSÃO OU DESCARGA DE AR, COR NATURAL, 585X330mm
|  | ITEM | DATA: | FORNECEDOR: | UND | P. UNIT: | FONE: | CNPJ: | CONTATO:
COT281 | VENEZIANA FABRICADA EM ALUMÍNIO C/ MOLDURA DE MONTAGEM, PARA ADMISSÃO OU DESCARGA DE AR, COR ANODIZADO, 585X330mm - REF.: TROX AWG | 1.0 | 2022-04-13 | DIFUSTHERM / COTERM | UND | 286.7 | (65)99981-7078 | 04.432.918/0001-60 | LEANDRO HADDAD
COT281 | VENEZIANA FABRICADA EM ALUMÍNIO C/ MOLDURA DE MONTAGEM, PARA ADMISSÃO OU DESCARGA DE AR, COR ANODIZADO, 585X330mm - REF.: TROX AWG | 2.0 | 2022-06-14 | NOVA EXAUSTORES | UND |  | 11 29434499 | 08.022.764/0001-90 | JUSTIFICATIVA: NÃO FOI ENCONTRADO O ITEM
COT281 | VENEZIANA FABRICADA EM ALUMÍNIO C/ MOLDURA DE MONTAGEM, PARA ADMISSÃO OU DESCARGA DE AR, COR ANODIZADO, 585X330mm - REF.: TROX AWG | 3.0 | 2022-06-14 | TROX TECHNIK | UND | 379.2 | 11 29434499 | 76.881.093/0001-72 | Affonso
|  | MEDIANA - COT281 |  |  | UND | 332.95
|  | COT282 | VENEZIANA FABRICADA EM ALUMÍNIO C/ MOLDURA DE MONTAGEM, PARA ADMISSÃO OU DESCARGA DE AR, COR NATURAL, 785X495mm
|  | ITEM | DATA: | FORNECEDOR: | UND | P. UNIT: | FONE: | CNPJ: | CONTATO:
COT282 | VENEZIANA FABRICADA EM ALUMÍNIO C/ MOLDURA DE MONTAGEM, PARA ADMISSÃO OU DESCARGA DE AR, COR NATURAL, 785X495mm | 1.0 | 2022-04-13 | DIFUSTHERM / COTERM | UND | 508.18 | (65)99981-7078 | 04.432.918/0001-60 | LEANDRO HADDAD
COT282 | VENEZIANA FABRICADA EM ALUMÍNIO C/ MOLDURA DE MONTAGEM, PARA ADMISSÃO OU DESCARGA DE AR, COR ANODIZADO, 785X495mm - REF.: TROX AWG | 2.0 | 2022-06-17 | NOVA EXAUSTORES | UND |  | 11 29434499 | 08.022.764/0001-90 | JUSTIFICATIVA: NÃO FOI ENCONTRADO O ITEM
COT282 | VENEZIANA FABRICADA EM ALUMÍNIO C/ MOLDURA DE MONTAGEM, PARA ADMISSÃO OU DESCARGA DE AR, COR ANODIZADO, 785X495mm - REF.: TROX AWG | 3.0 | 2022-06-14 | TROX TECHNIK | UND | 581.74 | 11 29434499 | 76.881.093/0001-72 | Affonso
|  | MEDIANA - COT282 |  |  | UND | 544.96
|  | COT283 | GRELHA PLÁSTICA PARA DESCARGA DE AR, AUTO FECHANTE, 100mm
|  | ITEM | DATA: | FORNECEDOR: | UND | P. UNIT: | FONE: | CNPJ: | CONTATO:
COT283 | GRELHA PLÁSTICA PARA DESCARGA DE AR, AUTO FECHANTE, 100mm | 1.0 | 2022-04-01 | NOVA EXAUSTORES | UND | 89.84 | 11 29434499 | 08.022.764/0001-90 | 08022764/0001-90
COT283 | GRELHA PLÁSTICA PARA DESCARGA DE AR, AUTO FECHANTE, 100mm | 2.0 | 2022-06-15 | MADEIRA MADEIRA | UND | 48.4 | 0800 080 0099 | 10.490.181/0001-35 | 10.490.181/0001-35
COT283 | GRELHA PLÁSTICA PARA DESCARGA DE AR, AUTO FECHANTE, 100mm | 3.0 | 2022-06-15 | MAGAZINE LUIZA | UND | 42.05 | 0800 773 3838 | 47.960.950/1088-36 | 47.960.950/1088-36
|  | MEDIANA - COT283 |  |  | UND | 48.4
|  | COT284 | REGISTRO PARA REGULAGEM DE VAZÃO DE AR EM DUTO, FABRICADO EM AÇO GALVANIZADO, 200X180mm
|  | ITEM | DATA: | FORNECEDOR: | UND | P. UNIT: | FONE: | CNPJ: | CONTATO:
COT284 | REGISTRO PARA REGULAGEM DE VAZÃO DE AR EM DUTO, FABRICADO EM AÇO GALVANIZADO, 200X180mm | 1.0 | 2022-04-13 | DIFUSTHERM / COTERM | UND | 176.71 | (65)99981-7078 | 04.432.918/0001-60 | LEANDRO HADDAD
COT284 | REGISTRO PARA REGULAGEM DE VAZÃO DE AR EM DUTO, FABRICADO EM AÇO GALVANIZADO, 200X180mm | 2.0 | 2022-04-08 | TROX TECHNIK | UND | 282.58 | 11 30373900 | 76881093/0001-72 | ALLAN LUIZ BRITO
COT284 | REGISTRO PARA REGULAGEM DE VAZÃO DE AR EM DUTO, FABRICADO EM AÇO GALVANIZADO, 200X180mm | 3.0 | 2022-04-01 | NOVA EXAUSTORES | UND | 219.84 | 11 29434499 | 08.022.764/0001-90 | TAUAN MARTINEZ
|  | MEDIANA - COT284 |  |  | UND | 219.84
|  | COT285 | REGISTRO PARA REGULAGEM DE VAZÃO DE AR EM DUTO, FABRICADO EM AÇO GALVANIZADO, 400X345mm
|  | ITEM | DATA: | FORNECEDOR: | UND | P. UNIT: | FONE: | CNPJ: | CONTATO:
COT285 | REGISTRO PARA REGULAGEM DE VAZÃO DE AR EM DUTO, FABRICADO EM AÇO GALVANIZADO, 400X345mm | 1.0 | 2022-04-01 | NOVA EXAUSTORES | UND | 319.84 | 11 29434499 | 08.022.764/0001-90 | TAUAN MARTINEZ
COT285 | REGISTRO PARA REGULAGEM DE VAZÃO DE AR EM DUTO, FABRICADO EM AÇO GALVANIZADO, 400X345mm | 2.0 | 2022-04-08 | TROX TECHNIK | UND | 550.26 | 11 30373900 | 76881093/0001-72 | ALLAN LUIZ BRITO
COT285 | REGISTRO PARA REGULAGEM DE VAZÃO DE AR EM DUTO, FABRICADO EM AÇO GALVANIZADO, 400X345mm | 3.0 | 2022-04-13 | DIFUSTHERM / COTERM | UND | 379.722 | (65)99981-7078 | 04.432.918/0001-60 | LEANDRO HADDAD
|  | MEDIANA - COT285 |  |  | UND | 379.722
|  | COT286 | PORTA DE INSPEÇÃO PLANA PARA DUTO RETANGULAR, 250X120mm
|  | ITEM | DATA: | FORNECEDOR: | UND | P. UNIT: | FONE: | CNPJ: | CONTATO:
COT286 | PORTA DE INSPEÇÃO PLANA PARA DUTO RETANGULAR, 250X120mm | 1.0 | 2022-04-08 | TROX TECHNIK | UND | 140 | 11 30373900 | 76881093/0001-72 | ALLAN LUIZ BRITO
COT286 | PORTA DE INSPEÇÃO PLANA PARA DUTO RETANGULAR, 250X120mm | 2.0 | 2022-04-08 | REFRIN | UND | 71.6264 | (11) 3941-1263 | 00.140.190/0001-42 | refrin@refrin.com.br
COT286 | PORTA DE INSPEÇÃO PLANA PARA DUTO RETANGULAR, 250X120mm | 3.0 | 2022-06-17 | NOVA EXAUSTORES | UND |  | 11 30373900 | 08.022.764/0001-90 | JUSTIFICATIVA: NÃO FOI ENCONTRADO O ITEM
|  | MEDIANA - COT286 |  |  | UND | 105.8132
|  | COT287 | PORTA DE INSPEÇÃO PLANA PARA DUTO RETANGULAR, 390X250mm
|  | ITEM | DATA: | FORNECEDOR: | UND | P. UNIT: | FONE: | CNPJ: | CONTATO:
COT287 | PORTA DE INSPEÇÃO PLANA PARA DUTO RETANGULAR, 390X250mm | 1.0 | 2022-04-08 | TROX TECHNIK | UND | 206.27 | 11 30373900 | 76881093/0001-72 | ALLAN LUIZ BRITO
COT287 | PORTA DE INSPEÇÃO PLANA PARA DUTO RETANGULAR, 390X250mm | 2.0 | 2022-04-08 | REFRIN | UND | 90.063 | (11) 3941-1263 | 00.140.190/0001-42 | refrin@refrin.com.br
COT287 | PORTA DE INSPEÇÃO PLANA PARA DUTO RETANGULAR, 390X250mm | 3.0 | 2022-06-14 | NOVA EXAUSTORES | UND |  | 11 30373900 | 08.022.764/0001-90 | JUSTIFICATIVA: NÃO FOI ENCONTRADO O ITEM
|  | MEDIANA - COT287 |  |  | UND | 148.1665
|  | COT288 | COLARINHO CIRCULAR C/ REGISTRO PARA DUTO FLEXÍVEL 6" (150MM) FABRICADO EM CHAPA DE AÇO
|  | ITEM | DATA: | FORNECEDOR: | UND | P. UNIT: | FONE: | CNPJ: | CONTATO:
COT288 | COLARINHO CIRCULAR C/ REGISTRO PARA DUTO FLEXÍVEL 6" (150MM) FABRICADO EM CHAPA DE AÇO | 1.0 | 2022-04-07 | NOVA EXAUSTORES | UND | 31.26 | 11 29434499 | 08.022.764/0001-90 | https://www.novaexaustores.com.br/acessorios-pventilacao-e-exaustao/colarinho-para-duto-flexivel-cregistro?variant_id=12095
COT288 | COLARINHO CIRCULAR C/ REGISTRO PARA DUTO FLEXÍVEL 6" (150MM) FABRICADO EM CHAPA DE AÇO | 2.0 | 2022-05-30 | CASAS BAHIA | UND | 30.46 | 4003-4336 | 33041260/0652-90 | https://www.casasbahia.com.br/colarinho-para-duto-flexivel-com-registo-6-pol-150mm-1526276983/p/1526276983?utm_medium=Cpc&utm_source=GP_PLA&IdSku=1526276983&idLojista=145305&tipoLojista=3P&utm_campaign=3P_AllProducts_SSC&gclid=Cj0KCQjw1tGUBhDXARIsAIJx01nT2rMJxJd0OWRzc0x9XMIfTZc_V2aVnFSy246MuHxXyCoawtC5y0QaAuFZEALw_wcB
COT288 | COLARINHO CIRCULAR C/ REGISTRO PARA DUTO FLEXÍVEL 6" (150MM) FABRICADO EM CHAPA DE AÇO | 3.0 | 2022-05-30 | MAGAZINE LUIZA | UND | 31.01 | 0800 724 4845 | 47.960.950/1088-36 | https://www.magazineluiza.com.br/colarinho-para-duto-flexivel-com-registo-6-pol-150mm-industrias-tosi/p/hcc8h5hf86/rc/rcnm/
|  | MEDIANA - COT288 |  |  | UND | 31.01
|  | COT289 | COLARINHO CIRCULAR C/ REGISTRO PARA DUTO FLEXÍVEL 8" (200MM) FABRICADO EM CHAPA DE AÇO
|  | ITEM | DATA: | FORNECEDOR: | UND | P. UNIT: | FONE: | CNPJ: | CONTATO:
COT289 | COLARINHO CIRCULAR C/ REGISTRO PARA DUTO FLEXÍVEL 8" (200MM) FABRICADO EM CHAPA DE AÇO | 1.0 | 2022-04-07 | NOVA EXAUSTORES | UND | 40.93 | 11 29434499 | 08.022.764/0001-90 | https://www.novaexaustores.com.br/acessorios-pventilacao-e-exaustao/colarinho-para-duto-flexivel-cregistro?variant_id=604
COT289 | COLARINHO CIRCULAR C/ REGISTRO PARA DUTO FLEXÍVEL 8" (200MM) FABRICADO EM CHAPA DE AÇO | 2.0 | 2022-05-30 | CASAS BAHIA | UND | 43.99 | 4003-4336 | 33041260/0652-90 | https://www.casasbahia.com.br/colarinho-para-duto-flexivel-com-registo-8-pol-200mm/p/1508594695
COT289 | COLARINHO CIRCULAR C/ REGISTRO PARA DUTO FLEXÍVEL 8" (200MM) FABRICADO EM CHAPA DE AÇO | 3.0 | 2022-05-30 | FRIOSHOPPING | UND | 50.83 | (12) 3204-5257 | 10631556/0001-30 | https://www.frioshopping.com/difusao-de-ar/acessorios/colarinho-com-registro/colarinho-para-duto-flexivel-com-registo-8-pol-200mm
|  | MEDIANA - COT289 |  |  | UND | 43.99
|  | COT295 | DUTO FLEXÍVEL CIRCULAR, SEM ISOLAMENTO TÉRMICO, DIÂMETRO DE 6" (150MM)
|  | ITEM | DATA: | FORNECEDOR: | UND | P. UNIT: | FONE: | CNPJ: | CONTATO:
COT295 | DUTO FLEXÍVEL CIRCULAR, SEM ISOLAMENTO TÉRMICO, DIÂMETRO DE 6" (150MM) | 1.0 | 2022-04-01 | NOVA EXAUSTORES | UND | 147.83 | 11 29434499 | 08.022.764/0001-90 | TAUAN MARTINEZ
COT295 | DUTO FLEXÍVEL CIRCULAR, SEM ISOLAMENTO TÉRMICO, DIÂMETRO DE 6" (150MM) | 2.0 | 2022-05-30 | MAGAZINE LUIZA | UND | 81.77 | 0800 724 4845 | 47.960.950/1088-36 | https://www.magazineluiza.com.br/duto-flexivel-sem-isolamento-6-161mm-rolo-c-10-mts-sicflux/p/gje53djkkc/pf/pgre/?&seller_id=frioshopping&utm_source=google&utm_medium=pla&utm_campaign=&partner_id=60967&gclid=Cj0KCQjw1tGUBhDXARIsAIJx01mBd4zX1u9whd14mvJrhPaZWP1wdY2v6sII6rrHc9b2_oj3I7GFdVQaAuZ-EALw_wcB&gclsrc=aw.ds
COT295 | DUTO FLEXÍVEL CIRCULAR, SEM ISOLAMENTO TÉRMICO, DIÂMETRO DE 6" (150MM) | 3.0 | 2022-05-30 | AMERICANAS | UND | 96.91 | 4003-4848 | 33.014.556/0001-96 | https://www.americanas.com.br/produto/80442068?epar=bp_pl_00_go_aa_pmax_geral&opn=YSMESP&WT.srch=1&offerId=5cefc3edf216c95bdecf83e6&gclid=Cj0KCQjw1tGUBhDXARIsAIJx01kZLsKSbeyUiCLtMMobjCUX_34fvO46DlV1nZjOAheuZKRWQke3ek8aAutaEALw_wcB
|  | MEDIANA - COT295 |  |  | UND | 96.91
|  | COT296 | DUTO FLEXÍVEL CIRCULAR, SEM ISOLAMENTO TÉRMICO, DIÂMETRO DE 8" (200MM)
|  | ITEM | DATA: | FORNECEDOR: | UND | P. UNIT: | FONE: | CNPJ: | CONTATO:
COT296 | DUTO FLEXÍVEL CIRCULAR, SEM ISOLAMENTO TÉRMICO, DIÂMETRO DE 8" (200MM) | 1.0 | 2022-04-01 | NOVA EXAUSTORES | UND | 177.83 | 11 29434499 | 08.022.764/0001-90 | TAUAN MARTINEZ
COT296 | DUTO FLEXÍVEL CIRCULAR, SEM ISOLAMENTO TÉRMICO, DIÂMETRO DE 8" (200MM) | 2.0 | 2022-06-07 | MADEIRA MADEIRA | UND | 170.71 | 0800 080 0099 | 10.490.181/0001-35 | https://www.madeiramadeira.com.br/duto-flexivel-aluminizado-rolo-c-5-metros-8-pol-200mm-799368089.html
COT296 | DUTO FLEXÍVEL CIRCULAR, SEM ISOLAMENTO TÉRMICO, DIÂMETRO DE 8" (200MM) | 3.0 | 2022-06-15 | AMERICANAS | UND | 118.16 | 4003-4848 | 33.014.556/0001-96 | https://www.americanas.com.br/produto/80442068?epar=bp_pl_00_go_aa_pmax_geral&opn=YSMESP&WT.srch=1&offerId=5cefc3edf216c95bdecf83e6&gclid=Cj0KCQjw1tGUBhDXARIsAIJx01kZLsKSbeyUiCLtMMobjCUX_34fvO46DlV1nZjOAheuZKRWQke3ek8aAutaEALw_wcB
|  | MEDIANA - COT296 |  |  | UND | 170.71
|  | COT298 | VERGALHAO COM ROSCA TOTAL DN 1/4" DE AÇO ZINCADO
|  | ITEM | DATA: | FORNECEDOR: | UND | P. UNIT: | FONE: | CNPJ: | CONTATO:
COT298 | VERGALHAO COM ROSCA TOTAL DN 1/4" DE AÇO ZINCADO | 1.0 | 2022-06-07 | ELETROFIGOR | UND | 12.53 | (21) 98621-0567 - | 07.885.198/0001-87 | https://www.eletrofrigor.com.br/barra-tirante-roscado-14-x-1-metro-galvanizado.html
COT298 | VERGALHAO COM ROSCA TOTAL DN 1/4" DE AÇO ZINCADO | 2.0 | 2022-06-07 | BAZAR EFICAZ | UND | 8.377 | (21)99817 0007 | 05.362.352/0001-00 | https://www.bazareficaz.com.br/parafusos-e-fixacao/barra-roscada-zincada-14-1-metro?parceiro=9080
COT298 | VERGALHAO COM ROSCA TOTAL DN 1/4" DE AÇO ZINCADO | 3.0 | 2022-05-28 | CASA DOS PARAFUSOS | UND | 7.41 | (16)3017-8614 | 33251614/0001-03 | https://www.casadosparafusosfranca.com.br/barra-roscada-unc-14-x-01-mt-zincada?parceiro=7954&parceiro=3942&gclid=Cj0KCQjw1tGUBhDXARIsAIJx01kdHjopX-fQbg31xcKB9dq8yL3war3m6jxLc9JDrAL5FYYbk9ynb6QaAskBEALw_wcB
|  | MEDIANA - COT298 |  |  | UND | 8.377
|  | COT299 | FITA METÁLICA PERFURADA 19X0,5mm 30MT
|  | ITEM | DATA: | FORNECEDOR: | UND | P. UNIT: | FONE: | CNPJ: | CONTATO:
COT299 | FITA METÁLICA PERFURADA 19X0,5mm 30MT | 1.0 | 2022-06-15 | POTENCYA FERRAMENTAS(LOJA DO MECANICO) | M | 2.52 | (11) 3508-9979 | 29302348/0001-15 | https://www.lojadomecanico.com.br/produto/251670/37/490/FITA-PERFURADA-W-19-MM-X-045-MM-X-30-
COT299 | FITA METÁLICA PERFURADA 19X0,5mm 30MT | 2.0 | 2022-06-15 | COFERMETA | M | 2.18 | (31) 3290-2000 | 17281973/0002-20 | https://www.cofermeta.com.br/construcao/drywall/fita-perfurada-para-fixacao-19-mm-x-30-metros-walsywa?parceiro=9290
COT299 | FITA METÁLICA PERFURADA 19X0,5mm 30MT | 3.0 | 2022-05-27 | A CASA DOS MACACOS | M | 5.32 | (11) 3544-0000 | 51946630/0001-94 | https://www.acasadosmacacos.com.br/fita-de-aco-perfurada-19mm-x-30m-10335-em-oferta-na-a-casa-dos-macacos--confira-fita-em-promocao-/p?idsku=6208&gclid=CjwKCAjw7cGUBhA9EiwArBAvoo9GgvAZENEfuNZ-emNgt-V6ssjXTRbdzJWe5e_IIZMmJW2nqiGhohoC66sQAvD_BwE
|  | MEDIANA - COT299 |  |  | M | 2.52
|  | COT301 | FITA ALUMINIZADA 50mm50m - REF.: 3M™ Scotch® 419
|  | ITEM | DATA: | FORNECEDOR: | UND | P. UNIT: | FONE: | CNPJ: | CONTATO:
COT301 | FITA ALUMINIZADA 50mm50m - REF.: 3M™ Scotch® 419 | 1.0 | 2022-06-07 | FRIGELAR | UND | 6.3704 | 0800 008 8999 | 92.660.406/0001-19 | https://www.frigelar.com.br/fita-polipropileno-tectape-aluminizada-45mm-x-45-metros-kit-com-24-rolos/p/kit3156?gclid=EAIaIQobChMIiKHX2ceb-AIVFD6RCh3xYQm8EAQYBSABEgKEEPD_BwE
COT301 | FITA ALUMINIZADA 50mm50m - REF.: 3M™ Scotch® 419 | 2.0 | 2022-06-07 | CATAVENTO | UND | 12.018 | (21)27684054 | 10.834.465/0001-00 | https://www.refrigeracaocatavento.com.br/ferramentas-de-refrigeracao/fita-adesiva-aluminizada-48mmx45m
COT301 | FITA ALUMINIZADA 50mm50m - REF.: 3M™ Scotch® 419 | 3.0 | 2022-06-07 | CASA DO ROADIE | UND | 8.182 | (11) 23651979 | 09400918/0001-00 | https://www.casadoroadie.com.br/fita-aluminizada-48mm-x-45m-tectape?parceiro=5849&gclid=EAIaIQobChMItMmI-_7_9wIVyEVIAB1_JANNEAQYBSABEgI9YfD_BwE
|  | MEDIANA - COT301 |  |  | UND | 8.182
|  | COT302 | FLUIDO REFRIGERANTE R410A
|  | ITEM | DATA: | FORNECEDOR: | UND | P. UNIT: | FONE: | CNPJ: | CONTATO:
COT302 | FLUIDO REFRIGERANTE R410A | 1.0 | 2022-06-09 | REMY | KG | 96.9163 | 65-36343874 | 38.373.934/0001-41 | MARLI APARECIDA ALVES DA COSTA
COT302 | FLUIDO REFRIGERANTE R410A | 2.0 | 2022-06-10 | ARTEFRIO | KG | 87.9189 | (65) 3052-3757 | 01.890.706/0001-39 | ARILSON JOSÉ DE AMORIM
COT302 | FLUIDO REFRIGERANTE R410A | 3.0 | 2022-06-07 | TOTALINE | KG | 140.9692 | 65-36464969 | 05.492.088/0003-91 | MARCO ANTONIO
|  | MEDIANA - COT302 |  |  | KG | 96.9163
|  | COT303 | TERMINAIS ELÉTRICOS 2,5 a 6,0mm2
|  | ITEM | DATA: | FORNECEDOR: | UND | P. UNIT: | FONE: | CNPJ: | CONTATO:
COT303 | TERMINAIS ELÉTRICOS 2,5 a 6,0mm2 | 1.0 | 2022-05-27 | ELETROTRAFO | UND | 2.41 | (43) 3520-5000 | 80.224.785/0001-15 | https://www.eletrotrafo.com.br/terminal-pre-isol-pino-ilhos-tubular-az--25mm--ti-25-8-intelli-penzel-02010076/p?idsku=4312&gclid=CjwKCAjw7cGUBhA9EiwArBAvohExY07ebAFvHuKpk9k2wNJCDoifoxerCk_gkzyZnk7E_5nYPXXOkhoChs0QAvD_BwE
COT303 | TERMINAIS ELÉTRICOS 2,5 a 6,0mm2 | 2.0 | 2022-05-27 | MERCADO LIVRE | UND | 0.43 | 8006377246 | 03.007.331/0001-41 | https://produto.mercadolivre.com.br/MLB-1648629786-terminal-ilhos-tubular-25mm-com-100-pecas-_JM?matt_tool=56291529&matt_word=&matt_source=google&matt_campaign_id=14303413604&matt_ad_group_id=133074303519&matt_match_type=&matt_network=g&matt_device=c&matt_creative=584156655498&matt_keyword=&matt_ad_position=&matt_ad_type=pla&matt_merchant_id=316294685&matt_product_id=MLB1648629786&matt_product_partition_id=1413191054866&matt_target_id=aud-264949470902:pla-1413191054866&gclid=CjwKCAjw7cGUBhA9EiwArBAvou9kNfB9-dASW0EjhurLkUYd44yJugso2uhlVbSDuowVK0QtiqNprxoCZ1UQAvD_BwE
COT303 | TERMINAIS ELÉTRICOS 2,5 a 6,0mm2 | 3.0 | 2022-05-27 | ELETRORASTRO | UND | 0.41 | (41) 3661-3100 | 85.014.793/0001-50 | https://www.eletrorastro.com.br/produto/terminal-pino-tubular-duplo-2-50mm-100un-85655?utm_source=google&utm_medium=cpc&utm_campaign=&gclid=CjwKCAjw7cGUBhA9EiwArBAvogcD3urccY7qyy9ilvUczMhYvTNpbKWKUi3uYjRHTagdY1JJUWLKaxoCAL8QAvD_BwE
|  | MEDIANA - COT303 |  |  | UND | 0.43
|  | COT304 | SUPORTE METÁLICO 600mm DE PAREDE PARA CONDENSADORA C/ PINTURA ELETROSTÁTICA
|  | ITEM | DATA: | FORNECEDOR: | UND | P. UNIT: | FONE: | CNPJ: | CONTATO:
COT304 | SUPORTE METÁLICO 600mm DE PAREDE PARA CONDENSADORA C/ PINTURA ELETROSTÁTICA | 1.0 | 2022-06-07 | FRIGELAR | UND | 126.713 | 0800 008 8999 | 92.660.406/0001-19 | https://www.frigelar.com.br/suporte-para-condensadora-eos-ate-105kgpar-600mm-perfil-u-pintura-eletrostatica-600pu/p/kit424
COT304 | SUPORTE METÁLICO 600mm DE PAREDE PARA CONDENSADORA C/ PINTURA ELETROSTÁTICA | 2.0 | 2022-06-07 | REFRIGAS | UND | 126.11 | (14) 2106-1500 | 61.649.760/0005-42 | https://www.refrigas.com.br/suporte-para-ar-condicionado-evaporadora-600mm?parceiro=7259
COT304 | SUPORTE METÁLICO 600mm DE PAREDE PARA CONDENSADORA C/ PINTURA ELETROSTÁTICA | 3.0 | 2022-06-07 | GELA TUDO | UND | 131.613 | (19)35243232 | 19.432.880/0001-01 | https://www.gelatudo.com.br/suporte-para-evaporadora-de-ar-condicionado-metalico-36000-a-60000-btus-600mm-o-par
|  | MEDIANA - COT304 |  |  | UND | 126.713
|  | COT305 | SUPORTE METÁLICO 500mm DE PAREDE PARA CONDENSADORA C/ PINTURA ELETROSTÁTICA
|  | ITEM | DATA: | FORNECEDOR: | UND | P. UNIT: | FONE: | CNPJ: | CONTATO:
COT305 | SUPORTE METÁLICO 500mm DE PAREDE PARA CONDENSADORA C/ PINTURA ELETROSTÁTICA | 1.0 | 2022-06-07 | FRIGELAR | UND | 54.606 | 0800 008 8999 | 92.660.406/0001-19 | https://www.frigelar.com.br/suporte-para-condensadora-eos-ate-45kgpar-500mm-perfil-u-slim-pintura-eletrostatica-500pux/p/kit426
COT305 | SUPORTE METÁLICO 500mm DE PAREDE PARA CONDENSADORA C/ PINTURA ELETROSTÁTICA | 2.0 | 2022-06-07 | AMERICANAS | UND | 68.606 |  | 00.776.574/0006-60 | https://www.americanas.com.br/produto/98539546?opn=YSMESP&offerId=5d2c8069f216c95bdea52fc5&srsltid=AWLEVJwFnxo5vggmZcngMcrLOQnb3ep1aYav5zq84RvVvXXgaEduyTDn1mg
COT305 | SUPORTE METÁLICO 500mm DE PAREDE PARA CONDENSADORA C/ PINTURA ELETROSTÁTICA | 3.0 | 2022-06-07 | GELA TUDO | UND | 90.278 | (19)35243232 | 19.432.880/0001-01 | https://www.gelatudo.com.br/639
|  | MEDIANA - COT305 |  |  | UND | 68.606
|  | COT306 | COXIM/CALÇO DE BORRACHA TIPO PODIUM PARA UNIDADE CONDENSADORA SPLIT C/ PARAFUSO PORCA E ARRUELA
|  | ITEM | DATA: | FORNECEDOR: | UND | P. UNIT: | FONE: | CNPJ: | CONTATO:
COT306 | COXIM/CALÇO DE BORRACHA TIPO PODIUM PARA UNIDADE CONDENSADORA SPLIT C/ PARAFUSO PORCA E ARRUELA | 1.0 | 2022-06-07 | CATAVENTO | UND | 6.566 | (21)27684054 | 10.834.465/0001-00 | https://www.refrigeracaocatavento.com.br/checkout/cart?session_id=nqbsbbtq4vn8lst3udp990uq20&store_id=602916#carrinho
COT306 | COXIM/CALÇO DE BORRACHA TIPO PODIUM PARA UNIDADE CONDENSADORA SPLIT C/ PARAFUSO PORCA E ARRUELA | 2.0 | 2022-06-06 | MAGAZINE LUIZA | UND | 7.31 | 0800 773 3838 | 47.960.950/1088-36 | https://www.magazineluiza.com.br/calco-de-borracha-para-split-com-parafuso-dn-plasticos/p/ab1ad9f86g/ar/parc/?&seller_id=friopecas
COT306 | COXIM/CALÇO DE BORRACHA TIPO PODIUM PARA UNIDADE CONDENSADORA SPLIT C/ PARAFUSO PORCA E ARRUELA | 3.0 | 2022-06-08 | MADEIRA MADEIRA | UND | 14.91 | 0800 080 0099 | 10.490.181/0001-35 | https://www.madeiramadeira.com.br/calco-de-borracha-podium-com-parafuso-kit-4-unidades-4025283.html?origem=pla-4025283&utm_source=google&utm_medium=cpc&utm_content=parafusos-1965&utm_term=&utm_id=16973163744&gclid=Cj0KCQjwhqaVBhCxARIsAHK1tiM_qffRHNBLfyWFUG4nF6AXnaO0V41XpzNUo0KLB62naYiOBMD3674aArGCEALw_wcB
|  | MEDIANA - COT306 |  |  | UND | 7.31
|  | COT307 | CURVA 90 GRAUS DE COBRE DN 3/4", SEM ANEL DE SOLDA, BOLSA X BOLSA
|  | DATA DA COTAÇÃO |  | Empresa | UND | valor | FONE: | CNPJ | CONTATO
COT307 | CURVA 90 GRAUS DE COBRE DN 3/4", SEM ANEL DE SOLDA, BOLSA X BOLSA | 1.0 | 2022-06-15 | FRIGELAR | UND | 38.71 | 0800 008 8999 | 92.660.406/0001-19 | https://www.frigelar.com.br/curva-90-conexao-cobre-11-8-parede-102mm/p/kit3854
COT307 | CURVA 90 GRAUS DE COBRE DN 3/4", SEM ANEL DE SOLDA, BOLSA X BOLSA | 2.0 | 2022-06-07 | TOTALINE (DUZZI CLIMATIZACAO E REFRIGERACAO LTDA) - nº32190 | UND | 12 | (65) 36233452 | 05.492.088/0003-91 | MARCO ANTONIO
COT307 | CURVA 90 GRAUS DE COBRE DN 3/4", SEM ANEL DE SOLDA, BOLSA X BOLSA | 3.0 | 2022-06-15 | RECORRE | UND | 13.66 | (43) 9 9115-4258 | 78.631.884/0001-70 | https://www.recorre.com.br/ferramentas/curva-cobre-3-4-90-graus/?utm_source=google_shopping&utm_medium=search&utm_campaign=comparadores
|  | MEDIANA - COT307 |  |  |  | 13.66
|  | COT308 | METAL DE ADIÇÃO FOSFOROSO - SOLDA FOSCOPER BANHADA C/ PRATA
|  | DATA DA COTAÇÃO |  | Empresa | UND | valor | FONE: | CNPJ | CONTATO
COT308 | METAL DE ADIÇÃO FOSFOROSO - SOLDA FOSCOPER BANHADA C/ PRATA | 1.0 | 2022-06-06 | EMBRAR | PC | 3.9744 | (65) 3051-9200 | 03.343.938/0001-00 | https://www.embrar.com.br/solda-foscoper/p?idsku=11431
COT308 | METAL DE ADIÇÃO FOSFOROSO - SOLDA FOSCOPER BANHADA C/ PRATA | 2.0 | 2022-06-06 | MAGAZINE LUIZA | PC | 1.8837 | 0800 773 3838 | 47.960.950/1088-36 | https://www.magazineluiza.com.br/50-varetas-solda-foscoper-com-banho-prata-16mm-original/p/hca52gkja5/rc/rcnm/?&seller_id=soldador123
COT308 | METAL DE ADIÇÃO FOSFOROSO - SOLDA FOSCOPER BANHADA C/ PRATA | 3.0 | 2022-06-06 | AMERICANAS | PC | 2.278 |  | 00.776.574/0006-60 | https://www.americanas.com.br/produto/4869274411?opn=YSMESP&offerId=6245dcd287c00289c2b4fab3&srsltid=AWLEVJxKligGuXX4VIP8w0vg8haGzGAjBiCNpK9EPuajDUCdPYCjXx38APE
|  | MEDIANA - COT308 |  |  |  | 2.278
|  | COT309 | CURVA 90 GRAUS DE COBRE DN 7/8", SEM ANEL DE SOLDA, BOLSA X BOLSA
|  | DATA DA COTAÇÃO |  | Empresa | UND | valor | FONE: | CNPJ | CONTATO
COT309 | CURVA 90 GRAUS DE COBRE DN 7/8", SEM ANEL DE SOLDA, BOLSA X BOLSA | 1.0 | 2022-06-07 | TOTALAR | UND | 13.914 | 31 9 8345-8855 | 17.477.076/0001-05 | https://www.totalar.net/produtos/curva-cobre-90-graus-7-8-esp-1-32-00585/?pf=gs
COT309 | CURVA 90 GRAUS DE COBRE DN 7/8", SEM ANEL DE SOLDA, BOLSA X BOLSA | 2.0 | 2022-06-07 | TOTALINE (DUZZI CLIMATIZACAO E REFRIGERACAO LTDA) - nº32190 | UND | 24 | (65) 36233452 | 05.492.088/0003-91 | MARCO ANTONIO
COT309 | CURVA 90 GRAUS DE COBRE DN 7/8", SEM ANEL DE SOLDA, BOLSA X BOLSA | 3.0 | 2022-06-07 | EMBRAR | UND | 22.531 | (54) 99974.4605 | 03.343.938/0001-00 | https://www.embrar.com.br/curva-cobre-7-8/p?idsku=11939
|  | MEDIANA - COT309 |  |  |  | 22.531
|  | COT310 | CURVA 90 GRAUS DE COBRE DN 3/4", SEM ANEL DE SOLDA, BOLSA X BOLSA
|  | DATA DA COTAÇÃO |  | Empresa | UND | valor | FONE: | CNPJ | CONTATO
COT310 | CURVA 90 GRAUS DE COBRE DN 3/4", SEM ANEL DE SOLDA, BOLSA X BOLSA | 1.0 | 2022-06-07 | FRIGELAR | UND | 36.818 | 0800 008 8999 | 92.660.406/0001-19 | https://www.frigelar.com.br/curva-90-conexao-cobre-11-8-parede-102mm/p/kit3854
COT310 | CURVA 90 GRAUS DE COBRE DN 3/4", SEM ANEL DE SOLDA, BOLSA X BOLSA | 2.0 | 2022-06-07 | TOTALINE (DUZZI CLIMATIZACAO E REFRIGERACAO LTDA) - nº32190 | UND | 12 | (65) 36233452 | 05.492.088/0003-91 | MARCO ANTONIO
COT310 | CURVA 90 GRAUS DE COBRE DN 3/4", SEM ANEL DE SOLDA, BOLSA X BOLSA | 3.0 | 2022-06-07 | RECORRE | UND | 10.699 | (43) 9 9115-4258 | 78.631.884/0001-70 | https://www.recorre.com.br/ferramentas/curva-cobre-3-4-90-graus/?utm_source=google_shopping&utm_medium=search&utm_campaign=comparadores
|  | MEDIANA - COT310 |  |  |  | 12
|  | COT311 | CURVA 90 GRAUS DE COBRE DN 7/8", SEM ANEL DE SOLDA, BOLSA X BOLSA
|  | DATA DA COTAÇÃO |  | Empresa | UND | valor | FONE: | CNPJ | CONTATO
COT311 | CURVA 90 GRAUS DE COBRE DN 7/8", SEM ANEL DE SOLDA, BOLSA X BOLSA | 1.0 | 2022-06-07 | TOTALAR | UND | 13.914 | 31 9 8345-8855 | 17.477.076/0001-05 | https://www.totalar.net/produtos/curva-cobre-90-graus-7-8-esp-1-32-00585/?pf=gs
COT311 | CURVA 90 GRAUS DE COBRE DN 7/8", SEM ANEL DE SOLDA, BOLSA X BOLSA | 2.0 | 2022-06-07 | TOTALINE (DUZZI CLIMATIZACAO E REFRIGERACAO LTDA) - nº32190 | UND | 24 | (65) 36233452 | 05.492.088/0003-91 | MARCO ANTONIO
COT311 | CURVA 90 GRAUS DE COBRE DN 7/8", SEM ANEL DE SOLDA, BOLSA X BOLSA | 3.0 | 2022-06-07 | EMBRAR | UND | 22.531 | (54) 99974.4605 | 03.343.938/0001-00 | https://www.embrar.com.br/curva-cobre-7-8/p?idsku=11939
|  | MEDIANA - COT311 |  |  |  | 22.531
|  | COT312 | ADESIVO PARA ISOLAMENTO TÉRMICO EM ESPUMA ELASTOMÉRICA LATA 0,9 LITROS. - REF.: ARMACELL ARMAFLEX 520S
|  | DATA DA COTAÇÃO |  | Empresa | UND | valor | FONE: | CNPJ | CONTATO
COT312 | ADESIVO PARA ISOLAMENTO TÉRMICO EM ESPUMA ELASTOMÉRICA LATA 0,9 LITROS. - REF.: ARMACELL ARMAFLEX 520S | 1.0 | 2022-06-09 | FRIGELAR | UND | 138.94 | 008 8999 / 4007 2808 | 92.660.406/0001-19 | https://www.frigelar.com.br/cola-armaflex-520-fast-armacell-09-litros/p/kit5289
COT312 | ADESIVO PARA ISOLAMENTO TÉRMICO EM ESPUMA ELASTOMÉRICA LATA 0,9 LITROS. - REF.: ARMACELL ARMAFLEX 520S | 2.0 | 2022-06-09 | ELASTOBOR | PC | 159.65 | (11) 5525-9744 | 53.840.542/0001-39 | https://www.elastobor.com.br/adesivo-para-borracha-armaflex-uso-profissional-520s-900ml/p?idsku=121537089&gclid=EAIaIQobChM
COT312 | ADESIVO PARA ISOLAMENTO TÉRMICO EM ESPUMA ELASTOMÉRICA LATA 0,9 LITROS. - REF.: ARMACELL ARMAFLEX 520S | 3.0 | 2022-06-15 | FRIOPEÇAS | UND | 122.67 | (31)4007-2565 | 09.316.105/0001-29 | https://www.friopecas.com.br/cola-elastomeica-armaflex-lata-0-9-litros-ades52009/p?idsku=119131&gclid=EAIaIQobChMI4aLI9Pby9gIVCwWRCh1gcAV_EAQYAiABEgI3YvD_BwE
|  | MEDIANA - COT312 |  |  |  | 138.94
|  | COT313 | TINTA ELASTOMÉRICA DE ALTO DESEMPENHO RESISTENTE ÀS INTEMPÉRIES E À RADIAÇÃO UV - LATA 3,6L - REF.: ARMACELL ARMAFINISH
|  | DATA DA COTAÇÃO |  | Empresa | UND | valor | FONE: | CNPJ | CONTATO
COT313 | TINTA ELASTOMÉRICA DE ALTO DESEMPENHO RESISTENTE ÀS INTEMPÉRIES E À RADIAÇÃO UV - LATA 3,6L - REF.: ARMACELL ARMAFINISH | 1.0 | 2022-06-06 | POLITINTAS | GL | 125.49 | (65) 3051-9200 | 27.171.883/0017-16 | https://www.politintas.com.br/tinta-acrilica-fachada-emborrachada-gll-iquine/p?idsku=16886
COT313 | TINTA ELASTOMÉRICA DE ALTO DESEMPENHO RESISTENTE ÀS INTEMPÉRIES E À RADIAÇÃO UV - LATA 3,6L - REF.: ARMACELL ARMAFINISH | 2.0 | 2022-06-15 | MERCADO LIVRE | GL | 319.8 | 0800-637-7246 | 03.361.252/0001-34 | https://produto.mercadolivre.com.br/MLB-1435396186-tinta-emborrachada-anjo-reduco-termica-acustica-36l-2un-_JM?matt_tool=18956390&utm_source=google_shopping&utm_medium=organic
COT313 | TINTA ELASTOMÉRICA DE ALTO DESEMPENHO RESISTENTE ÀS INTEMPÉRIES E À RADIAÇÃO UV - LATA 3,6L - REF.: ARMACELL ARMAFINISH | 3.0 | 2022-06-06 | AMERICANAS | PC | 146.39 | 0800 229 4848 | 00.776.574/0006-60 | https://www.americanas.com.br/produto/4427060395?opn=YSMESP&offerId=61ab6d63d9fd6edeecc7f116&srsltid=AWLEVJygfxPRjid2Qsdn7WwuvWPoPqpUwZ0ig3yhRr0D9RusaQvmj-5eWwE
|  | MEDIANA - COT313 |  |  |  | 146.39
|  | COT314 | RECARGA GÁS NITROGÊNIO INDUSTRIAL CILINDRO 10M3
|  | DATA DA COTAÇÃO |  | Empresa | UND | valor | FONE: | CNPJ | CONTATO
COT314 | RECARGA GÁS NITROGÊNIO INDUSTRIAL CILINDRO 10M3 | 1.0 | 2022-04-04 | INOVE OXIGENIO | CG | 40 | (65) 36951302 | 03.074.15/0004-97 | ORCILEI DE QUEIROZ
COT314 | RECARGA GÁS NITROGÊNIO INDUSTRIAL CILINDRO 10M3 | 2.0 | 2022-04-06 | OXIVIDA | CG | 38 | (65) 30448033 | 14.699.622/0001-64 | EDMILSON TOMAS
COT314 | RECARGA GÁS NITROGÊNIO INDUSTRIAL CILINDRO 10M3 | 3.0 | 2022-06-09 | OXIMAR | CG | 42 | (65) 992155901 | 26.382.444/0001-22 | NILSON MARCOS
|  | MEDIANA - COT314 |  |  |  | 40
|  | COT315 | CAIXA DE PASSAGEM PARA INFRAESTRUTURA DA UNIDADE EVAPORADORA MODELO HIWALL 39x17x5cm. REF.: POLAR CPP 011
|  | DATA DA COTAÇÃO |  | Empresa | UND | valor | FONE: | CNPJ | CONTATO
COT315 | CAIXA DE PASSAGEM PARA INFRAESTRUTURA DA UNIDADE EVAPORADORA MODELO HIWALL 39x17x5cm. REF.: POLAR CPP 011 | 1.0 | 2022-06-07 | DUFRIO - IE . . . : 082551707 | UND | 13.2 | (65) 30448033 | 017542390008-96 | EDMILSON TOMAS
COT315 | CAIXA DE PASSAGEM PARA INFRAESTRUTURA DA UNIDADE EVAPORADORA MODELO HIWALL 39x17x5cm. REF.: POLAR CPP 011 | 2.0 | 2022-06-06 | MERCADO LIVRE | UND | 69.85 | 0800-637-7246 | 03.007.331/0001-41 | https://produto.mercadolivre.com.br/MLB-1848538860-caixa-passagem-split-reversivel-39x17x5cm-polar-2x1-_JM?matt_tool=18956390&utm_source=google_shopping&utm_medium=organic
COT315 | CAIXA DE PASSAGEM PARA INFRAESTRUTURA DA UNIDADE EVAPORADORA MODELO HIWALL 39x17x5cm. REF.: POLAR CPP 011 | 3.0 | 2022-06-06 | MAGAZINE LUIZA | PC | 76.44 | 0800 773 3838 | 47.960.950/1088-36 | https://www.magazineluiza.com.br/caixa-de-passagem-split-pop-2-em-1-com-tampa-frontal-39x17x5-pop-max/p/ajd4e81c2d/cj/cxpa/?&seller_id=comercialeletricarg
|  | MEDIANA - COT315 |  |  |  | 69.85
|  | COT316 | CABO DE COBRE FLEXÍVEL ISOLADO PP (MULTIPOLAR), 5 CONDUTORES 2,5MM2, 500V - REF.: SILFLEX PP 500 V
|  | DATA DA COTAÇÃO |  | Empresa | UND | valor | FONE: | CNPJ | CONTATO
COT316 | CABO DE COBRE FLEXÍVEL ISOLADO PP (MULTIPOLAR), 5 CONDUTORES 2,5MM2, 500V - REF.: SILFLEX PP 500 V | 1.0 | 2022-06-06 | AMERICANAS | M | 7.5824 | 0800 229 4848 | 00.776.574/0006-60 | https://www.americanas.com.br/produto/4860090018?epar=bp_pl_00_go_cc_pmax_geral&opn=YSMESP&WT.srch=1&offerId=62431b0987c00289c26ac2ba&gclid=CjwKCAjwy_aUBhACEiwA2IHHQIV5jHhTeME2P9pAwMIOGWDexv-kP6F3E6m20Yw_JuWnWhiApzoaPhoCSTAQAvD_BwE
COT316 | CABO DE COBRE FLEXÍVEL ISOLADO PP (MULTIPOLAR), 5 CONDUTORES 2,5MM2, 500V - REF.: SILFLEX PP 500 V | 2.0 | 2022-06-06 | FRIGELAR | M | 14.0068 | 0800 008 8999 | 92.660.406/0001-19 | https://www.frigelar.com.br/cabo-flexivel-pp-5-vias-bitola-25mm-iberica-rolo-25m-5c26027/p/kit1997
COT316 | CABO DE COBRE FLEXÍVEL ISOLADO PP (MULTIPOLAR), 5 CONDUTORES 2,5MM2, 500V - REF.: SILFLEX PP 500 V | 3.0 | 2022-06-15 | MERCADO LIVRE | M | 9.6424 | 0800-637-7246 | 03.007.331/0001-41 | https://produto.mercadolivre.com.br/MLB-2618031919-cabo-flexivel-pp-extenso-5x25mm-rolo-com-100-metros-_JM?matt_tool=45029758&matt_word=&matt_source=google&matt_campaign_id=14302215522&matt_ad_group_id=134553699828&matt_match_type=&matt_network=g&matt_device=c&matt_creative=539425477825&matt_keyword=&matt_ad_position=&matt_ad_type=pla&matt_merchant_id=429803317&matt_product_id=MLB2618031919&matt_product_partition_id=1405369424543&matt_target_id=pla-1405369424543&gclid=CjwKCAjwy_aUBhACEiwA2IHHQMY2VTjk3QoJLgFMPNZgE7YRBi01jDzMAFDv1uFO4PMtXWoF5ep6KxoCbpgQAvD_BwE
|  | MEDIANA - COT316 |  |  |  | 9.6424
|  | COT317 | GRELHA DE VENTILAÇÃO FABRICADA EM ALUMÍNIO, SIMPLES DEFLEXÃO, C/ PLENUM, COLARINHO E REGISTRO, 225x125mm - REF. TROX AT-AG
|  | DATA DA COTAÇÃO |  | Empresa | UND | valor | FONE: | CNPJ | CONTATO
COT317 | GRELHA DE VENTILAÇÃO FABRICADA EM ALUMÍNIO, SIMPLES DEFLEXÃO, C/ PLENUM, COLARINHO E REGISTRO, 225x125mm - REF. TROX AT-AG | 1.0 | 2022-04-13 | DIFUSTHERM / COTERM | UND | 152.73 | (65)99981-7078 | 04.432.918/0001-60 | LEANDRO HADDAD
COT317 | GRELHA DE VENTILAÇÃO FABRICADA EM ALUMÍNIO, SIMPLES DEFLEXÃO, C/ PLENUM, COLARINHO E REGISTRO, 225x125mm - REF. TROX AT-AG | 2.0 | 2022-04-01 | NOVA EXAUSTORES | UND | 422.84 | 11 29434499 | 08.022.764/0001-90 | TAUAN MARTINEZ
COT317 | GRELHA DE VENTILAÇÃO FABRICADA EM ALUMÍNIO, SIMPLES DEFLEXÃO, C/ PLENUM, COLARINHO E REGISTRO, 225x125mm - REF. TROX AT-AG | 3.0 | 2022-04-08 | TROX TECHNIK | UND | 227.4 | 11 30373900 | 76881093/0001-72 | ALLAN LUIZ BRITO
|  | MEDIANA - COT317 |  |  |  | 227.4
|  | COT318 | GRELHA DE VENTILAÇÃO FABRICADA EM ALUMÍNIO, SIMPLES DEFLEXÃO C/ REGISTRO, 225x125mm - REF. TROX AT-AG
|  | DATA DA COTAÇÃO |  | Empresa | UND | valor | FONE: | CNPJ | CONTATO
COT318 | GRELHA DE VENTILAÇÃO FABRICADA EM ALUMÍNIO, SIMPLES DEFLEXÃO C/ REGISTRO, 225x125mm - REF. TROX AT-AG | 1.0 | 2022-04-01 | NOVA EXAUSTORES | UND | 311.84 | (11) 29434499 | 08.022.764/0001-90 | TAUAN MARTINEZ
COT318 | GRELHA DE VENTILAÇÃO FABRICADA EM ALUMÍNIO, SIMPLES DEFLEXÃO C/ REGISTRO, 225x125mm - REF. TROX AT-AG | 2.0 | 2022-04-08 | TROX TECHNIK | UND | 109.23 | (11) 30373900 | 76881093/0001-72 | ALLAN LUIZ BRITO
COT318 | GRELHA DE VENTILAÇÃO FABRICADA EM ALUMÍNIO, SIMPLES DEFLEXÃO C/ REGISTRO, 225x125mm - REF. TROX AT-AG | 3.0 | 2022-04-13 | DIFUSTHERM / COTERM | UND | 72.83 | (65)99981-7078 | 04.432.918/0001-60 | LEANDRO HADDAD
|  | MEDIANA - COT318 |  |  |  | 109.23
|  | COT319 | GRELHA DE VENTILAÇÃO FABRICADA EM ALUMÍNIO, SIMPLES DEFLEXÃO, C/ PLENUM, COLARINHO E REGISTRO, 325x165mm - REF. TROX AT-AG
|  | DATA DA COTAÇÃO |  | Empresa | UND | valor | FONE: | CNPJ | CONTATO
COT319 | GRELHA DE VENTILAÇÃO FABRICADA EM ALUMÍNIO, SIMPLES DEFLEXÃO, C/ PLENUM, COLARINHO E REGISTRO, 325x165mm - REF. TROX AT-AG | 1.0 | 2022-04-01 | NOVA EXAUSTORES | UND | 429.84 | 11 29434499 | 08.022.764/0001-90 | TAUAN MARTINEZ
COT319 | GRELHA DE VENTILAÇÃO FABRICADA EM ALUMÍNIO, SIMPLES DEFLEXÃO, C/ PLENUM, COLARINHO E REGISTRO, 325x165mm - REF. TROX AT-AG | 2.0 | 2022-04-08 | TROX TECHNIK | UND | 303.93 | 11 30373900 | 76881093/0001-72 | ALLAN LUIZ BRITO
COT319 | GRELHA DE VENTILAÇÃO FABRICADA EM ALUMÍNIO, SIMPLES DEFLEXÃO, C/ PLENUM, COLARINHO E REGISTRO, 325x165mm - REF. TROX AT-AG | 3.0 | 2022-04-13 | DIFUSTHERM / COTERM | UND | 236.05 | (65)99981-7078 | 04.432.918/0001-60 | LEANDRO HADDAD
|  | MEDIANA - COT319 |  |  |  | 303.93
|  | COT320 | GRELHA DE VENTILAÇÃO FABRICADA EM ALUMÍNIO, SIMPLES DEFLEXÃO C/ REGISTRO, 325x165mm - REF. TROX AT-AG
|  | DATA DA COTAÇÃO |  | Empresa | UND | valor | FONE: | CNPJ | CONTATO
COT320 | GRELHA DE VENTILAÇÃO FABRICADA EM ALUMÍNIO, SIMPLES DEFLEXÃO C/ REGISTRO, 325x165mm - REF. TROX AT-AG | 1.0 | 2022-04-01 | NOVA EXAUSTORES | UND | 321.84 | 11 29434499 | 08.022.764/0001-90 | TAUAN MARTINEZ
COT320 | GRELHA DE VENTILAÇÃO FABRICADA EM ALUMÍNIO, SIMPLES DEFLEXÃO C/ REGISTRO, 325x165mm - REF. TROX AT-AG | 2.0 | 2022-04-08 | TROX TECHNIK | UND | 145.51 | 11 30373900 | 76881093/0001-72 | ALLAN LUIZ BRITO
COT320 | GRELHA DE VENTILAÇÃO FABRICADA EM ALUMÍNIO, SIMPLES DEFLEXÃO C/ REGISTRO, 325x165mm - REF. TROX AT-AG | 3.0 | 2022-04-13 | DIFUSTHERM / COTERM | UND | 109.47 | (65)99981-7078 | 04.432.918/0001-60 | LEANDRO HADDAD
|  | MEDIANA - COT320 |  |  |  | 145.51
|  | COT321 | GRELHA DE VENTILAÇÃO FABRICADA EM ALUMÍNIO, SIMPLES DEFLEXÃO C/ REGISTRO, 325x225mm - REF. TROX AT-AG
|  | DATA DA COTAÇÃO |  | Empresa | UND | valor | FONE: | CNPJ | CONTATO
COT321 | GRELHA DE VENTILAÇÃO FABRICADA EM ALUMÍNIO, SIMPLES DEFLEXÃO C/ REGISTRO, 325x225mm - REF. TROX AT-AG | 1.0 | 2022-04-01 | NOVA EXAUSTORES | UND | 335.84 | 11 29434499 | 08.022.764/0001-90 | TAUAN MARTINEZ
COT321 | GRELHA DE VENTILAÇÃO FABRICADA EM ALUMÍNIO, SIMPLES DEFLEXÃO C/ REGISTRO, 325x225mm - REF. TROX AT-AG | 2.0 | 2022-04-08 | TROX TECHNIK | UND | 168.64 | 11 30373900 | 76881093/0001-72 | ALLAN LUIZ BRITO
COT321 | GRELHA DE VENTILAÇÃO FABRICADA EM ALUMÍNIO, SIMPLES DEFLEXÃO C/ REGISTRO, 325x225mm - REF. TROX AT-AG | 3.0 | 2022-04-13 | DIFUSTHERM / COTERM | UND | 131.65 | (65)99981-7078 | 04.432.918/0001-60 | LEANDRO HADDAD
|  | MEDIANA - COT321 |  |  |  | 168.64
|  | COT322 | VENEZIANA FABRICADA EM ALUMÍNIO C/ MOLDURA DE MONTAGEM, PARA ADMISSÃO OU DESCARGA DE AR, COR ANODIZADO, 330X330mm - REF.: TROX AWG
|  | DATA DA COTAÇÃO |  | Empresa | UND | valor | FONE: | CNPJ | CONTATO
COT322 | VENEZIANA FABRICADA EM ALUMÍNIO C/ MOLDURA DE MONTAGEM, PARA ADMISSÃO OU DESCARGA DE AR, COR ANODIZADO, 330X330mm - REF.: TROX AWG | 1.0 | 2022-04-01 | NOVA EXAUSTORES | UND | 292.84 | 11 29434499 | 08.022.764/0001-90 | TAUAN MARTINEZ
COT322 | VENEZIANA FABRICADA EM ALUMÍNIO C/ MOLDURA DE MONTAGEM, PARA ADMISSÃO OU DESCARGA DE AR, COR ANODIZADO, 330X330mm - REF.: TROX AWG | 2.0 | 2022-04-08 | TROX TECHNIK | UND | 258.69 | 11 30373900 | 76881093/0001-72 | ALLAN LUIZ BRITO
COT322 | VENEZIANA FABRICADA EM ALUMÍNIO C/ MOLDURA DE MONTAGEM, PARA ADMISSÃO OU DESCARGA DE AR, COR ANODIZADO, 330X330mm - REF.: TROX AWG | 3.0 | 2022-04-13 | DIFUSTHERM / COTERM | UND | 184.18 | (65)99981-7078 | 04.432.918/0001-60 | LEANDRO HADDAD
|  | MEDIANA - COT322 |  |  |  | 258.69
|  | COT323 | VENEZIANA FABRICADA EM ALUMÍNIO C/ MOLDURA DE MONTAGEM, PARA ADMISSÃO OU DESCARGA DE AR, COR ANODIZADO, 585X330mm - REF.: TROX AWG
|  | DATA DA COTAÇÃO |  | Empresa | UND | valor | FONE: | CNPJ | CONTATO
COT323 | VENEZIANA FABRICADA EM ALUMÍNIO C/ MOLDURA DE MONTAGEM, PARA ADMISSÃO OU DESCARGA DE AR, COR ANODIZADO, 585X330mm - REF.: TROX AWG | 1.0 | 2022-04-13 | DIFUSTHERM / COTERM | UND | 286.7 | (65)99981-7078 | 04.432.918/0001-60 | LEANDRO HADDAD
COT323 | VENEZIANA FABRICADA EM ALUMÍNIO C/ MOLDURA DE MONTAGEM, PARA ADMISSÃO OU DESCARGA DE AR, COR ANODIZADO, 585X330mm - REF.: TROX AWG | 2.0 | 17/06/20220 | NOVA EXAUSTORES | UND | 324.91 | 11 29434499 | 08.022.764/0001-90 | Justificativa: Não tem o item
COT323 | VENEZIANA FABRICADA EM ALUMÍNIO C/ MOLDURA DE MONTAGEM, PARA ADMISSÃO OU DESCARGA DE AR, COR ANODIZADO, 585X330mm - REF.: TROX AWG | 3.0 | 2022-06-06 | TROX TECHNIK | UND | 301.33 | 11 30373900 | 76881093/0001-72 | affonso
|  | MEDIANA - COT323 |  |  |  | 301.33
|  | COT324 | VENEZIANA FABRICADA EM ALUMÍNIO C/ MOLDURA DE MONTAGEM, PARA ADMISSÃO OU DESCARGA DE AR, COR ANODIZADO, 785X495mm - REF.: TROX AWG
|  | DATA DA COTAÇÃO |  | Empresa | UND | valor | FONE: | CNPJ | CONTATO
COT324 | VENEZIANA FABRICADA EM ALUMÍNIO C/ MOLDURA DE MONTAGEM, PARA ADMISSÃO OU DESCARGA DE AR, COR ANODIZADO, 785X495mm - REF.: TROX AWG | 1.0 | 2022-04-13 | DIFUSTHERM / COTERM | UND | 508.18 | (65)99981-7078 | 04.432.918/0001-60 | LEANDRO HADDAD
COT324 | VENEZIANA FABRICADA EM ALUMÍNIO C/ MOLDURA DE MONTAGEM, PARA ADMISSÃO OU DESCARGA DE AR, COR ANODIZADO, 785X495mm - REF.: TROX AWG | 2.0 | 17/06/20220 | NOVA EXAUSTORES | UND |  | 11 29434499 | 08.022.764/0001-90 | Justificativa: Não tem o item
COT324 | VENEZIANA FABRICADA EM ALUMÍNIO C/ MOLDURA DE MONTAGEM, PARA ADMISSÃO OU DESCARGA DE AR, COR ANODIZADO, 785X495mm - REF.: TROX AWG | 3.0 | 2022-04-08 | TROX TECHNIK | UND | 581.74 | 11 30373900 | 76881093/0001-72 | Affonso
|  | MEDIANA - COT324 |  |  |  | 544.96
|  | COT326 | REGISTRO PARA REGULAGEM DE VAZÃO DE AR EM DUTO, FABRICADO EM AÇO GALVANIZADO, 200X180mm - REF.: TROX JN-B
|  | DATA DA COTAÇÃO |  | Empresa | UND | valor | FONE: | CNPJ | CONTATO
COT326 | REGISTRO PARA REGULAGEM DE VAZÃO DE AR EM DUTO, FABRICADO EM AÇO GALVANIZADO, 200X180mm - REF.: TROX JN-B | 1.0 | 2022-04-13 | DIFUSTHERM / COTERM | UND | 176.71 | (65)99981-7078 | 04.432.918/0001-60 | LEANDRO HADDAD
COT326 | REGISTRO PARA REGULAGEM DE VAZÃO DE AR EM DUTO, FABRICADO EM AÇO GALVANIZADO, 200X180mm - REF.: TROX JN-B | 2.0 | 2022-04-08 | TROX TECHNIK | UND | 282.58 | 11 30373900 | 76881093/0001-72 | ALLAN LUIZ BRITO
COT326 | REGISTRO PARA REGULAGEM DE VAZÃO DE AR EM DUTO, FABRICADO EM AÇO GALVANIZADO, 200X180mm - REF.: TROX JN-B | 3.0 | 2022-04-01 | NOVA EXAUSTORES | UND | 219.84 | 11 29434499 | 08.022.764/0001-90 | TAUAN MARTINEZ
|  | MEDIANA - COT326 |  |  |  | 219.84
|  | COT325 | GRELHA PLÁSTICA PARA DESCARGA DE AR, AUTO FECHANTE, 100mm - REF.: SICFLUX GVAF 100
|  | DATA DA COTAÇÃO |  | Empresa | UND | valor | FONE: | CNPJ | CONTATO
COT325 | GRELHA PLÁSTICA PARA DESCARGA DE AR, AUTO FECHANTE, 100mm - REF.: SICFLUX GVAF 100 | 1.0 | 2022-04-01 | NOVA EXAUSTORES | UND | 89.84 | 11 29434499 | 08.022.764/0001-90 | TAUAN MARTINEZ
COT325 | GRELHA PLÁSTICA PARA DESCARGA DE AR, AUTO FECHANTE, 100mm - REF.: SICFLUX GVAF 100 | 2.0 | 2022-06-15 | MADEIRA MADEIRA | UND | 48.4 | 0800 080 0099 | 10.490.181/0001-35 | https://www.madeiramadeira.com.br/grade-externa-para-saida-de-ar-auto-fechante-100mm-4406691.html?origem=pla-4406691&utm_source=google&utm_medium=cpc&utm_content=acessorios-5617&utm_term=&utm_id=12649886625&gclid=Cj0KCQjwhqaVBhCxARIsAHK1tiOtFVGJDleLRMHiC8PVdwwRrL6DnyFGKUxFb6cTTLPT1JqK4DXcHVQaAnojEALw_wcB
COT325 | GRELHA PLÁSTICA PARA DESCARGA DE AR, AUTO FECHANTE, 100mm - REF.: SICFLUX GVAF 100 | 3.0 | 2022-06-15 | MAGAZINE LUIZA | UND | 42.05 | 0800 773 3838 | 47.960.950/1088-36 | https://www.magazineluiza.com.br/grade-externa-para-saida-de-ar-auto-fechante-100mm-eluma-cobresul-termomecanica/p/af47518h9b/ar/peae/?&seller_id=lojaartechrefrigeracaoeclimatiza&utm_source=google&utm_medium=pla&utm_campaign=&partner_id=66990&gclid=Cj0KCQjwhqaVBhCxARIsAHK1tiNtRi0wAFJ2jWhCmGnbvmVoS41YxxBHOkMt3lBQQWVHlrvApe5r0lUaAsbrEALw_wcB&gclsrc=aw.ds
|  | MEDIANA - COT325 |  |  |  | 48.4
|  | COT327 | REGISTRO PARA REGULAGEM DE VAZÃO DE AR EM DUTO, FABRICADO EM AÇO GALVANIZADO, 400X345mm - REF.: TROX JN-B
|  | DATA DA COTAÇÃO |  | Empresa | UND | valor | FONE: | CNPJ | CONTATO
COT327 | REGISTRO PARA REGULAGEM DE VAZÃO DE AR EM DUTO, FABRICADO EM AÇO GALVANIZADO, 400X345mm - REF.: TROX JN-B | 1.0 | 2022-04-01 | NOVA EXAUSTORES | UND | 319.84 | 11 29434499 | 08.022.764/0001-90 | TAUAN MARTINEZ
COT327 | REGISTRO PARA REGULAGEM DE VAZÃO DE AR EM DUTO, FABRICADO EM AÇO GALVANIZADO, 400X345mm - REF.: TROX JN-B | 2.0 | 2022-04-08 | TROX TECHNIK | UND | 550.26 | 11 30373900 | 76881093/0001-72 | ALLAN LUIZ BRITO
COT327 | REGISTRO PARA REGULAGEM DE VAZÃO DE AR EM DUTO, FABRICADO EM AÇO GALVANIZADO, 400X345mm - REF.: TROX JN-B | 3.0 | 2022-04-13 | DIFUSTHERM / COTERM | UND | 379.722 | (65)99981-7078 | 04.432.918/0001-60 | LEANDRO HADDAD
|  | MEDIANA - COT327 |  |  |  | 379.722
|  | COT328 | PORTA DE INSPEÇÃO PLANA PARA DUTO RETANGULAR, 250X120mm - REF.: REFRIN PIPER-2512-GA-SP-S
|  | DATA DA COTAÇÃO |  | Empresa | UND | valor | FONE: | CNPJ | CONTATO
COT328 | PORTA DE INSPEÇÃO PLANA PARA DUTO RETANGULAR, 250X120mm - REF.: REFRIN PIPER-2512-GA-SP-S | 1.0 | 2022-04-08 | TROX TECHNIK | UND | 140 | 11 30373900 | 76881093/0001-72 | ALLAN LUIZ BRITO
COT328 | PORTA DE INSPEÇÃO PLANA PARA DUTO RETANGULAR, 250X120mm - REF.: REFRIN PIPER-2512-GA-SP-S | 2.0 | 2022-04-08 | REFRIN | UND | 71.6264 | (11) 3941-1263 | 00.140.190/0001-42 | refrin@refrin.com.br
COT328 | PORTA DE INSPEÇÃO PLANA PARA DUTO RETANGULAR, 250X120mm - REF.: REFRIN PIPER-2512-GA-SP-S | 3.0 | 2022-06-14 | NOVA EXAUSTORES | UND |  | 11 30373900 | 08.022.764/0001-90 | Justificativa: Não tem o item
|  | MEDIANA - COT328 |  |  |  | 105.8132
|  | COT329 | PORTA DE INSPEÇÃO PLANA PARA DUTO RETANGULAR, 390X250mm - REF.: REFRIN PIPER-3925-GA-SP-S
|  | DATA DA COTAÇÃO |  | Empresa | UND | valor | FONE: | CNPJ | CONTATO
COT329 | PORTA DE INSPEÇÃO PLANA PARA DUTO RETANGULAR, 390X250mm - REF.: REFRIN PIPER-3925-GA-SP-S | 1.0 | 2022-04-08 | TROX TECHNIK | UND | 206.27 | 11 30373900 | 76881093/0001-72 | ALLAN LUIZ BRITO
COT329 | PORTA DE INSPEÇÃO PLANA PARA DUTO RETANGULAR, 390X250mm - REF.: REFRIN PIPER-3925-GA-SP-S | 2.0 | 2022-04-08 | REFRIN | UND | 90.063 | (11) 3941-1263 | 00.140.190/0001-42 | refrin@refrin.com.br
COT329 | PORTA DE INSPEÇÃO PLANA PARA DUTO RETANGULAR, 390X250mm - REF.: REFRIN PIPER-3925-GA-SP-S | 3.0 | 2022-06-14 | NOVA EXAUSTORES | UND | 314.68 | 11 30373900 | 08.022.764/0001-90 | https://www.novaexaustores.com.br/acessorios-pventilacao-e-exaustao/grelha-para-porta-cdupla-moldura-indev-em-aluminio-anod-fosco?variant_id=3562
|  | MEDIANA - COT329 |  |  |  | 206.27
|  | COT330 | COLARINHO CIRCULAR C/ REGISTRO PARA DUTO FLEXÍVEL 6" (150MM) FABRICADO EM CHAPA DE AÇO
|  | DATA DA COTAÇÃO |  | Empresa | UND | valor | FONE: | CNPJ | CONTATO
COT330 | COLARINHO CIRCULAR C/ REGISTRO PARA DUTO FLEXÍVEL 6" (150MM) FABRICADO EM CHAPA DE AÇO | 1.0 | 2022-04-07 | NOVA EXAUSTORES | UND | 31.26 | 11 29434499 | 08.022.764/0001-90 | https://www.novaexaustores.com.br/acessorios-pventilacao-e-exaustao/colarinho-para-duto-flexivel-cregistro?variant_id=12095
COT330 | COLARINHO CIRCULAR C/ REGISTRO PARA DUTO FLEXÍVEL 6" (150MM) FABRICADO EM CHAPA DE AÇO | 2.0 | 2022-05-30 | CASAS BAHIA | UND | 30.46 | 4003-4336 | 33041260/0652-90 | https://www.casasbahia.com.br/colarinho-para-duto-flexivel-com-registo-6-pol-150mm-1526276983/p/1526276983?utm_medium=Cpc&utm_source=GP_PLA&IdSku=1526276983&idLojista=145305&tipoLojista=3P&utm_campaign=3P_AllProducts_SSC&gclid=Cj0KCQjw1tGUBhDXARIsAIJx01nT2rMJxJd0OWRzc0x9XMIfTZc_V2aVnFSy246MuHxXyCoawtC5y0QaAuFZEALw_wcB
COT330 | COLARINHO CIRCULAR C/ REGISTRO PARA DUTO FLEXÍVEL 6" (150MM) FABRICADO EM CHAPA DE AÇO | 3.0 | 2022-05-30 | MAGAZINE LUIZA | UND | 31.01 | 0800 724 4845 | 47.960.950/1088-36 | https://www.magazineluiza.com.br/colarinho-para-duto-flexivel-com-registo-6-pol-150mm-industrias-tosi/p/hcc8h5hf86/rc/rcnm/
|  | MEDIANA - COT330 |  |  |  | 31.01
|  | COT331 | COLARINHO CIRCULAR C/ REGISTRO PARA DUTO FLEXÍVEL 8" (200MM) FABRICADO EM CHAPA DE AÇO
|  | DATA DA COTAÇÃO |  | Empresa | UND | valor | FONE: | CNPJ | CONTATO
COT331 | COLARINHO CIRCULAR C/ REGISTRO PARA DUTO FLEXÍVEL 8" (200MM) FABRICADO EM CHAPA DE AÇO | 1.0 | 2022-04-07 | NOVA EXAUSTORES | UND | 40.93 | 11 29434499 | 08.022.764/0001-90 | https://www.novaexaustores.com.br/acessorios-pventilacao-e-exaustao/colarinho-para-duto-flexivel-cregistro?variant_id=604
COT331 | COLARINHO CIRCULAR C/ REGISTRO PARA DUTO FLEXÍVEL 8" (200MM) FABRICADO EM CHAPA DE AÇO | 2.0 | 2022-05-30 | CASAS BAHIA | UND | 43.99 | 4003-4336 | 33041260/0652-90 | https://www.casasbahia.com.br/colarinho-para-duto-flexivel-com-registo-8-pol-200mm/p/1508594695
COT331 | COLARINHO CIRCULAR C/ REGISTRO PARA DUTO FLEXÍVEL 8" (200MM) FABRICADO EM CHAPA DE AÇO | 3.0 | 2022-05-30 | FRIOSHOPPING | UND | 50.83 | (12) 3204-5257 | 10631556/0001-30 | https://www.frioshopping.com/difusao-de-ar/acessorios/colarinho-com-registro/colarinho-para-duto-flexivel-com-registo-8-pol-200mm
|  | MEDIANA - COT331 |  |  |  | 43.99
|  | COT332 | CANTO TDC EM CHAPA DE AÇO BITOLA 18
|  | DATA DA COTAÇÃO |  | Empresa | UND | valor | FONE: | CNPJ | CONTATO
COT332 | CANTO TDC EM CHAPA DE AÇO BITOLA 18 | 1.0 | 2022-04-08 | AR-COTEC INDUSTRIA E COMERCIO DE CANTOS E ACESSORIOS LTDA - ME | UND | 1.26 | (11) 2935-2680 | 09.625.429/0001-49 | SETOR DE COMPRAS
COT332 | CANTO TDC EM CHAPA DE AÇO BITOLA 18 | 2.0 | 2022-06-06 | TROX TECHNIK | UND |  | 11 30373900 | 76881093/0001-72 | JUSTIFICATIVA: NÃO FOI ENCONTRADO O ITEM
COT332 | CANTO TDC EM CHAPA DE AÇO BITOLA 18 | 3.0 | 2022-04-01 | NOVA EXAUSTORES | UND |  | 11 29434499 | 08022764/0001-90 | JUSTIFICATIVA: NÃO FOI ENCONTRADO O ITEM
|  | MEDIANA - COT332 |  |  |  | 1.26
|  | COT334 | FITA DE VEDAÇÃO 15X4 ADESIVA ROLO C/ 10M
|  | DATA DA COTAÇÃO |  | Empresa | UND | valor | FONE: | CNPJ | CONTATO
COT334 | FITA DE VEDAÇÃO 15X4 ADESIVA ROLO C/ 10M | 1.0 | 2022-06-07 | REFRICOLL - Nº13730 | UND | 5 | (65)3625-1222 | 09.258.198/0001-82 | IGOR FERNANDES
COT334 | FITA DE VEDAÇÃO 15X4 ADESIVA ROLO C/ 10M | 2.0 | 2022-06-07 | DUFRIO - IE ...: 082551707 | UND | 4.66 | (65) : 6530519200 | 017542390008-96 | BRUNO ALMEIDA
COT334 | FITA DE VEDAÇÃO 15X4 ADESIVA ROLO C/ 10M | 3.0 | 2022-06-07 | TOTALINE - Nº32190 | UND | 5.45 | (65)3055-5051 | 05.492.088/0003-91 | MARCO ANTONIO
|  | MEDIANA - COT334 |  |  |  | 5
|  | COT335 | DUTO FLEXÍVEL CIRCULAR, SEM ISOLAMENTO TÉRMICO, DIÂMETRO DE 6" (150MM) - REF.: MULTIVAC ALUDEC 60
|  | DATA DA COTAÇÃO |  | Empresa | UND | valor | FONE: | CNPJ | CONTATO
COT335 | DUTO FLEXÍVEL CIRCULAR, SEM ISOLAMENTO TÉRMICO, DIÂMETRO DE 6" (150MM) - REF.: MULTIVAC ALUDEC 60 | 1.0 | 2022-04-01 | NOVA EXAUSTORES | UND | 147.83 | 11 29434499 | 08.022.764/0001-90 | TAUAN MARTINEZ
COT335 | DUTO FLEXÍVEL CIRCULAR, SEM ISOLAMENTO TÉRMICO, DIÂMETRO DE 6" (150MM) - REF.: MULTIVAC ALUDEC 60 | 2.0 | 2022-06-15 | MAGAZINE LUIZA | UND | 92.92 | 0800 724 4845 | 47.960.950/1088-36 | https://www.magazineluiza.com.br/duto-flexivel-sem-isolamento-6-161mm-rolo-c-10-mts-sicflux/p/gje53djkkc/pf/pgre/?&seller_id=frioshopping&utm_source=google&utm_medium=pla&utm_campaign=&partner_id=60967&gclid=Cj0KCQjw1tGUBhDXARIsAIJx01mBd4zX1u9whd14mvJrhPaZWP1wdY2v6sII6rrHc9b2_oj3I7GFdVQaAuZ-EALw_wcB&gclsrc=aw.ds
COT335 | DUTO FLEXÍVEL CIRCULAR, SEM ISOLAMENTO TÉRMICO, DIÂMETRO DE 6" (150MM) - REF.: MULTIVAC ALUDEC 60 | 3.0 | 2022-05-30 | AMERICANAS | UND | 96.91 | 4003-4848 | 33.014.556/0001-96 | https://www.americanas.com.br/produto/80442068?epar=bp_pl_00_go_aa_pmax_geral&opn=YSMESP&WT.srch=1&offerId=5cefc3edf216c95bdecf83e6&gclid=Cj0KCQjw1tGUBhDXARIsAIJx01kZLsKSbeyUiCLtMMobjCUX_34fvO46DlV1nZjOAheuZKRWQke3ek8aAutaEALw_wcB
|  | MEDIANA - COT335 |  |  |  | 96.91
|  | COT336 | DUTO FLEXÍVEL CIRCULAR, SEM ISOLAMENTO TÉRMICO, DIÂMETRO DE 8" (200MM) - REF.: MULTIVAC ALUDEC 60
|  | DATA DA COTAÇÃO |  | Empresa | UND | valor | FONE: | CNPJ | CONTATO
COT336 | DUTO FLEXÍVEL CIRCULAR, SEM ISOLAMENTO TÉRMICO, DIÂMETRO DE 8" (200MM) - REF.: MULTIVAC ALUDEC 60 | 1.0 | 2022-04-01 | NOVA EXAUSTORES | UND | 177.83 | 11 29434499 | 08.022.764/0001-90 | TAUAN MARTINEZ
COT336 | DUTO FLEXÍVEL CIRCULAR, SEM ISOLAMENTO TÉRMICO, DIÂMETRO DE 8" (200MM) - REF.: MULTIVAC ALUDEC 60 | 2.0 | 2022-06-10 | ARTEFRIO | UND | 169.5 | (65) 3052-3757 | 01890706/0001-39 | ARILSON JOSÉ DE AMORIM
COT336 | DUTO FLEXÍVEL CIRCULAR, SEM ISOLAMENTO TÉRMICO, DIÂMETRO DE 8" (200MM) - REF.: MULTIVAC ALUDEC 60 | 3.0 | 2022-06-06 | MAGAZINE LUIZA | UND | 111.17 | 0800 724 4845 | 47.960.950/1088-36 | https://www.magazineluiza.com.br/duto-flexivel-sem-isolamento-8-209mm-rolo-c-10-mts-sicflux/p/ag7kg0bkac/pf/pgre/?&seller_id=frioshopping&utm_source=google&utm_medium=pla&utm_campaign=&partner_id=60967&gclid=Cj0KCQjwhqaVBhCxARIsAHK1tiPkV4YkoZHRMFTSku7qQY3IXiwv9ByDaBrOKxBlTKxJAbT3oLJWb9IaAmsJEALw_wcB&gclsrc=aw.ds
|  | MEDIANA - COT336 |  |  |  | 169.5
|  | COT338 | TUBO DE BORRACHA ELASTOMERICA FLEXIVEL, PRETA, PARA ISOLAMENTO TERMICO DE TUBULACAO, DN 3/4" (19MM), E=19MM, COEFICIENTE DE CONDUTIVIDADE TERMICA 0,036W/mK, VAPOR DE AGUA MAIOR OU IGUAL A 10.000
|  | DATA DA COTAÇÃO |  | Empresa | UND | valor | FONE: | CNPJ | CONTATO
COT338 | TUBO DE BORRACHA ELASTOMERICA FLEXIVEL, PRETA, PARA ISOLAMENTO TERMICO DE TUBULACAO, DN 3/4" (19MM), E=19MM, COEFICIENTE DE CONDUTIVIDADE TERMICA 0,036W/mK, VAPOR DE AGUA MAIOR OU IGUAL A 10.000 | 1.0 | 2022-06-07 | DUFRIO - PV008-014389957 | M | 8.25 | (65) 3051-9200 | 017542390008-96 | JEFERSON CLAUDIO
COT338 | TUBO DE BORRACHA ELASTOMERICA FLEXIVEL, PRETA, PARA ISOLAMENTO TERMICO DE TUBULACAO, DN 3/4" (19MM), E=19MM, COEFICIENTE DE CONDUTIVIDADE TERMICA 0,036W/mK, VAPOR DE AGUA MAIOR OU IGUAL A 10.000 | 2.0 | 2022-06-07 | TOTALINE (DUZZI CLIMATIZACAO E REFRIGERACAO LTDA) - nº32190 | M | 11.5 | (65) 36233452 | 05.492.088/0004-72 | VANESSA ALMEIDA
COT338 | TUBO DE BORRACHA ELASTOMERICA FLEXIVEL, PRETA, PARA ISOLAMENTO TERMICO DE TUBULACAO, DN 3/4" (19MM), E=19MM, COEFICIENTE DE CONDUTIVIDADE TERMICA 0,036W/mK, VAPOR DE AGUA MAIOR OU IGUAL A 10.000 | 3.0 | 2022-06-07 | REFRICOLL - N°13730 | M | 17.5 | 65-36251222 | 09.258.1980001-82 | IGOR FERNANDES
|  | MEDIANA - COT338 |  |  |  | 11.5
|  | COT339 | TUBO DE BORRACHA ELASTOMERICA FLEXIVEL, PRETA, PARA ISOLAMENTO TERMICO DE TUBULACAO, DN 3/4" (19MM), E=19MM, COEFICIENTE DE CONDUTIVIDADE TERMICA 0,036W/mK, VAPOR DE AGUA MAIOR OU IGUAL A 10.000
|  | DATA DA COTAÇÃO |  | Empresa | UND | valor | FONE: | CNPJ | CONTATO
COT339 | TUBO DE BORRACHA ELASTOMERICA FLEXIVEL, PRETA, PARA ISOLAMENTO TERMICO DE TUBULACAO, DN 3/4" (19MM), E=19MM, COEFICIENTE DE CONDUTIVIDADE TERMICA 0,036W/mK, VAPOR DE AGUA MAIOR OU IGUAL A 10.000 | 1.0 | 2022-06-07 | DUFRIO - PV008-014389957 | M | 8.25 | (65) 3051-9200 | 017542390008-96 | JEFERSON CLAUDIO
COT339 | TUBO DE BORRACHA ELASTOMERICA FLEXIVEL, PRETA, PARA ISOLAMENTO TERMICO DE TUBULACAO, DN 3/4" (19MM), E=19MM, COEFICIENTE DE CONDUTIVIDADE TERMICA 0,036W/mK, VAPOR DE AGUA MAIOR OU IGUAL A 10.000 | 2.0 | 2022-06-07 | TOTALINE (DUZZI CLIMATIZACAO E REFRIGERACAO LTDA) - nº32190 | M | 11.5 | (65) 36233452 | 05.492.088/0004-72 | VANESSA ALMEIDA
COT339 | TUBO DE BORRACHA ELASTOMERICA FLEXIVEL, PRETA, PARA ISOLAMENTO TERMICO DE TUBULACAO, DN 3/4" (19MM), E=19MM, COEFICIENTE DE CONDUTIVIDADE TERMICA 0,036W/mK, VAPOR DE AGUA MAIOR OU IGUAL A 10.000 | 3.0 | 2022-06-07 | REFRICOLL - N°13730 | M | 17.5 | 65-36251222 | 09.258.1980001-82 | IGOR FERNANDES
|  | MEDIANA - COT339 |  |  |  | 11.5
|  | COT340 | FORNECIMENTO DE FACHADA EM PELE DE VIDRO/ACM, INCLUSO PROJETO E INSTALAÇÃO.
|  | DATA DA COTAÇÃO |  | Empresa | UND | valor | FONE: | CNPJ | CONTATO
COT340 | FORNECIMENTO DE FACHADA EM PELE DE VIDRO/ACM, INCLUSO PROJETO E INSTALAÇÃO. | 1.0 | 2022-05-10 | ESTAÇÃO VIDROS | UND | 2167575 | (65) 3054-7623 | 37.519.278/0001-80 | vendas1@estacaovidrosesquadrias.com.br
COT340 | FORNECIMENTO DE FACHADA EM PELE DE VIDRO/ACM, INCLUSO PROJETO E INSTALAÇÃO. | 2.0 | 2022-05-06 | SMART VIDROS E ESQUADRIA | UND | 1587000 | (65)3623 00226 | 25.242.555/0001-70 | contato@smartvidrosmt.com.bnr
COT340 | FORNECIMENTO DE FACHADA EM PELE DE VIDRO/ACM, INCLUSO PROJETO E INSTALAÇÃO. | 3.0 | 2022-05-11 | ALUMINIA | UND | 6846140 | (65) 3052-6179 | 22.584.646/0001-04. | Justificativa: Cotação descartada por preço estar muito acima que o médio. >70%.
|  | MEDIANA - COT340 |  |  | UND | 1877287.5
|  | COT341 | PAINEL WALL BRASILIT ETERNIT MASTERBOARD
|  | DATA DA COTAÇÃO |  | Empresa | UND | valor | FONE: | CNPJ | CONTATO
COT341 | PAINEL WALL BRASILIT ETERNIT MASTERBOARD | 1.0 | 2022-06-08 | VOCÊ CONSTROI | UND | 559.96 | (19) 3785-9244 | 61.740.510/0001-90 | Painel wall Brasilit-Eternit Masterboard ¦ Você Constrói (voceconstroi.com.br)
COT341 | PAINEL WALL BRASILIT ETERNIT MASTERBOARD | 2.0 | 2022-06-08 | MADEIRA MADEIRA | UND | 605.4 | 8000800099 | 10.490.181/0001-35 | Painel wall Brasilit-Eternit Masterboard sem pintura 40mm x 1,20m x 2,50m ¦ MadeiraMadeira
COT341 | PAINEL WALL BRASILIT ETERNIT MASTERBOARD | 3.0 | 2022-06-08 | ELASTOBOR | UND | 615.34 | 1155243633 | 53.840.542/0002-10 | Painel Wall Eternit 40 x 1200 x 2500MM - Elastobor
|  | MEDIANA - COT341 |  |  | UND | 890.35